## 废水
附件1
广州市2016年国控企业污染源（废水重点）监督性监测结果（第一季度2月）
行政区 | 企业名称 | 监测点名称 | 执行标准名称 | 监测日期 | 监测项目名称（单位） | 污染物浓度 | 标准限值 | 是否达标
南沙区 | 广州市宏杰达纸业有限公司 | 污水站处理后 | 化学需氧量、氨氮两项执行《制浆造纸工业水污染物排放标准》（GB3544-2008)的表3水污染物特别排放限值（制浆和造纸联合生产企业），pH值、色度、五日生化需氧量、悬浮物、总氮、总磷执行表2标准 | 2016-01-08 | pH值(无量纲) | 7.1 | 6～9 | 是
[5 empty] | 氨氮(mg/L) | 0.09 | 5 | 是
[5 empty] | 动植物油(mg/L） | 0.16 | / | /
[5 empty] | 化学需氧量(mg/L） | 26.4 | 60 | 是
[5 empty] | 硫化物(mg/L） | 0.008 | / | /
[5 empty] | 色度(倍） | 4 | 50 | 是
[5 empty] | 石油类(mg/L） | 0.06 | / | /
[5 empty] | 五日生化需氧量(mg/L） | 6.8 | 20 | 是
[5 empty] | 悬浮物(mg/L） | 8 | 30 | 是
[5 empty] | 阴离子表面活性剂(mg/L） | 0.05 | / | /
[5 empty] | 总氮(mg/L） | 1.66 | 12 | 是
[5 empty] | 总磷(mg/L） | 0.03 | 0.8 | 是
增城市 | 广州万利达纸制品有限公司 | 总口处理后 | 化学需氧量、氨氮两项执行《制浆造纸工业水污染物排放标准》（GB3544-2008)的表3水污染物特别排放限值（制浆和造纸联合生产企业），其它指标执行表2标准 + 广东省地方标准《水污染物排放限值》（DB44/26-2001）第二时段一级标准 | 2016-01-19 | pH值(无量纲) | 7.34 | 6～9 | 是
[5 empty] | 氨氮(mg/L) | 0.86 | 5 | 是
[5 empty] | 动植物油(mg/L） | 0.13 | 10 | 是
[5 empty] | 化学需氧量(mg/L） | 21 | 60 | 是
[5 empty] | 硫化物(mg/L） | ND(0.005) | 0.5 | 是
[5 empty] | 色度(倍） | 4 | 40 | 是
[5 empty] | 石油类(mg/L） | ND(0.04) | 5 | 是
[5 empty] | 五日生化需氧量(mg/L） | 6.7 | 20 | 是
[5 empty] | 悬浮物(mg/L） | 13 | 30 | 是
[5 empty] | 阴离子表面活性剂(mg/L） | 0.14 | 5 | 是
[5 empty] | 总氮(mg/L） | 5.34 | 12 | 是
[5 empty] | 总磷(mg/L） | 0.2 | 0.5 | 是
黄埔区 | 广东南方碱业股份有限公司 | 废水处理后 | 《水污染物排放限值》（DB44/26-2001）第二时段/ 一级标准 | 2016-01-18 | pH值(无量纲) | 7.21 | 6～9 | 是
[5 empty] | 氨氮(mg/L) | 0.13 | 10 | 是
[5 empty] | 动植物油(mg/L） | ND(0.04) | 10 | 是
[5 empty] | 化学需氧量(mg/L） | ＜10 | 90 | 是
[5 empty] | 硫化物（mg/L） | ND(0.005) | 0.5 | 是
[5 empty] | 石油类（mg/L） | ND(0.04) | 5 | 是
[5 empty] | 五日生化需氧量（mg/L） | 2.1 | 20 | 是
[5 empty] | 悬浮物（mg/L） | 9 | 60 | 是
[5 empty] | 阴离子表面活性剂（mg/L） | 0.08 | 5 | 是
[5 empty] | 总汞(mg/L） | ND(9×10-6) | 0.05 | 是
[5 empty] | 总磷（mg/L） | 0.16 | 0.5 | 是
花都区 | 广州市粤华染整有限公司 | 污水站处理后 | 《纺织染整工业水污染物排放标准》（GB4287-2012）及修改单+广东省地方标准《水污染物排放限值》（DB44/26-2001）第一时段/ 一级标准 | 2016-01-14 | pH值(无量纲) | 7.13 | 6～9 | 是
[5 empty] | 氨氮(mg/L) | 0.75 | 10 | 是
[5 empty] | 苯胺类(mg/L) | 0.06 | 1 | 是
[5 empty] | 动植物油(mg/L） | 0.18 | 10 | 是
[5 empty] | 二氧化氯(mg/L） | ND（0.27） | 0.5 | 是
[5 empty] | 化学需氧量(mg/L） | ＜10 | 80 | 是
[5 empty] | 硫化物(mg/L） | ND(0.005) | 0.5 | 是
[5 empty] | 六价铬(mg/L） | ND(0.004) | 0.5 | 是
[5 empty] | 色度（倍） | 4 | 50 | 是
[5 empty] | 石油类(mg/L） | ND(0.04) | 5 | 是
[5 empty] | 铜（mg/L） | ND(0.01) | 0.5 | 是
[5 empty] | 五日生化需氧量(mg/L） | 2.2 | 20 | 是
[5 empty] | 悬浮物(mg/L） | 8 | 50 | 是
[5 empty] | 阴离子表面活性剂(mg/L） | 0.44 | 5 | 是
[5 empty] | 总氮(mg/L） | 7.42 | 15 | 是
[5 empty] | 总磷(mg/L） | 0.14 | 0.5 | 是
[5 empty] | 总磷(mg/L） | 0.18 | 0.5 | 是
[5 empty] | 总锑(mg/L） | 1.2×10-3 | 0.1 | 是
花都区 | 广州市花都区祥发印染厂 | 污水站处理后 | 《纺织染整工业水污染物排放标准》（GB4287-2012）表2直接排放限值及修改单+广东省地方标准《水污染物排放限值》（DB44/26-2001）第一时段/ 一级标准 | 2016-01-13 | pH值(无量纲) | 7.08 | 6～9 | 是
[5 empty] | 氨氮(mg/L) | 6.6 | 10 | 是
[5 empty] | 苯胺类(mg/L) | 0.12 | 1 | 是
[5 empty] | 动植物油(mg/L） | 0.12 | 10 | 是
[5 empty] | 二氧化氯(mg/L） | ND(0.27) | 0.5 | 是
[5 empty] | 化学需氧量(mg/L） | ＜10 | 80 | 是
[5 empty] | 硫化物(mg/L） | ND(0.005) | 0.5 | 是
[5 empty] | 六价铬(mg/L） | ND(0.004) | 0.5 | 是
[5 empty] | 色度（倍） | 4 | 50 | 是
[5 empty] | 石油类(mg/L） | ND(0.04) | 5 | 是
[5 empty] | 铜（mg/L） | ND(0.01) | 0.5 | 是
[5 empty] | 五日生化需氧量(mg/L） | 2.4 | 20 | 是
[5 empty] | 悬浮物(mg/L） | 8 | 50 | 是
[5 empty] | 阴离子表面活性剂(mg/L） | 0.1 | 5 | 是
[5 empty] | 总氮(mg/L） | 9.94 | 15 | 是
[5 empty] | 总磷(mg/L） | 0.18 | 0.5 | 是
[5 empty] | 总锑(mg/L） | 4.66×10-2 | 0.1 | 是
南沙区 | 广州锦兴纺织漂染有限公司 | 总口处理后 | 《纺织染整工业水污染物排放标准》（GB4287-2012）+《水污染物排放限值》（DB44/26-2001）第二时段/一级标准 | 2016-01-07 | pH值(无量纲) | 7.03 | 6～9 | 是
[5 empty] | 氨氮(mg/L) | 1.48 | 10 | 是
[5 empty] | 苯胺类(mg/L) | 0.75 | 1 | 是
[5 empty] | 动植物油(mg/L） | 0.16 | 10 | 是
[5 empty] | 二氧化氯(mg/L） | ND(0.27) | 0.5 | 是
[5 empty] | 化学需氧量(mg/L） | 29.6 | 80 | 是
[5 empty] | 硫化物(mg/L） | ND(0.005) | 0.5 | 是
[5 empty] | 六价铬(mg/L） | ND(0.004) | 0.5 | 是
[5 empty] | 色度（倍） | 4 | 40 | 是
[5 empty] | 石油类(mg/L） | ND(0.04) | 5 | 是
[5 empty] | 铜（mg/L） | ND(0.01) | 0.5 | 是
[5 empty] | 五日生化需氧量(mg/L） | 9.6 | 20 | 是
[5 empty] | 悬浮物(mg/L） | 8 | 50 | 是
[5 empty] | 阴离子表面活性剂(mg/L） | 0.32 | 5 | 是
[5 empty] | 总氮(mg/L） | 5.15 | 15 | 是
[5 empty] | 总磷(mg/L） | 0.16 | 0.5 | 是
[5 empty] | 总锑(mg/L） | 2.9×10-3 | 0.1 | 是
南沙区 | 互太（番禺）纺织印染有限公司 | 一期出水口 | 《纺织染整工业水污染物排放标准》（GB4287-2012）+广东省地方标准《水污染物排放限值》（DB44/26-2001）第一时段/ 一级标准 | 2016-01-11 | pH值(无量纲) | 7.48 | 6～9 | 是
[5 empty] | 氨氮(mg/L) | 2.05 | 10 | 是
[5 empty] | 苯胺类(mg/L) | 0.12 | 1 | 是
[5 empty] | 动植物油(mg/L） | 0.12 | 10 | 是
[5 empty] | 二氧化氯(mg/L） | ND(0.27) | 0.5 | 是
[5 empty] | 化学需氧量(mg/L） | 25 | 80 | 是
[5 empty] | 挥发酚(mg/L） | 0.0108 | 0.3 | 是
[5 empty] | 硫化物(mg/L） | ND(0.005) | 0.5 | 是
[5 empty] | 六价铬(mg/L） | ND(0.004) | 0.5 | 是
[5 empty] | 色度（倍） | 4 | 50 | 是
[5 empty] | 石油类(mg/L） | ND(0.04) | 5 | 是
[5 empty] | 铜（mg/L） | ND(0.01) | 0.5 | 是
[5 empty] | 五日生化需氧量(mg/L） | 8 | 20 | 是
[5 empty] | 硝基苯(mg/L） | ND(2×10-4) | 2 | 是
[5 empty] | 悬浮物(mg/L） | 8 | 50 | 是
[5 empty] | 阴离子表面活性剂(mg/L） | 0.4 | 5 | 是
[5 empty] | 总氮(mg/L） | 6.41 | 15 | 是
[5 empty] | 总磷(mg/L） | 0.2 | 0.5 | 是
[5 empty] | 总锑(mg/L) | 6.9×10-3 | 0.1 | 是
|  | 二期出水口 | 《纺织染整工业水污染物排放标准》（GB4287-2012）+广东省地方标准《水污染物排放限值》（DB44/26-2001）第一时段/ 一级标准+纺织染整工业水污染物排放标准（GB4287-2012）修改单 | 2016-01-11 | pH值(无量纲) | 7.37 | 6～9 | 是
[5 empty] | 氨氮(mg/L) | 2.09 | 10 | 是
[5 empty] | 苯胺类(mg/L) | 0.11 | 1 | 是
[5 empty] | 动植物油(mg/L） | 0.18 | 10 | 是
[5 empty] | 二氧化氯(mg/L） | ND(0.27） | 0.5 | 是
[5 empty] | 化学需氧量(mg/L） | 23.4 | 80 | 是
[5 empty] | 挥发酚(mg/L） | 0.0063 | 0.3 | 是
[5 empty] | 硫化物(mg/L） | ND(0.005) | 0.5 | 是
[5 empty] | 六价铬(mg/L） | ND(0.004) | 0.5 | 是
[5 empty] | 色度（倍） | 4 | 50 | 是
[5 empty] | 石油类(mg/L） | ND(0.04) | 5 | 是
[5 empty] | 铜（mg/L） | ND(0.01) | 0.5 | 是
[5 empty] | 五日生化需氧量(mg/L） | 7.5 | 20 | 是
[5 empty] | 硝基苯(mg/L） | ND(2×10-4) | 2 | 是
[5 empty] | 悬浮物(mg/L） | 9 | 50 | 是
[5 empty] | 阴离子表面活性剂(mg/L） | 0.29 | 5 | 是
[5 empty] | 总氮(mg/L） | 6.17 | 15 | 是
[5 empty] | 总磷(mg/L） | 0.22 | 0.5 | 是
[5 empty] | 总锑(mg/L) | 3.5×10-3 | 0.1 | 是
|  | 三期出水口 | 《纺织染整工业水污染物排放标准》（GB4287-2012）+广东省地方标准《水污染物排放限值》（DB44/26-2001）第二时段/ 一级标准+纺织染整工业水污染物排放标准（GB4287-2012）修改单 | 2016-01-11 | pH值(无量纲) | 7.38 | 6～9 | 是
[5 empty] | 氨氮(mg/L) | 1.17 | 10 | 是
[5 empty] | 苯胺类(mg/L) | 0.09 | 1 | 是
[5 empty] | 动植物油(mg/L） | 0.09 | 10 | 是
[5 empty] | 二氧化氯(mg/L） | ND(0.27) | 0.5 | 是
[5 empty] | 化学需氧量(mg/L） | 14.1 | 80 | 是
[5 empty] | 挥发酚(mg/L） | 0.0102 | 0.3 | 是
[5 empty] | 硫化物(mg/L） | ND(0.005) | 0.5 | 是
[5 empty] | 六价铬(mg/L） | ND(0.004) | 0.5 | 是
[5 empty] | 色度（倍） | 4 | 40 | 是
[5 empty] | 石油类(mg/L） | ND(0.04) | 5 | 是
[5 empty] | 铜（mg/L） | ND(0.01) | 0.5 | 是
[5 empty] | 五日生化需氧量(mg/L） | 4.5 | 20 | 是
[5 empty] | 硝基苯(mg/L） | ND(2×10-4) | 2 | 是
[5 empty] | 悬浮物(mg/L） | 9 | 50 | 是
[5 empty] | 阴离子表面活性剂(mg/L） | 0.25 | 5 | 是
[5 empty] | 总氮(mg/L） | 4.33 | 15 | 是
[5 empty] | 总磷(mg/L） | 0.18 | 0.5 | 是
[5 empty] | 总锑(mg/L) | 2.6×10-3 | 0.1 | 是
增城区 | 增城区佳景棉纺织造有限公司 | 污水站处理后 | 《纺织染整工业水污染物排放标准》（GB4287-2012）+广东省地方标准《水污染物排放限值》（DB44/26-2001）第二时段一级标准+《纺织染整工业水污染物排放标准》（GB4287-2012）修改单 | 2016-01-12 | pH值（无量纲） | 7.17 | 6～9 | 是
[5 empty] | 氨氮（mg/L） | 0.73 | 10 | 是
[5 empty] | 苯胺类（mg/L） | 0.28 | 1 | 是
[5 empty] | 动植物油（mg/L） | 0.23 | 10 | 是
[5 empty] | 二氧化氯（mg/L） | ND(0.27) | 0.5 | 是
[5 empty] | 化学需氧量（mg/L） | 36.5 | 80 | 是
[5 empty] | 硫化物（mg/L） | ND(0.005) | 0.5 | 是
[5 empty] | 六价铬（mg/L） | ND(0.004) | 0.5 | 是
[5 empty] | 色度（倍） | 4 | 40 | 是
[5 empty] | 石油类（mg/L） | 0.17 | 5 | 是
[5 empty] | 铜（mg/L） | ND(0.01) | 0.5 | 是
[5 empty] | 五日生化需氧量（mg/L） | 9.8 | 20 | 是
[5 empty] | 悬浮物（mg/L） | 9 | 50 | 是
[5 empty] | 阴离子表面活性剂（mg/L） | 0.36 | 5 | 是
[5 empty] | 总氮（mg/L） | 1.9 | 15 | 是
[5 empty] | 总磷（mg/L） | 0.26 | 0.5 | 是
[5 empty] | 总锑（mg/L） | 3.4×10-3 | 0.1 | 是
花都区 | 广州市花都福益染织有限公司 | 污染站处理后 | 《纺织染整工业水污染物排放标准》（GB4287-2012）表2现有企业水污染物排放浓度限值（直接排放）及修改单+《水污染物排放限值》（DB44/26-2001）第一时段/ 一级标准 | 2016-01-13 | pH值(无量纲) | 7.13 | 6～9 | 是
[5 empty] | 氨氮(mg/L) | 5.26 | 10 | 是
[5 empty] | 苯胺类(mg/L) | 0.74 | 1 | 是
[5 empty] | 动植物油(mg/L) | 0.47 | 10 | 是
[5 empty] | 二氧化氯(mg/L) | ND(0.27) | 0.5 | 是
[5 empty] | 化学需氧量(mg/L) | 45.3 | 80 | 是
[5 empty] | 硫化物(mg/L) | ND(0.005) | 0.5 | 是
[5 empty] | 六价铬(mg/L) | ND(0.004) | 0.5 | 是
[5 empty] | 色度(倍) | 4 | 50 | 是
[5 empty] | 石油类(mg/L) | 0.32 | 5 | 是
[5 empty] | 铜(mg/L) | ND(0.01) | 0.5 | 是
[5 empty] | 五日生化需氧量(mg/L) | 14 | 20 | 是
[5 empty] | 悬浮物(mg/L) | 8 | 50 | 是
[5 empty] | 阴离子表面活性剂(mg/L) | 0.92 | 5 | 是
[5 empty] | 总氮(mg/L) | 6.92 | 15 | 是
[5 empty] | 总磷(mg/L) | 0.27 | 0.5 | 是
[5 empty] | 总锑(mg/L) | 8×10-4 | 0.1 | 是
增城市 | 广州晖腾纺织有限公司 | 污水站处理后排放口 | 《纺织染整工业水污染物排放标准》（GB4287-2012）及修改单+《水污染物排放限值》（DB44/26-2001）第一时段一级标准 | 2016-01-14 | pH值（无量纲） | 7.13 | 6～9 | 是
[5 empty] | 氨氮（mg/L） | 0.24 | 10 | 是
[5 empty] | 苯胺类（mg/L） | 0.28 | 1 | 是
[5 empty] | 动植物油（mg/L） | 0.12 | 10 | 是
[5 empty] | 二氧化氯（mg/L） | ND(0.27) | 0.5 | 是
[5 empty] | 化学需氧量（mg/L） | 19.5 | 80 | 是
[5 empty] | 硫化物（mg/L） | ND(0.005) | 0.5 | 是
[5 empty] | 六价铬（mg/L） | ND(0.004) | 0.5 | 是
[5 empty] | 色度（倍） | 4 | 50 | 是
[5 empty] | 石油类（mg/L） | ND(0.04) | 5 | 是
[5 empty] | 铜（mg/L） | ND(0.01) | 0.5 | 是
[5 empty] | 五日生化需氧量（mg/L） | 5.1 | 20 | 是
[5 empty] | 悬浮物（mg/L） | 9 | 50 | 是
[5 empty] | 阴离子表面活性剂（mg/L） | 0.06 | 5 | 是
[5 empty] | 总氮（mg/L） | 2.19 | 15 | 是
[5 empty] | 总磷（mg/L） | 0.48 | 0.5 | 是
[5 empty] | 总锑（mg/L） | 8×10-4 | 0.1 | 是
备注：结果中“ND”表示未检出，括号中数值为该项目检出限。