## 废气
附件2
广州市201６年国控企业污染源（废气重点）监督性监测结果（第一季度２月）
行政区 | 企业名称 | 监测点名称 | 执行标准名称 | 监测日期 | 监测项目名称（单位） | 污染物浓度 | 标准限值 | 是否达标
黄埔区 | 广东粤华发电有限责任公司 | 5#锅炉处理后 | 二氧化硫、氮氧化物、汞及其化合物和烟气黑度（林格曼黑度）执行《火电厂大气污染物排放标准》（GB13223-2011）表1规定的限值；废气烟尘执行表2特别排放限值 | 2016-01-28 | 颗粒物（烟尘）(mg/m3) | 12 | 20 | 是
[5 empty] | 氮氧化物(mg/m3) | 26 | 200 | 是
[5 empty] | 二氧化硫(mg/m3) | 22 | 200 | 是
[5 empty] | 汞及其化合物（mg/m3） | 2.32×10-4 | 0.03 | 是
|  | 5#锅炉烟囱排放口 |  |  | 林格曼黑度（级） | 0.5 | 1 | 是
黄埔区 | 广州瑞明电力股份有限公司 | 1#、2#锅炉处理后甲侧 | 《火电厂大气污染物排放标准》（GB13223-2011）表2大气污染物特别排放限值（燃煤锅炉） | 2016-01-08 | 颗粒物（烟尘）(mg/m3) | 13 | 20 | 是
|  |  | 《火电厂大气污染物排放标准》（GB13223-2011）表1火力发电锅炉及燃气轮机组大气污染物排放浓度限值（燃煤锅炉） |  | 二氧化硫(mg/m3) | 26 | 200 | 是
[5 empty] | 氮氧化物(mg/m3) | 23 | 200 | 是
[5 empty] | 汞及其化合物（mg/m3） | 2.13×10-4 | 0.03 | 是
|  | 1#、2#锅炉 |  |  | 林格曼黑度（级） | 0.5 | 1 | 是
南沙区 | 广州市梅山热电厂有限公司 | 3#240t/h锅炉处理后 | 《火电厂大气污染物排放标准》（GB13223-2011）表2大气污染物特别排放限值（燃煤锅炉） | 2016-01-20 | 颗粒物（烟尘）(mg/m3) | 27 | 20 | 否
|  |  | 《火电厂大气污染物排放标准》（GB13223-2011）表1火力发电锅炉及燃气轮机组大气污染物排放浓度限值（燃煤锅炉） |  | 二氧化硫(mg/m3) | 70 | 200 | 是
[5 empty] | 氮氧化物(mg/m3) | 149 | 200 | 是
[5 empty] | 汞及其化合物（mg/m3） | 2.44×10-4 | 0.03 | 是
|  | 3#240t/h锅炉烟囱排放口 |  |  | 林格曼黑度（级） | 0.5 | 1 | 是
南沙区 | 互太（番禺）纺织印染有限公司 | 4#、5#、6#锅炉处理后 | 《火电厂大气污染物排放标准》（GB13223-2011）表2大气污染物特别排放限值（燃煤锅炉） | 2016-01-11 | 烟尘(mg/m3) | 13 | 20 | 是
|  |  | 《火电厂大气污染物排放标准》（GB13223-2011）表1火力发电锅炉及燃气轮机组大气污染物排放浓度限值（燃煤锅炉） |  | 二氧化硫(mg/m3) | 64 | 200 | 是
[5 empty] | 氮氧化物(mg/m3) | 56 | 100 | 是
[5 empty] | 汞及其化合物（mg/m3） | 1.89×10-4 | 0.03 | 是
|  | 4#、5#、6#锅炉 |  |  | 林格曼黑度(级) | 0.5 | 1 | 是
萝岗区 | 广州恒运热电（D）厂有限责任公司 | 9#（30万千瓦）锅炉 处理后 | 《火电厂大气污染物排放标准》（GB13223-2011）表1火力发电锅炉及燃气轮机组大气污染物排放浓度限值（燃煤锅炉） | 2016-01-08 | 二氧化硫（mg/m3） | 26 | 200 | 是
[5 empty] | 氮氧化物（mg/m3） | 35 | 100 | 是
[5 empty] | 汞及其化合物（mg/m3） | 2.62×10-4 | 0.03 | 是
|  | 8#（30万千瓦）锅炉 处理后 | 《火电厂大气污染物排放标准》（GB13223-2011）表1火力发电锅炉及燃气轮机组大气污染物排放浓度限值（燃煤锅炉） |  | 二氧化硫（mg/m3） | 12 | 200 | 是
[5 empty] | 氮氧化物（mg/m3） | 31 | 100 | 是
[5 empty] | 汞及其化合物（mg/m3） | 4.49×10-4 | 0.03 | 是
|  | 8#、9#锅炉烟囱排放口 |  |  | 林格曼黑度（级） | 0.5 | 1 | 是
增城市 | 广州中电荔新电力实业有限公司 | 1#（33万千瓦）锅炉处理后 | 《火电厂大气污染物排放标准》（GB13223-2011）表1火力发电锅炉及燃气轮机组大气污染物排放浓度限值（燃煤锅炉) | 2016-01-18 | 氮氧化物（mg/m3） | 38 | 100 | 是
[5 empty] | 二氧化硫（mg/m3） | 21 | 200 | 是
[5 empty] | 汞及其化合物(mg/m3) | 2.02×10-4 | 0.03 | 是
|  | 2#（33万千瓦）锅炉处理后 |  |  | 氮氧化物（mg/m3） | 40 | 100 | 是
[5 empty] | 二氧化硫（mg/m3） | 22 | 200 | 是
[5 empty] | 汞及其化合物(mg/m3) | 2.37×10-4 | 0.03 | 是
|  | 1#、2#锅炉烟囱排放口 |  |  | 林格曼黑度（级） | 0.5 | 1 | 是
备注： | ①结果中“ND”表示未检出，括号中数值为该项目检出限。
②广州恒运热电（D）厂有限责任公司8#、9#（30万千瓦）锅炉、广州中电荔新电力实业有限公司1#、2#锅炉超洁净改造，无法监测烟尘项目。
③广州瑞明电力股份有限公司2#锅炉，广东粤华发电有限责任公司6#锅炉停开，互太（番禺）纺织印染有限公司1#、2#、3#锅炉停开。