## 废水
附件1
广州市2016年国控企业污染源（废水重点）监督性监测结果（第二季度4月）
行政区 | 企业名称 | 监测点名称 | 执行标准名称 | 监测日期 | 监测项目名称（单位） | 污染物浓度 | 标准限值 | 是否达标 | 超标倍数
南沙区 | 广州造纸股份有限公司 | 污水站处理后 | 化学需氧量、氨氮两项执行《制浆造纸工业水污染物排放标准》（GB3544-2008)的表3水污染物特别排放限值（制浆和造纸联合生产企业），其它指标执行表2标准 | 2016-04-06 | pH值(无量纲) | 7.13 | 6～9 | 是
[5 empty] | 氨氮(mg/L) | 1.07 | 5 | 是
[5 empty] | 动植物油(mg/L） | 0.21 | / | /
[5 empty] | 化学需氧量(mg/L） | 25.5 | 60 | 是
[5 empty] | 可吸附有机卤化物(mg/L） | 0.183 | 12 | 是
[5 empty] | 硫化物（mg/L） | ND(0.005) | / | /
[5 empty] | 色度（倍） | 8 | 50 | 是
[5 empty] | 石油类（mg/L） | 0.07 | / | /
[5 empty] | 五日生化需氧量（mg/L） | 7.1 | 20 | 是
[5 empty] | 悬浮物（mg/L） | 8 | 30 | 是
[5 empty] | 阴离子表面活性剂（mg/L） | 0.11 | / | /
[5 empty] | 总氮（mg/L） | 5.38 | 12 | 是
[5 empty] | 总磷（mg/L） | 0.31 | 0.8 | 是
|  | 三公里排污口处理后 | 化学需氧量、氨氮两项执行《制浆造纸工业水污染物排放标准》（GB3544-2008)的表3水污染物特别排放限值（制浆和造纸联合生产企业），其它指标执行表2标准 | 2016-04-06 | pH值(无量纲) | 7.14 | 6～9 | 是
[5 empty] | 氨氮(mg/L) | 1.09 | 5 | 是
[5 empty] | 动植物油(mg/L） | 0.09 | / | /
[5 empty] | 化学需氧量(mg/L） | 26.9 | 60 | 是
[5 empty] | 可吸附有机卤化物(mg/L） | 0.132 | 12 | 是
[5 empty] | 硫化物（mg/L） | ND(0.005) | / | /
[5 empty] | 色度（倍） | 8 | 50 | 是
[5 empty] | 石油类（mg/L） | 0.07 | / | /
[5 empty] | 五日生化需氧量（mg/L） | 7.5 | 20 | 是
[5 empty] | 悬浮物（mg/L） | 9 | 30 | 是
[5 empty] | 阴离子表面活性剂（mg/L） | 0.1 | / | /
[5 empty] | 总氮（mg/L） | 4.21 | 12 | 是
[5 empty] | 总磷（mg/L） | 0.32 | 0.8 | 是
南沙区 | 广州越威纸业有限公司 | 污水站处理后 | 化学需氧量、氨氮两项执行《制浆造纸工业水污染物排放标准》（GB3544-2008)的表3水污染物特别排放限值（制浆和造纸联合生产企业），其它指标执行表2标准 | 2016-04-06 | pH值(无量纲) | 7.13 | 6～9 | 是
[5 empty] | 氨氮(mg/L) | 1.07 | 5 | 是
[5 empty] | 动植物油(mg/L） | 0.21 | / | /
[5 empty] | 化学需氧量(mg/L） | 25.5 | 60 | 是
[5 empty] | 可吸附有机卤化物(mg/L） | 0.183 | 12 | 是
[5 empty] | 硫化物（mg/L） | ND(0.005) | / | /
[5 empty] | 色度（倍） | 8 | 50 | 是
[5 empty] | 石油类（mg/L） | 0.07 | / | /
[5 empty] | 五日生化需氧量（mg/L） | 7.1 | 20 | 是
[5 empty] | 悬浮物（mg/L） | 8 | 30 | 是
[5 empty] | 阴离子表面活性剂（mg/L） | 0.11 | / | /
[5 empty] | 总氮（mg/L） | 5.38 | 12 | 是
[5 empty] | 总磷（mg/L） | 0.31 | 0.8 | 是
|  | 三公里排污口处理后 | 化学需氧量、氨氮两项执行《制浆造纸工业水污染物排放标准》（GB3544-2008)的表3水污染物特别排放限值（制浆和造纸联合生产企业），其它指标执行表2标准 | 2016-04-06 | pH值(无量纲) | 7.14 | 6～9 | 是
[5 empty] | 氨氮(mg/L) | 1.09 | 5 | 是
[5 empty] | 动植物油(mg/L） | 0.09 | / | /
[5 empty] | 化学需氧量(mg/L） | 26.9 | 60 | 是
[5 empty] | 可吸附有机卤化物(mg/L） | 0.132 | 12 | 是
[5 empty] | 硫化物（mg/L） | ND(0.005) | / | /
[5 empty] | 色度（倍） | 8 | 50 | 是
[5 empty] | 石油类（mg/L） | 0.07 | / | /
[5 empty] | 五日生化需氧量（mg/L） | 7.5 | 20 | 是
[5 empty] | 悬浮物（mg/L） | 9 | 30 | 是
[5 empty] | 阴离子表面活性剂（mg/L） | 0.1 | / | /
[5 empty] | 总氮（mg/L） | 4.21 | 12 | 是
[5 empty] | 总磷（mg/L） | 0.32 | 0.8 | 是
备注：①结果中“ND”表示未检出，括号中数值为该项目检出限。
② 广州造纸股份有限公司（原广州威达高实业有限公司）与广州越威纸业有限公司为同一进水口和外排水口