## 污水厂
附件2
广州市2016年国控企业污染源（污水处理厂）监督性监测结果（第二季度4月）
行政区 | 企业名称 | 监测点位 | 监测日期 | 执行标准名称 | 监测项目名称(单位) | 污染物浓度 | 标准限值 | 是否达标 | 超标倍数
海珠区 | 广州市沥滘污水处理厂 | 一期出水口 | 2016-04-07 | 《城镇污水处理厂污染物排放标准》（GB18918-2002）二级标准+广东省《水污染物排放限值》(DB44/26-2001）第二时段二级标准 | pH值(无量纲) | 7.17 | 6～9 | 是
[5 empty] | 氨氮(mg/L) | 1.87 | 15 | 是
[5 empty] | 动植物油(mg/L） | 0.16 | 5 | 是
[5 empty] | 粪大肠菌群（个/升） | ＜10 | 10000 | 是
[5 empty] | 镉(mg/L） | ND(0.003) | 0.01 | 是
[5 empty] | 化学需氧量(mg/L） | 17 | 60 | 是
[5 empty] | 硫化物(mg/L） | ND(0.005) | 1 | 是
[5 empty] | 六价铬(mg/L） | ND(0.004) | 0.05 | 是
[5 empty] | 铅(mg/L） | ND(0.05) | 0.1 | 是
[5 empty] | 色度（倍） | 4 | 40 | 是
[5 empty] | 石油类(mg/L） | ND(0.04) | 5 | 是
[5 empty] | 烷基汞(mg/L） | ND(7×10-7) | 不得检出 | 是
[5 empty] | 五日生化需氧量(mg/L） | 5.8 | 30 | 是
[5 empty] | 悬浮物(mg/L） | 9 | 30 | 是
[5 empty] | 阴离子表面活性剂(mg/L） | 0.14 | 2 | 是
[5 empty] | 总氮(mg/L） | 11.3 | / | /
[5 empty] | 总铬(mg/L） | ND(0.01) | 0.1 | 是
[5 empty] | 总汞(mg/L） | 1.2×10-5 | 0.001 | 是
[5 empty] | 总磷(mg/L） | 0.27 | 1 | 是
[5 empty] | 总砷(mg/L） | ND(0.01) | 0.1 | 是
[5 empty] | 总余氯(mg/L） | 0.24 | / | /
|  | 二期出水口 | 2016-04-07 | 《城镇污水处理厂污染物排放标准》（GB18918-2002）一级B标准+广东省《水污染物排放限值》(DB44/26-2001）第二时段二级标准 | pH值(无量纲) | 7.15 | 6～9 | 是
[5 empty] | 氨氮(mg/L) | 0.89 | 8 | 是
[5 empty] | 动植物油(mg/L） | 0.11 | 3 | 是
[5 empty] | 粪大肠菌群（个/升） | ＜10 | 10000 | 是
[5 empty] | 镉(mg/L） | ND(0.003) | 0.01 | 是
[5 empty] | 化学需氧量(mg/L） | 14.2 | 60 | 是
[5 empty] | 硫化物(mg/L） | ND(0.005) | 1 | 是
[5 empty] | 六价铬(mg/L） | ND(0.004) | 0.05 | 是
[5 empty] | 铅(mg/L） | ND(0.05) | 0.1 | 是
[5 empty] | 色度（倍） | 4 | 30 | 是
[5 empty] | 石油类(mg/L） | ND(0.04) | 3 | 是
[5 empty] | 烷基汞(mg/L） | ND(7×10-7) | 不得检出 | 是
[5 empty] | 五日生化需氧量(mg/L） | 4.9 | 20 | 是
[5 empty] | 悬浮物(mg/L） | 8 | 20 | 是
[5 empty] | 阴离子表面活性剂(mg/L） | 0.13 | 1 | 是
[5 empty] | 总氮(mg/L） | 8.95 | 20 | 是
[5 empty] | 总铬(mg/L） | ND(0.01) | 0.1 | 是
[5 empty] | 总汞(mg/L） | 1.3×10-5 | 0.001 | 是
[5 empty] | 总磷(mg/L） | 0.22 | 1 | 是
[5 empty] | 总砷(mg/L） | ND(0.01) | 0.1 | 是
[5 empty] | 总余氯(mg/L） | 0.27 | / | /
天河区 | 广州市猎德污水处理厂 | 一、二期出水口 | 2016-04-07 | 《城镇污水处理厂污染物排放标准》（GB18918-2002）一级B标准+广东省《水污染物排放限值》(DB44/26-2001）第二时段一级标准 | pH值(无量纲) | 7.14 | 6～9 | 是
[5 empty] | 氨氮(mg/L) | 0.59 | 8 | 是
[5 empty] | 动植物油(mg/L） | 0.07 | 3 | 是
[5 empty] | 粪大肠菌群（个/升） | ＜10 | 10000 | 是
[5 empty] | 镉(mg/L） | ND(0.003) | 0.01 | 是
[5 empty] | 化学需氧量(mg/L） | 16.1 | 40 | 是
[5 empty] | 硫化物(mg/L） | ND(0.005) | 0.5 | 是
[5 empty] | 六价铬(mg/L） | ND(0.004) | 0.05 | 是
[5 empty] | 铅(mg/L） | ND(0.05) | 0.1 | 是
[5 empty] | 色度（倍） | 4 | 30 | 是
[5 empty] | 石油类(mg/L） | ND(0.04) | 3 | 是
[5 empty] | 烷基汞(mg/L） | ND(7×10-7) | 不得检出 | 是
[5 empty] | 五日生化需氧量(mg/L） | 5.4 | 20 | 是
[5 empty] | 悬浮物(mg/L） | 9 | 20 | 是
[5 empty] | 阴离子表面活性剂(mg/L） | 0.11 | 1 | 是
[5 empty] | 总氮(mg/L） | 10.9 | 20 | 是
[5 empty] | 总铬(mg/L） | ND(0.01) | 0.1 | 是
[5 empty] | 总汞(mg/L） | 2.9×10-5 | 0.001 | 是
[5 empty] | 总磷(mg/L） | 0.26 | 0.5 | 是
[5 empty] | 总砷(mg/L） | ND(0.01) | 0.1 | 是
[5 empty] | 总余氯(mg/L） | 0.27 | / | /
|  | 三期出水口 | 2016-04-07 | 《城镇污水处理厂污染物排放标准》（GB18918-2002）一级B标准+广东省《水污染物排放限值》(DB44/26-2001）第二时段一级标准 | pH值(无量纲) | 7.09 | 6～9 | 是
[5 empty] | 氨氮(mg/L) | 0.02 | 8 | 是
[5 empty] | 动植物油(mg/L） | 0.06 | 3 | 是
[5 empty] | 粪大肠菌群（个/升） | ＜10 | 10000 | 是
[5 empty] | 镉(mg/L） | ND(0.003) | 0.01 | 是
[5 empty] | 化学需氧量(mg/L） | ＜10 | 40 | 是
[5 empty] | 硫化物(mg/L） | ND(0.005) | 0.5 | 是
[5 empty] | 六价铬(mg/L） | ND(0.004) | 0.05 | 是
[5 empty] | 铅(mg/L） | ND(0.05) | 0.1 | 是
[5 empty] | 色度（倍） | 4 | 30 | 是
[5 empty] | 石油类(mg/L） | ND(0.04) | 3 | 是
[5 empty] | 烷基汞(mg/L） | ND(7×10-7) | 不得检出 | 是
[5 empty] | 五日生化需氧量(mg/L） | 3.4 | 20 | 是
[5 empty] | 悬浮物(mg/L） | 9 | 20 | 是
[5 empty] | 阴离子表面活性剂(mg/L） | 0.1 | 1 | 是
[5 empty] | 总氮(mg/L） | 10.8 | 20 | 是
[5 empty] | 总铬(mg/L） | ND(0.01) | 0.1 | 是
[5 empty] | 总汞(mg/L） | 3.5×10-5 | 0.001 | 是
[5 empty] | 总磷(mg/L） | 0.22 | 0.5 | 是
[5 empty] | 总砷(mg/L） | ND(0.01) | 0.1 | 是
[5 empty] | 总余氯(mg/L） | 0.24 | / | /
|  | 四期出水口 | 2016-04-07 | 《城镇污水处理厂污染物排放标准》（GB18918-2002）一级A标准+广东省《水污染物排放限值》(DB44/26-2001）第二时段一级标准 | pH值(无量纲) | 7.12 | 6～9 | 是
[5 empty] | 氨氮(mg/L) | 0.03 | 5 | 是
[5 empty] | 动植物油(mg/L） | 0.09 | 1 | 是
[5 empty] | 粪大肠菌群（个/升） | ＜10 | 1000 | 是
[5 empty] | 镉(mg/L） | ND(0.003) | 0.01 | 是
[5 empty] | 化学需氧量(mg/L） | 11.4 | 40 | 是
[5 empty] | 硫化物(mg/L） | ND(0.005) | 0.5 | 是
[5 empty] | 六价铬(mg/L） | ND(0.004) | 0.05 | 是
[5 empty] | 铅(mg/L） | ND(0.05) | 0.1 | 是
[5 empty] | 色度（倍） | 4 | 30 | 是
[5 empty] | 石油类(mg/L） | ND(0.04) | 1 | 是
[5 empty] | 烷基汞(mg/L） | ND(7×10-7) | 不得检出 | 是
[5 empty] | 五日生化需氧量(mg/L） | 3.9 | 10 | 是
[5 empty] | 悬浮物(mg/L） | 8 | 10 | 是
[5 empty] | 阴离子表面活性剂(mg/L） | 0.1 | 0.5 | 是
[5 empty] | 总氮(mg/L） | 7.33 | 15 | 是
[5 empty] | 总铬(mg/L） | ND(0.01) | 0.1 | 是
[5 empty] | 总汞(mg/L） | 2.1×10-5 | 0.001 | 是
[5 empty] | 总磷(mg/L） | 0.19 | 0.5 | 是
[5 empty] | 总砷(mg/L） | ND(0.01) | 0.1 | 是
白云区 | 东华（移民）工业园污水处理站 | 出水口 | 2016-04-07 | 《水污染物排放限值》(DB44/26-2001）第二时段一级标准 | pH值(无量纲) | 7.09 | 6～9 | 是
[5 empty] | 氨氮(mg/L) | 0.03 | 10 | 是
[5 empty] | 动植物油(mg/L） | 0.06 | 10 | 是
[5 empty] | 粪大肠菌群（个/升） | ＜10 | / | /
[5 empty] | 镉(mg/L） | ND(0.003) | 0.1 | 是
[5 empty] | 化学需氧量(mg/L） | 17.1 | 90 | 是
[5 empty] | 硫化物(mg/L） | ND(0.005) | 0.5 | 是
[5 empty] | 六价铬(mg/L） | ND(0.004) | 0.5 | 是
[5 empty] | 铅(mg/L） | ND(0.05) | 1 | 是
[5 empty] | 色度（倍） | 4 | 40 | 是
[5 empty] | 石油类(mg/L） | ND(0.04) | 5 | 是
[5 empty] | 烷基汞(mg/L） | ND(7×10-7) | 不得检出 | 是
[5 empty] | 五日生化需氧量(mg/L） | 5.8 | 20 | 是
[5 empty] | 悬浮物(mg/L） | 8 | 60 | 是
[5 empty] | 阴离子表面活性剂(mg/L） | 0.19 | 5 | 是
[5 empty] | 总氮(mg/L） | 15.6 | / | /
[5 empty] | 总铬(mg/L） | ND(0.01) | 1.5 | 是
[5 empty] | 总汞(mg/L） | 8.7×10-5 | 0.05 | 是
[5 empty] | 总磷(mg/L） | 0.23 | 0.5 | 是
[5 empty] | 总砷(mg/L） | ND(0.01) | 0.5 | 是
[5 empty] | 总余氯(mg/L） | 0.84 | / | /
白云区 | 广州市净水有限公司龙归分公司 | 出水口 | 2016-04-06 | 《城镇污水处理厂污染物排放标准》（GB18918-2002）一级A标准+广东省《水污染物排放限值》(DB44/26-2001）第二时段一级标准 | pH值(无量纲) | 7.07 | 6～9 | 是
[5 empty] | 氨氮(mg/L) | 0.02 | 5 | 是
[5 empty] | 动植物油(mg/L） | 0.07 | 1 | 是
[5 empty] | 粪大肠菌群（个/升） | ＜10 | 1000 | 是
[5 empty] | 镉(mg/L） | ND(0.003) | 0.01 | 是
[5 empty] | 化学需氧量(mg/L） | ＜10 | 40 | 是
[5 empty] | 硫化物(mg/L） | ND(0.005) | 0.5 | 是
[5 empty] | 六价铬(mg/L） | ND(0.004) | 0.05 | 是
[5 empty] | 铅(mg/L） | ND(0.05) | 0.1 | 是
[5 empty] | 色度（倍） | 4 | 30 | 是
[5 empty] | 石油类(mg/L） | ND(0.04) | 1 | 是
[5 empty] | 烷基汞(mg/L） | ND(7×10-7) | 不得检出 | 是
[5 empty] | 五日生化需氧量(mg/L） | 1.8 | 10 | 是
[5 empty] | 悬浮物(mg/L） | 8 | 10 | 是
[5 empty] | 阴离子表面活性剂(mg/L） | 0.08 | 0.5 | 是
[5 empty] | 总氮(mg/L） | 9.7 | 15 | 是
[5 empty] | 总铬(mg/L） | ND(0.01) | 0.1 | 是
[5 empty] | 总汞(mg/L） | ND(9×10-6) | 0.001 | 是
[5 empty] | 总磷(mg/L） | 0.24 | 0.5 | 是
[5 empty] | 总砷(mg/L） | ND(0.01) | 0.1 | 是
[5 empty] | 总余氯（mg/L） | 0.75 | / | /
白云区 | 广州市净水有限公司竹料分公司 | 出水口 | 2016-04-06 | 《城镇污水处理厂污染物排放标准》（GB18918-2002）一级A标准+广东省《水污染物排放限值》(DB44/26-2001）第二时段一级标准 | pH值(无量纲) | 7.04 | 6～9 | 是
[5 empty] | 氨氮(mg/L) | 0.03 | 5 | 是
[5 empty] | 动植物油(mg/L） | 0.06 | 1 | 是
[5 empty] | 粪大肠菌群（个/升） | ＜10 | 1000 | 是
[5 empty] | 镉(mg/L） | ND(0.003) | 0.01 | 是
[5 empty] | 化学需氧量(mg/L） | ＜10 | 40 | 是
[5 empty] | 硫化物(mg/L） | ND(0.005) | 0.5 | 是
[5 empty] | 六价铬(mg/L） | ND(0.004) | 0.05 | 是
[5 empty] | 铅(mg/L） | ND(0.05) | 0.1 | 是
[5 empty] | 色度（倍） | 4 | 30 | 是
[5 empty] | 石油类(mg/L） | ND(0.04) | 1 | 是
[5 empty] | 烷基汞(mg/L） | ND(7×10-7) | 不得检出 | 是
[5 empty] | 五日生化需氧量(mg/L） | 1.6 | 10 | 是
[5 empty] | 悬浮物(mg/L） | 8 | 10 | 是
[5 empty] | 阴离子表面活性剂(mg/L） | 0.05 | 0.5 | 是
[5 empty] | 总氮(mg/L） | 4.03 | 15 | 是
[5 empty] | 总铬(mg/L） | ND(0.01) | 0.1 | 是
[5 empty] | 总汞(mg/L） | ND(9×10-6) | 0.001 | 是
[5 empty] | 总磷(mg/L） | 0.18 | 0.5 | 是
[5 empty] | 总砷(mg/L） | ND(0.01) | 0.1 | 是
番禺区 | 广州市番禺污水治理有限公司（前锋净水厂） | 一期出水口 | 2016-04-07 | 《城镇污水处理厂污染物排放标准》（GB18918-2002）一级B标准+广东省《水污染物排放限值》(DB44/26-2001）第二时段二级标准 | pH值（无量纲） | 7.25 | 6～9 | 是
[5 empty] | 氨氮（mg/L） | 1.37 | 8 | 是
[5 empty] | 动植物油（mg/L） | ND(0.04) | 3 | 是
[5 empty] | 粪大肠菌群（个/L） | ＜10 | 10000 | 是
[5 empty] | 镉（mg/L） | ND(0.003) | 0.01 | 是
[5 empty] | 化学需氧量（mg/L） | 13.4 | 60 | 是
[5 empty] | 硫化物（mg/L） | ND(0.005) | 1 | 是
[5 empty] | 六价铬（mg/L） | ND(0.004) | 0.05 | 是
[5 empty] | 铅（mg/L） | ND(0.05) | 0.1 | 是
[5 empty] | 色度(倍) | 4 | 30 | 是
[5 empty] | 石油类（mg/L） | ND(0.04) | 3 | 是
[5 empty] | 烷基汞（mg/L） | ND(7×10-7) | 不得检出 | 是
[5 empty] | 五日生化需氧量（mg/L） | 4.6 | 20 | 是
[5 empty] | 悬浮物（mg/L） | 9 | 20 | 是
[5 empty] | 阴离子表面活性剂（mg/L） | 0.06 | 1 | 是
[5 empty] | 总氮（mg/L） | 3.02 | 20 | 是
[5 empty] | 总铬（mg/L） | ND(0.01) | 0.1 | 是
[5 empty] | 总汞（mg/L） | 6.8×10-5 | 0.001 | 是
[5 empty] | 总磷（mg/L） | 0.24 | 1 | 是
[5 empty] | 总砷（mg/L） | ND(0.01) | 0.1 | 是
|  | 二期出水口 | 2016-04-07 | 《城镇污水处理厂污染物排放标准》（GB18918-2002）一级B标准+广东省《水污染物排放限值》(DB44/26-2001）第二时段二级标准 | pH值（无量纲） | 7.31 | 6～9 | 是
[5 empty] | 氨氮（mg/L） | 1.1 | 8 | 是
[5 empty] | 动植物油（mg/L） | ND(0.04) | 3 | 是
[5 empty] | 粪大肠菌群（个/L） | ＜10 | 10000 | 是
[5 empty] | 镉（mg/L） | ND(0.003) | 0.01 | 是
[5 empty] | 化学需氧量（mg/L） | ＜10 | 60 | 是
[5 empty] | 硫化物（mg/L） | ND(0.005) | 1 | 是
[5 empty] | 六价铬（mg/L） | ND(0.004) | 0.05 | 是
[5 empty] | 铅（mg/L） | ND(0.05) | 0.1 | 是
[5 empty] | 色度(倍) | 4 | 30 | 是
[5 empty] | 石油类（mg/L） | ND(0.04) | 3 | 是
[5 empty] | 烷基汞（mg/L） | ND(7×10-7) | 不得检出 | 是
[5 empty] | 五日生化需氧量（mg/L） | 2.3 | 20 | 是
[5 empty] | 悬浮物（mg/L） | 8 | 20 | 是
[5 empty] | 阴离子表面活性剂（mg/L） | 0.06 | 1 | 是
[5 empty] | 总氮（mg/L） | 8.3 | 20 | 是
[5 empty] | 总铬（mg/L） | ND(0.01) | 0.1 | 是
[5 empty] | 总汞（mg/L） | 3.8×10-5 | 0.001 | 是
[5 empty] | 总磷（mg/L） | 0.18 | 1 | 是
[5 empty] | 总砷（mg/L） | ND(0.01) | 0.1 | 是
番禺区 | 广州市番禺污水治理有限公司（大石污水处理厂） | 出水口 | 2016-04-07 | 《城镇污水处理厂污染物排放标准》（GB18918-2002）一级A标准+广东省《水污染物排放限值》(DB44/26-2001）第二时段一级标准 | pH值(无量纲) | 6.88 | 6～9 | 是
[5 empty] | 氨氮(mg/L) | 0.38 | 5 | 是
[5 empty] | 动植物油(mg/L） | 0.07 | 1 | 是
[5 empty] | 粪大肠菌群（个/L） | ＜10 | 1000 | 是
[5 empty] | 镉(mg/L） | ND(0.003) | 0.01 | 是
[5 empty] | 化学需氧量(mg/L） | 10.7 | 40 | 是
[5 empty] | 硫化物(mg/L） | ND(0.005) | 0.5 | 是
[5 empty] | 六价铬(mg/L） | ND(0.004) | 0.05 | 是
[5 empty] | 铅(mg/L） | ND(0.05) | 0.1 | 是
[5 empty] | 色度（倍） | 4 | 30 | 是
[5 empty] | 石油类(mg/L） | ND(0.04) | 1 | 是
[5 empty] | 烷基汞(mg/L） | ND(7×10-7) | 不得检出 | 是
[5 empty] | 五日生化需氧量(mg/L） | 3.6 | 10 | 是
[5 empty] | 悬浮物(mg/L） | 8 | 10 | 是
[5 empty] | 阴离子表面活性剂(mg/L） | 0.18 | 0.5 | 是
[5 empty] | 总氮(mg/L） | 7.29 | 15 | 是
[5 empty] | 总铬(mg/L） | ND(0.01) | 0.1 | 是
[5 empty] | 总汞(mg/L） | ND(9×10-6) | 0.001 | 是
[5 empty] | 总磷(mg/L） | 0.26 | 0.5 | 是
[5 empty] | 总砷(mg/L） | ND(0.01) | 0.1 | 是
[5 empty] | 总余氯（mg/L） | ND(0.02) | / | /
番禺区 | 广州市番禺污水治理有限公司（中部污水处理厂） | 出水口 | 2016-04-07 | 《城镇污水处理厂污染物排放标准》（GB18918-2002）一级A标准 | pH值(无量纲) | 6.77 | 6～9 | 是
[5 empty] | 氨氮(mg/L) | 0.02 | 5 | 是
[5 empty] | 动植物油(mg/L） | 0.08 | 1 | 是
[5 empty] | 粪大肠菌群（个/L） | ＜10 | 1000 | 是
[5 empty] | 镉(mg/L） | ND(0.003) | 0.01 | 是
[5 empty] | 化学需氧量(mg/L） | ＜10 | 40 | 是
[5 empty] | 硫化物(mg/L） | ND(0.005) | 0.5 | 是
[5 empty] | 六价铬(mg/L） | ND(0.004) | 0.05 | 是
[5 empty] | 铅(mg/L） | ND(0.05) | 0.1 | 是
[5 empty] | 色度（倍） | 4 | 30 | 是
[5 empty] | 石油类(mg/L） | ND(0.04) | 1 | 是
[5 empty] | 烷基汞(mg/L） | ND(7×10-7) | 不得检出 | 是
[5 empty] | 五日生化需氧量(mg/L） | 2 | 10 | 是
[5 empty] | 悬浮物(mg/L） | 8 | 10 | 是
[5 empty] | 阴离子表面活性剂(mg/L） | 0.22 | 0.5 | 是
[5 empty] | 总氮(mg/L） | 14 | 15 | 是
[5 empty] | 总铬(mg/L） | ND(0.01) | 0.1 | 是
[5 empty] | 总汞(mg/L） | 5.6×10-5 | 0.001 | 是
[5 empty] | 总磷(mg/L） | 0.31 | 0.5 | 是
[5 empty] | 总砷(mg/L） | ND(0.01) | 0.1 | 是
[5 empty] | 总余氯（mg/L） | 1.86 | / | /
白云区 | 广州市净水有限公司石井分公司 | 出水口 | 2016-04-07 | 《城镇污水处理厂污染物排放标准》（GB18918-2002）表1基本控制项目最高允许排放浓度一级标准A标准+《水污染物排放限值》(DB44/26-2001）第二时段一级标准 | pH值(无量纲) | 7.09 | 6～9 | 是
[5 empty] | 氨氮(mg/L) | 0.02 | 5 | 是
[5 empty] | 动植物油(mg/L） | 0.1 | 1 | 是
[5 empty] | 粪大肠菌群（个/升） | ＜10 | 1000 | 是
[5 empty] | 总镉(mg/L） | ND(0.003) | 0.01 | 是
[5 empty] | 化学需氧量(mg/L） | ＜10 | 40 | 是
[5 empty] | 硫化物(mg/L） | ND(0.005) | 0.5 | 是
[5 empty] | 六价铬(mg/L） | ND(0.004) | 0.05 | 是
[5 empty] | 总铅(mg/L） | ND(0.05) | 0.1 | 是
[5 empty] | 色度（倍） | 4 | 30 | 是
[5 empty] | 石油类(mg/L） | ND(0.04) | 1 | 是
[5 empty] | 烷基汞(mg/L） | ND(7×10-7) | 不得检出 | 是
[5 empty] | 五日生化需氧量(mg/L） | 2.4 | 10 | 是
[5 empty] | 悬浮物(mg/L） | 9 | 10 | 是
[5 empty] | 阴离子表面活性剂(mg/L） | 0.06 | 0.5 | 是
[5 empty] | 总氮(mg/L） | 4.49 | 15 | 是
[5 empty] | 总铬(mg/L） | ND(0.01) | 0.1 | 是
[5 empty] | 总汞(mg/L） | 3.9×10-5 | 0.001 | 是
[5 empty] | 总磷(mg/L） | 0.22 | 0.5 | 是
[5 empty] | 总砷(mg/L） | ND(0.01) | 0.1 | 是
[5 empty] | 总余氯(mg/L） | 0.08 | / | /
备注：结果中“ND”表示未检出，括号中数值为该项目检出限。