## Sheet1
附件3
广州市2016年国控企业污染源监督性监测结果（第一季度补测）
行政区 | 企业名称 | 监测点名称 | 执行标准名称 | 监测日期 | 监测项目名称(单位) | 污染物浓度 | 标准限值 | 是否达标 | 超标倍数
增城区 | 广州市华美牛奶公司增城奶牛分场 | 总排口 | 《水污染物排放限值》（DB44/26-2001）第二时段一级标准+《禽畜养殖业污染排放标准》（DB44/613-2009） | 2016-03-23 | pH值(无量纲) | 7.15 | 6～9 | 是
[5 empty] | 氨氮(mg/L) | 0.02 | 10 | 是
[5 empty] | 动植物油(mg/L） | 0.10 | 10 | 是
[5 empty] | 粪大肠菌群（个/升） | ＜10 | 10000 | 是
[5 empty] | 化学需氧量(mg/L） | 21.8 | 90 | 是
[5 empty] | 蛔虫卵（个/L） | ND | 2 | 是
[5 empty] | 硫化物(mg/L） | 0.06 | 0.5 | 是
[5 empty] | 石油类(mg/L） | ND(0.04) | 5 | 是
[5 empty] | 五日生化需氧量(mg/L） | 6.1 | 20 | 是
[5 empty] | 悬浮物(mg/L） | 15 | 60 | 是
[5 empty] | 阴离子表面活性剂(mg/L） | 0.05 | 5 | 是
[5 empty] | 总磷(mg/L） | 0.15 | 0.5 | 是
南沙区 | 互太（番禺）纺织印染有限公司 | 1#、2#、3#锅炉处理后 | 《火电厂大气污染物排放标准》（GB13223-2011）表2大气污染物特别排放限值（燃煤锅炉） | 2016-03-24 | 颗粒物（烟尘)(mg/m3) | 14 | 20 | 是
|  |  | 《火电厂大气污染物排放标准》（GB13223-2011）表1火力发电锅炉及燃气轮机组大气污染物排放浓度限值（燃煤锅炉） |  | 二氧化硫(mg/m3) | 21 | 200 | 是
[5 empty] | 氮氧化物(mg/m3) | 30 | 200 | 是
[5 empty] | 汞及其化合物（mg/m3） | 1.38×10-4 | 0.03 | 是
|  | 1#、2#、3#锅炉 |  |  | 林格曼黑度(级) | 0.5 | 1 | 是
备注：互太（番禺）纺织印染有限公司监测期间1#、2#锅炉停开。