## 废水重点10家
中山市2019年第一季度国控企业污染源（重点废水）监督性监测数据（10家）
序号 | 镇区 | 企业名称 | 监测性质 | 监测日期 | 监测位置 | 适用标准 | 监测项目 | 单位 | 监测结果 | 标准值 | 是否达标 | 超标倍数 | 备注
1 | 三角镇 | 中山国泰染整有限公司 | 污染源监测 | 2019-01-21 | 工业废水排放口 | 纺织染整工业水污染物排放标准（GB4287-2012） | 锑 | mg/L | 0.0121 | 0.1 | 达标 | —— | ——
[6 empty] | 纺织染整工业水污染物排放标准（GB4287-2012）表1标准 | 苯胺类 | mg/L | 0.31 | 1 | 达标 | —— | ——
[7 empty] | 六价铬 | mg/L | 未检出 | 0.5 | 达标 | —— | ——
[6 empty] | 纺织染整工业水污染物排放标准（GB4287-2012）表2标准 | pH值 | 无量纲 | 7.65 | 6～9 | 达标 | —— | ——
[7 empty] | 氨氮 | mg/L | 3.46 | 10 | 达标 | —— | ——
[7 empty] | 二氧化氯 | mg/L | 未检出 | 0.5 | 达标 | —— | ——
[7 empty] | 硫化物 | mg/L | 未检出 | 0.5 | 达标 | —— | ——
[7 empty] | 五日生化需氧量 | mg/L | 未检出 | 20 | 达标 | —— | ——
[7 empty] | 悬浮物 | mg/L | 14.3 | 50 | 达标 | —— | ——
[7 empty] | 总氮 | mg/L | 4.47 | 15 | 达标 | —— | ——
[7 empty] | 可吸附有机卤素 | mg/L | 未检出 | 12 | 达标 | —— | ——
[7 empty] | 总磷 | mg/L | 0.06 | 0.5 | 达标 | —— | ——
[6 empty] | 广东省水污染物排放限值标准（DB44/26-2001）第二时段一级标准 | 色度 | 倍 | 16 | 40 | 达标 | —— | ——
[6 empty] | 特殊限值要求 | 化学需氧量 | mg/L | 37 | 60 | 达标 | —— | ——
2 | 三角镇 | 中山联合鸿兴造纸有限公司 | 污染源监测 | 2019-01-21 | 生产废水排放口 | 《制浆造纸工业水污染物排放标准》（GB3544-2008）表2标准 | pH值 | 无量纲 | 7.25 | 6～9 | 达标 | —— | ——
[7 empty] | 色度 | 倍 | 2 | 50 | 达标 | —— | ——
[7 empty] | 五日生化需氧量 | mg/L | 1.9 | 20 | 达标 | —— | ——
[7 empty] | 悬浮物 | mg/L | 5.1 | 30 | 达标 | —— | ——
[7 empty] | 总氮 | mg/L | 7.48 | 12 | 达标 | —— | ——
[7 empty] | 可吸附有机卤化物 | mg/L | 未检出 | 12 | 达标 | —— | ——
[7 empty] | 总磷 | mg/L | 0.03 | 0.8 | 达标 | —— | ——
[6 empty] | 中环建书[2012]0023号 | 氨氮 | mg/L | 3.01 | 5 | 达标 | —— | ——
[7 empty] | 化学需氧量 | mg/L | 28 | 50 | 达标 | —— | ——
3 | 南头镇 | 中山市南头镇宝洁丽洗水厂 | 污染源监测 | 2019-01-21 | 生产废水排放口 | 纺织染整工业水污染物排放标准（GB4287-2012） | 锑 | mg/L | 0.0012 | 0.1 | 达标 | —— | ——
[6 empty] | 纺织染整工业水污染物排放标准（GB4287-2012）表1标准 | 苯胺类 | mg/L | 0.21 | 1 | 达标 | —— | ——
[7 empty] | 二氧化氯 | mg/L | 未检出 | 0.5 | 达标 | —— | ——
[7 empty] | 六价铬 | mg/L | 未检出 | 0.5 | 达标 | —— | ——
[6 empty] | 纺织染整工业水污染物排放标准（GB4287-2012）表2标准 | pH值 | 无量纲 | 7.93 | 6～9 | 达标 | —— | ——
[7 empty] | 氨氮 | mg/L | 5.66 | 10 | 达标 | —— | ——
[7 empty] | 硫化物 | mg/L | 未检出 | 0.5 | 达标 | —— | ——
[7 empty] | 色度 | 倍 | 2 | 50 | 达标 | —— | ——
[7 empty] | 五日生化需氧量 | mg/L | 0.6 | 20 | 达标 | —— | ——
[7 empty] | 悬浮物 | mg/L | 5.5 | 50 | 达标 | —— | ——
[7 empty] | 总氮 | mg/L | 10 | 15 | 达标 | —— | ——
[7 empty] | 可吸附有机卤素 | mg/L | 未检出 | 12 | 达标 | —— | ——
[7 empty] | 总磷 | mg/L | 0.02 | 0.5 | 达标 | —— | ——
[6 empty] | 特殊限值要求 | 化学需氧量 | mg/L | 6 | 50 | 达标 | —— | ——
4 | 黄圃镇 | 中山永发纸业有限公司 | 污染源监测 | 2019-01-21 | 生产废水排放口 | 《制浆造纸工业污染物排放标准》（GB3544-2008）表2标准 | pH值 | 无量纲 | 7.18 | 6～9 | 达标 | —— | ——
[7 empty] | 色度 | 倍 | 4 | 50 | 达标 | —— | ——
[7 empty] | 五日生化需氧量 | mg/L | 4 | 20 | 达标 | —— | ——
[7 empty] | 悬浮物 | mg/L | 7.1 | 30 | 达标 | —— | ——
[7 empty] | 总氮 | mg/L | 3.79 | 12 | 达标 | —— | ——
[7 empty] | 可吸附有机卤素 | mg/L | 未检出 | 12 | 达标 | —— | ——
[7 empty] | 总磷 | mg/L | 0.02 | 0.8 | 达标 | —— | ——
[6 empty] | 《制浆造纸工业污染物排放标准》（GB3544-2008）表3标准 | 氨氮 | mg/L | 0.077 | 5 | 达标 | —— | ——
[7 empty] | 化学需氧量 | mg/L | 43 | 60 | 达标 | —— | ——
5 | 东升镇 | 中山市东升镇东锐电镀有限公司 | 污染源监测 | 2019-01-15 | 铬排放口 | 《电镀污染物排放标准》（GB21900-2008）表3标准 | 六价铬 | mg/L | 未检出 | 0.1 | 达标 | —— | ——
[7 empty] | 总铬 | mg/L | 0.005 | 0.5 | 达标 | —— | ——
[5 empty] | 镍排放口 | 《电镀污染物排放标准》（GB21900-2008）表2标准 | 镍 | mg/L | 未检出 | 0.5 | 达标 | —— | ——
[5 empty] | 生产废水排放口 | 《电镀污染物排放标准》（GB21900-2008）表2标准 | 氨氮 | mg/L | 1.47 | 15 | 达标 | —— | ——
[7 empty] | 化学需氧量 | mg/L | 50 | 80 | 达标 | —— | ——
[7 empty] | 镍 | mg/L | 0.008 | 0.5 | 达标 | —— | ——
[7 empty] | 铜 | mg/L | 未检出 | 0.5 | 达标 | —— | ——
[7 empty] | 总氮 | mg/L | 2.13 | 20 | 达标 | —— | ——
[7 empty] | 总磷 | mg/L | 0.02 | 1 | 达标 | —— | ——
[6 empty] | 《电镀污染物排放标准》（GB21900-2008）表3标准 | pH值 | 无量纲 | 7.93 | 6～9 | 达标 | —— | ——
[7 empty] | 氟化物 | mg/L | 0.134 | 10 | 达标 | —— | ——
[7 empty] | 镉 | mg/L | 未检出 | 0.01 | 达标 | —— | ——
[7 empty] | 汞 | mg/L | 未检出 | 0.005 | 达标 | —— | ——
[7 empty] | 六价铬 | mg/L | 未检出 | 0.1 | 达标 | —— | ——
[7 empty] | 铝 | mg/L | 0.246 | 2 | 达标 | —— | ——
[7 empty] | 铅 | mg/L | 0.015 | 0.1 | 达标 | —— | ——
[7 empty] | 石油类 | mg/L | 未检出 | 2 | 达标 | —— | ——
[7 empty] | 铁 | mg/L | 0.011 | 2 | 达标 | —— | ——
[7 empty] | 锌 | mg/L | 0.004 | 1 | 达标 | —— | ——
[7 empty] | 悬浮物 | mg/L | 6.2 | 30 | 达标 | —— | ——
[7 empty] | 银 | mg/L | 未检出 | 0.1 | 达标 | —— | ——
[7 empty] | 总铬 | mg/L | 0.004 | 0.5 | 达标 | —— | ——
[7 empty] | 总氰化物 | mg/L | 未检出 | 0.2 | 达标 | —— | ——
[6 empty] | 广东省地方标准《水污染物排放限值》(DB44/26-2001)表1标准 | 砷 | mg/L | 0.0009 | 0.5 | 达标 | —— | ——
6 | 小榄镇 | 中山亚萨合莱安防科技有限公司 | 污染源监测 | 2019-01-16 | 生产废水排放口 | 广东省地方标准《电镀水污染物排放标准》（DB44/1597-2015）表1标准 | pH值 | 无量纲 | 7.7 | 6～9 | 达标 | —— | ——
[7 empty] | 氨氮 | mg/L | 未检出 | 15 | 达标 | —— | ——
[7 empty] | 氟化物 | mg/L | 0.687 | 10 | 达标 | —— | ——
[7 empty] | 汞 | mg/L | 未检出 | 0.005 | 达标 | —— | ——
[7 empty] | 化学需氧量 | mg/L | 7 | 80 | 达标 | —— | ——
[7 empty] | 六价铬 | mg/L | 未检出 | 0.1 | 达标 | —— | ——
[7 empty] | 铝 | mg/L | 0.092 | 2 | 达标 | —— | ——
[7 empty] | 镍 | mg/L | 0.018 | 0.5 | 达标 | —— | ——
[7 empty] | 铅 | mg/L | 未检出 | 0.1 | 达标 | —— | ——
[7 empty] | 石油类 | mg/L | 未检出 | 2 | 达标 | —— | ——
[7 empty] | 铁 | mg/L | 0.046 | 2 | 达标 | —— | ——
[7 empty] | 铜 | mg/L | 0.004 | 0.5 | 达标 | —— | ——
[7 empty] | 锌 | mg/L | 0.053 | 1 | 达标 | —— | ——
[7 empty] | 悬浮物 | mg/L | 6 | 30 | 达标 | —— | ——
[7 empty] | 银 | mg/L | 未检出 | 0.1 | 达标 | —— | ——
[7 empty] | 总氮 | mg/L | 2.3 | 20 | 达标 | —— | ——
[7 empty] | 总铬 | mg/L | 0.003 | 0.5 | 达标 | —— | ——
[7 empty] | 总磷 | mg/L | 0.5 | 1 | 达标 | —— | ——
[7 empty] | 总氰化物 | mg/L | 未检出 | 0.2 | 达标 | —— | ——
[7 empty] | 镉 | mg/L | 未检出 | 0.01 | 达标 | —— | ——
[6 empty] | —— | 砷 | mg/L | 0.0007 | —— | —— | —— | ——
7 | 横栏镇 | 中山市中横五金工艺有限公司 | 污染源监测 | 2019-01-15 | 生产废水排放口 | 电镀水污染物排放标准（DB 44/1597-2015）表1标准 | pH值 | 无量纲 | 7.77 | 6～9 | 达标 | —— | ——
[7 empty] | 氨氮 | mg/L | 0.058 | 15 | 达标 | —— | ——
[7 empty] | 氟化物 | mg/L | 0.153 | 10 | 达标 | —— | ——
[7 empty] | 镉 | mg/L | 未检出 | 0.01 | 达标 | —— | ——
[7 empty] | 汞 | mg/L | 0.00056 | 0.005 | 达标 | —— | ——
[7 empty] | 化学需氧量 | mg/L | 10 | 80 | 达标 | —— | ——
[7 empty] | 六价铬 | mg/L | 未检出 | 0.1 | 达标 | —— | ——
[7 empty] | 铝 | mg/L | 0.154 | 2 | 达标 | —— | ——
[7 empty] | 镍 | mg/L | 0.021 | 0.5 | 达标 | —— | ——
[7 empty] | 铅 | mg/L | 0.027 | 0.1 | 达标 | —— | ——
[7 empty] | 石油类 | mg/L | 未检出 | 2 | 达标 | —— | ——
[7 empty] | 铁 | mg/L | 0.079 | 2 | 达标 | —— | ——
[7 empty] | 铜 | mg/L | 0.038 | 0.5 | 达标 | —— | ——
[7 empty] | 锌 | mg/L | 0.012 | 1 | 达标 | —— | ——
[7 empty] | 悬浮物 | mg/L | 4.1 | 30 | 达标 | —— | ——
[7 empty] | 银 | mg/L | 未检出 | 0.1 | 达标 | —— | ——
[7 empty] | 总氮 | mg/L | 6.81 | 20 | 达标 | —— | ——
[7 empty] | 总铬 | mg/L | 0.02 | 0.5 | 达标 | —— | ——
[7 empty] | 总磷 | mg/L | 0.26 | 1 | 达标 | —— | ——
[7 empty] | 总氰化物 | mg/L | 0.014 | 0.2 | 达标 | —— | ——
[6 empty] | 广东省地方标准《水污染物排放限值》(DB44/26-2001)表1标准 | 砷 | mg/L | 0.0009 | 0.5 | 达标 | —— | ——
8 | 火炬区 | 台鹏电子表面处理（中山）有限公司 | 污染源监测 | 2019-01-15 | 含镍废水处理后采样点 | 广东省《电镀水污染物排放标准》（DB44/1597-2015)表1标准 | 镍 | mg/L | 未检出 | 0.5 | 达标 | —— | ——
[5 empty] | 生产废水排放口 | 广东省《电镀水污染物排放标准》（DB44/1597-2015)表1标准 | pH值 | 无量纲 | 7.87 | 6～9 | 达标 | —— | ——
[7 empty] | 氨氮 | mg/L | 未检出 | 15 | 达标 | —— | ——
[7 empty] | 氟化物 | mg/L | 0.145 | 10 | 达标 | —— | ——
[7 empty] | 镉 | mg/L | 未检出 | 0.01 | 达标 | —— | ——
[7 empty] | 汞 | mg/L | 未检出 | 0.005 | 达标 | —— | ——
[7 empty] | 化学需氧量 | mg/L | 5 | 80 | 达标 | —— | ——
[7 empty] | 六价铬 | mg/L | 未检出 | 0.1 | 达标 | —— | ——
[7 empty] | 铝 | mg/L | 0.059 | 2 | 达标 | —— | ——
[7 empty] | 镍 | mg/L | 0.01 | 0.5 | 达标 | —— | ——
[7 empty] | 铅 | mg/L | 未检出 | 0.1 | 达标 | —— | ——
[7 empty] | 石油类 | mg/L | 未检出 | 2 | 达标 | —— | ——
[7 empty] | 铁 | mg/L | 0.06 | 2 | 达标 | —— | ——
[7 empty] | 铜 | mg/L | 未检出 | 0.5 | 达标 | —— | ——
[7 empty] | 锌 | mg/L | 0.031 | 1 | 达标 | —— | ——
[7 empty] | 悬浮物 | mg/L | 6 | 30 | 达标 | —— | ——
[7 empty] | 银 | mg/L | 未检出 | 0.1 | 达标 | —— | ——
[7 empty] | 总氮 | mg/L | 2.07 | 20 | 达标 | —— | ——
[7 empty] | 总铬 | mg/L | 0.006 | 0.5 | 达标 | —— | ——
[7 empty] | 总磷 | mg/L | 0.02 | 1 | 达标 | —— | ——
[7 empty] | 总氰化物 | mg/L | 0.005 | 0.2 | 达标 | —— | ——
[6 empty] | 广东省地方标准《水污染物排放限值》(DB44/26-2001)表1标准 | 砷 | mg/L | 0.0013 | 0.5 | 达标 | —— | ——
9 | 小榄镇 | 皆利士多层线路版（中山）有限公司 | 污染源监测 | 2019-01-16 | 二期排放口 | 广东省地方标准《电镀水污染物排放标准》（DB44/1597-2015）表2标准 | pH值 | 无量纲 | 6.9 | 6～9 | 达标 | —— | ——
[7 empty] | 氨氮 | mg/L | 3.03 | 8 | 达标 | —— | ——
[7 empty] | 氟化物 | mg/L | 0.127 | 10 | 达标 | —— | ——
[7 empty] | 镉 | mg/L | 0.002 | 0.01 | 达标 | —— | ——
[7 empty] | 汞 | mg/L | 9e-05 | 0.005 | 达标 | —— | ——
[7 empty] | 化学需氧量 | mg/L | 32 | 50 | 达标 | —— | ——
[7 empty] | 六价铬 | mg/L | 未检出 | 0.1 | 达标 | —— | ——
[7 empty] | 铝 | mg/L | 0.071 | 2 | 达标 | —— | ——
[7 empty] | 镍 | mg/L | 0.031 | 0.1 | 达标 | —— | ——
[7 empty] | 铅 | mg/L | 0.02 | 0.1 | 达标 | —— | ——
[7 empty] | 石油类 | mg/L | 未检出 | 2 | 达标 | —— | ——
[7 empty] | 铁 | mg/L | 1.46 | 2 | 达标 | —— | ——
[7 empty] | 铜 | mg/L | 0.073 | 0.3 | 达标 | —— | ——
[7 empty] | 锌 | mg/L | 0.014 | 1 | 达标 | —— | ——
[7 empty] | 悬浮物 | mg/L | 11.9 | 30 | 达标 | —— | ——
[7 empty] | 银 | mg/L | 未检出 | 0.1 | 达标 | —— | ——
[7 empty] | 总氮 | mg/L | 8.38 | 15 | 达标 | —— | ——
[7 empty] | 总铬 | mg/L | 0.005 | 0.5 | 达标 | —— | ——
[7 empty] | 总磷 | mg/L | 0.15 | 0.5 | 达标 | —— | ——
[7 empty] | 总氰化物 | mg/L | 0.023 | 0.2 | 达标 | —— | ——
[6 empty] | 广东省地方标准《水污染物排放限值》(DB44/26-2001)表1标准 | 砷 | mg/L | 0.0004 | 0.5 | 达标 | —— | ——
[5 empty] | 含银 | 广东省地方标准《电镀水污染物排放标准》（DB44/1597-2015）表2标准 | 银 | mg/L | 未检出 | 0.1 | 达标 | —— | ——
[5 empty] | 镍排放口 | 广东省地方标准《电镀水污染物排放标准》（DB44/1597-2015）表2标准 | 镍 | mg/L | 未检出 | 0.1 | 达标 | —— | ——
[5 empty] | 一期排放口 | 广东省地方标准《电镀水污染物排放标准》（DB44/1597-2015）表2标准 | pH值 | 无量纲 | 7.31 | 6～9 | 达标 | —— | ——
[7 empty] | 氨氮 | mg/L | 未检出 | 8 | 达标 | —— | ——
[7 empty] | 氟化物 | mg/L | 0.125 | 10 | 达标 | —— | ——
[7 empty] | 镉 | mg/L | 未检出 | 0.01 | 达标 | —— | ——
[7 empty] | 汞 | mg/L | 6e-05 | 0.005 | 达标 | —— | ——
[7 empty] | 化学需氧量 | mg/L | 39 | 50 | 达标 | —— | ——
[7 empty] | 六价铬 | mg/L | 未检出 | 0.1 | 达标 | —— | ——
[7 empty] | 铝 | mg/L | 0.065 | 2 | 达标 | —— | ——
[7 empty] | 镍 | mg/L | 0.041 | 0.1 | 达标 | —— | ——
[7 empty] | 铅 | mg/L | 未检出 | 0.1 | 达标 | —— | ——
[7 empty] | 石油类 | mg/L | 未检出 | 2 | 达标 | —— | ——
[7 empty] | 铁 | mg/L | 1.53 | 2 | 达标 | —— | ——
[7 empty] | 铜 | mg/L | 0.054 | 0.3 | 达标 | —— | ——
[7 empty] | 锌 | mg/L | 0.014 | 1 | 达标 | —— | ——
[7 empty] | 悬浮物 | mg/L | 7.7 | 30 | 达标 | —— | ——
[7 empty] | 银 | mg/L | 未检出 | 0.1 | 达标 | —— | ——
[7 empty] | 总氮 | mg/L | 8.93 | 15 | 达标 | —— | ——
[7 empty] | 总铬 | mg/L | 0.005 | 0.5 | 达标 | —— | ——
[7 empty] | 总磷 | mg/L | 0.18 | 0.5 | 达标 | —— | ——
[7 empty] | 总氰化物 | mg/L | 0.049 | 0.2 | 达标 | —— | ——
[6 empty] | 广东省地方标准《水污染物排放限值》(DB44/26-2001)表1标准 | 砷 | mg/L | 0.0004 | 0.5 | 达标 | —— | ——
10 | 西区 | 广东颐丰食品股份有限公司(中山市肉联厂有限公司) | 污染源监测 | 2019-01-21 | 生产废水排放口 | 广东省《水污染物排放限值》（DB44/26-2001）第二时段三级标准 | pH值 | 无量纲 | 7.74 | 6～9 | 达标 | —— | ——
[7 empty] | 动植物油 | mg/L | 0.46 | 100 | 达标 | —— | ——
[7 empty] | 化学需氧量 | mg/L | 130 | 500 | 达标 | —— | ——
[7 empty] | 五日生化需氧量 | mg/L | 5.9 | 300 | 达标 | —— | ——
[7 empty] | 悬浮物 | mg/L | 23.3 | 400 | 达标 | —— | ——
[6 empty] | —— | 氨氮 | mg/L | 0.280 | -- | -- | —— | ——
[7 empty] | 总大肠菌群 | 个/L | 20 | -- | -- | —— | ——
经办： 审核： 签发： 日期：

## 危废废水5家
中山市2019年第一季度国控企业污染源（危废废水）监督性监测数据（5家）
序号 | 镇区 | 企业名称 | 监测性质 | 监测日期 | 监测位置 | 适用标准 | 监测项目 | 单位 | 监测结果 | 标准值 | 是否达标 | 超标倍数 | 备注
1 | 阜沙镇 | 广东兴达鸿业电子有限公司 | 污染源监测 | 2019-01-15 | 生产废水排放口 | 广东省地方标准《电镀水污染物排放标准》（DB44/1597-2015）表1标准 | pH值 | 无量纲 | 7.69 | 6~9 | 达标 | -- | ——
[7 empty] | 氨氮 | mg/L | 0.09 | 15 | 达标 | -- | ——
[7 empty] | 氟化物 | mg/L | 0.121 | 10 | 达标 | -- | ——
[7 empty] | 汞 | mg/L | 未检出 | 0.005 | 达标 | -- | ——
[7 empty] | 化学需氧量 | mg/L | 27 | 80 | 达标 | -- | ——
[7 empty] | 六价铬 | mg/L | 未检出 | 0.1 | 达标 | -- | ——
[7 empty] | 铝 | mg/L | 0.077 | 2 | 达标 | -- | ——
[7 empty] | 镍 | mg/L | 0.006 | 0.5 | 达标 | -- | ——
[7 empty] | 铅 | mg/L | 未检出 | 0.1 | 达标 | -- | ——
[7 empty] | 砷 | mg/L | 1.1×10-3 | 0.5 | 达标 | -- | ——
[7 empty] | 石油类 | mg/L | 未检出 | 2 | 达标 | -- | ——
[7 empty] | 铁 | mg/L | 0.014 | 2 | 达标 | -- | ——
[7 empty] | 铜 | mg/L | 0.285 | 0.5 | 达标 | -- | ——
[7 empty] | 锌 | mg/L | 0.003 | 1 | 达标 | -- | ——
[7 empty] | 悬浮物 | mg/L | 9.2 | 30 | 达标 | -- | ——
[7 empty] | 银 | mg/L | 未检出 | 0.1 | 达标 | -- | ——
[7 empty] | 总氮 | mg/L | 22.4 | 20 | 超标 | 0.12 | ——
[7 empty] | 总铬 | mg/L | 0.003 | 0.5 | 达标 | -- | ——
[7 empty] | 总磷 | mg/L | 0.04 | 1 | 达标 | -- | ——
[7 empty] | 总氰化物 | mg/L | 0.021 | 0.2 | 达标 | -- | ——
[7 empty] | 镉 | mg/L | 未检出 | 0.01 | 达标 | -- | ——
2 | 三角镇 | 广东依顿电子科技股份有限公司 | 污染源监测 | 2019-01-15 | 工业废水排放口 | 广东省地方标准《电镀水污染物排放标准》（DB44/1597-2015）表1标准 | pH值 | 无量纲 | 7.55 | 6～9 | 达标 | -- | ——
[7 empty] | 氨氮 | mg/L | 未检出 | 15 | 达标 | -- | ——
[7 empty] | 氟化物 | mg/L | 0.206 | 10 | 达标 | -- | ——
[7 empty] | 汞 | mg/L | 未检出 | 0.005 | 达标 | -- | ——
[7 empty] | 化学需氧量 | mg/L | 39 | 80 | 达标 | -- | ——
[7 empty] | 六价铬 | mg/L | 未检出 | 0.1 | 达标 | -- | ——
[7 empty] | 铝 | mg/L | 0.114 | 2 | 达标 | -- | ——
[7 empty] | 镍 | mg/L | 0.018 | 0.5 | 达标 | -- | ——
[7 empty] | 铅 | mg/L | 未检出 | 0.1 | 达标 | -- | ——
[7 empty] | 砷 | mg/L | 0.0006 | 0.5 | 达标 | --
[7 empty] | 石油类 | mg/L | 未检出 | 2 | 达标 | -- | ——
[7 empty] | 铁 | mg/L | 0.259 | 2 | 达标 | -- | ——
[7 empty] | 铜 | mg/L | 0.054 | 0.5 | 达标 | -- | ——
[7 empty] | 锌 | mg/L | 0.015 | 1 | 达标 | -- | ——
[7 empty] | 悬浮物 | mg/L | 8.6 | 30 | 达标 | -- | ——
[7 empty] | 银 | mg/L | 未检出 | 0.1 | 达标 | -- | ——
[7 empty] | 总氮 | mg/L | 7.63 | 20 | 达标 | -- | ——
[7 empty] | 总铬 | mg/L | 未检出 | 0.5 | 达标 | -- | ——
[7 empty] | 总磷 | mg/L | 0.3 | 1 | 达标 | -- | ——
[7 empty] | 总氰化物 | mg/L | 0.107 | 0.2 | 达标 | -- | ——
[7 empty] | 镉 | mg/L | 未检出 | 0.01 | 达标 | -- | ——
[5 empty] | 含镍废水处理后采样点 |  | 镍 | mg/L | 0.024 | 0.5 | 达标 | -- | ——
3 | 火炬区 | 祥丰电子(中山)有限公司 | 污染源监测 | 2019-01-16 | 生产废水排放口 | 广东省《电镀水污染物排放标准》（DB44/1597-2015)表1标准 | pH值 | 无量纲 | 7.77 | 6～9 | 达标 | -- | ——
[7 empty] | 氨氮 | mg/L | 未检出 | 15 | 达标 | -- | ——
[7 empty] | 氟化物 | mg/L | 0.311 | 10 | 达标 | -- | ——
[7 empty] | 镉 | mg/L | 未检出 | 0.01 | 达标 | -- | ——
[7 empty] | 汞 | mg/L | 未检出 | 0.005 | 达标 | -- | ——
[7 empty] | 化学需氧量 | mg/L | 52 | 80 | 达标 | -- | ——
[7 empty] | 六价铬 | mg/L | 未检出 | 0.1 | 达标 | -- | ——
[7 empty] | 铝 | mg/L | 0.063 | 2 | 达标 | -- | ——
[7 empty] | 镍 | mg/L | 0.01 | 0.5 | 达标 | -- | ——
[7 empty] | 铅 | mg/L | 未检出 | 0.1 | 达标 | -- | ——
[7 empty] | 石油类 | mg/L | 未检出 | 2 | 达标 | -- | ——
[7 empty] | 铁 | mg/L | 0.3 | 2 | 达标 | -- | ——
[7 empty] | 铜 | mg/L | 0.052 | 0.5 | 达标 | -- | ——
[7 empty] | 锌 | mg/L | 0.005 | 1 | 达标 | -- | ——
[7 empty] | 悬浮物 | mg/L | 7.3 | 30 | 达标 | -- | ——
[7 empty] | 银 | mg/L | 未检出 | 0.1 | 达标 | -- | ——
[7 empty] | 总氮 | mg/L | 2.35 | 20 | 达标 | -- | ——
[7 empty] | 总铬 | mg/L | 0.004 | 0.5 | 达标 | -- | ——
[7 empty] | 总磷 | mg/L | 0.09 | 1 | 达标 | -- | ——
[7 empty] | 总氰化物 | mg/L | 0.01 | 0.2 | 达标 | -- | ——
[6 empty] | 广东省地方标准《水污染物排放限值》(DB44/26-2001)表1标准 | 砷 | mg/L | 0.0005 | 0.5 | 达标 | -- | ——
4 | 火炬区 | 中山中粤马口铁工业有限公司 | 污染源监测 | 2019-01-16 | 电镀废水排放口 | 广东省《电镀水污染物排放标准》（DB44/1597-2015)表1标准 | pH值 | 无量纲 | 7.91 | 6～9 | 达标 | -- | ——
[7 empty] | 氨氮 | mg/L | 0.306 | 15 | 达标 | -- | ——
[7 empty] | 氟化物 | mg/L | 1.25 | 10 | 达标 | -- | ——
[7 empty] | 镉 | mg/L | 未检出 | 0.01 | 达标 | -- | ——
[7 empty] | 汞 | mg/L | 未检出 | 0.005 | 达标 | -- | ——
[7 empty] | 化学需氧量 | mg/L | 9 | 80 | 达标 | -- | ——
[7 empty] | 六价铬 | mg/L | 未检出 | 0.1 | 达标 | -- | ——
[7 empty] | 铝 | mg/L | 0.062 | 2.0 | 达标 | -- | ——
[7 empty] | 镍 | mg/L | 0.017 | 0.5 | 达标 | -- | ——
[7 empty] | 铅 | mg/L | 未检出 | 0.1 | 达标 | -- | ——
[7 empty] | 石油类 | mg/L | 未检出 | 2.0 | 达标 | -- | ——
[7 empty] | 铁 | mg/L | 0.025 | 2.0 | 达标 | -- | ——
[7 empty] | 铜 | mg/L | 0.003 | 0.5 | 达标 | -- | ——
[7 empty] | 锌 | mg/L | 0.015 | 1.0 | 达标 | -- | ——
[7 empty] | 悬浮物 | mg/L | 5.4 | 30 | 达标 | -- | ——
[7 empty] | 银 | mg/L | 未检出 | 0.1 | 达标 | -- | ——
[7 empty] | 总氮 | mg/L | 2.14 | 20 | 达标 | -- | ——
[7 empty] | 总铬 | mg/L | 0.004 | 0.5 | 达标 | -- | ——
[7 empty] | 总磷 | mg/L | 0.02 | 1.0 | 达标 | -- | ——
[7 empty] | 总氰化物 | mg/L | 0.010 | 0.2 | 达标 | -- | ——
[6 empty] | 广东省地方标准《水污染物排放限值》(DB44/26-2001)表1标准 | 砷 | mg/L | 0.0005 | 0.5 | 达标 | -- | ——
[5 empty] | 含铬废水处理后排放口 | 广东省《电镀水污染物排放标准》（DB44/1597-2015)表1标准 | 六价铬 | mg/L | 未检出 | 0.1 | 达标 | -- | ——
[7 empty] | 总铬 | mg/L | 0.016 | 0.5 | 达标 | -- | ——
[5 empty] | 冷轧废水排放口 | 钢铁工业水污染物排放标准（GB13456—2012）表2标准 | 铁 | mg/L | 0.502 | 10 | 达标 | -- | ——
[7 empty] | 总氮 | mg/L | 1.95 | 15 | 达标 | -- | ——
[7 empty] | 总磷 | mg/L | 0.03 | 0.5 | 达标 | -- | ——
[6 empty] | 广东省《水污染物排放限值》（DB44/26-2001）第二时段一级标准 | pH值 | 无量纲 | 7.70 | 6～9 | 达标 | -- | ——
[7 empty] | 氨氮 | mg/L | 0.931 | 10 | 达标 | -- | ——
[7 empty] | 氟化物 | mg/L | 0.147 | 10 | 达标 | -- | ——
[7 empty] | 化学需氧量 | mg/L | 22 | 90 | 达标 | -- | ——
[7 empty] | 石油类 | mg/L | 未检出 | 5 | 达标 | -- | ——
[7 empty] | 铜 | mg/L | 0.002 | 0.5 | 达标 | -- | ——
[7 empty] | 锌 | mg/L | 0.095 | 2 | 达标 | -- | ——
[7 empty] | 悬浮物 | mg/L | 5.6 | 60 | 达标 | -- | ——
[7 empty] | 阴离子表面活性剂 | mg/L | 未检出 | 5 | 达标 | -- | ——
[7 empty] | 总氰化物 | mg/L | 未检出 | 0.3 | 达标 | -- | ——
[6 empty] | 广东省地方标准《水污染物排放限值》(DB44/26-2001)表1标准 | 镉 | mg/L | 未检出 | 0.1 | 达标 | -- | ——
[7 empty] | 汞 | mg/L | 未检出 | 0.05 | 达标 | -- | ——
[7 empty] | 六价铬 | mg/L | 未检出 | 0.5 | 达标 | -- | ——
[7 empty] | 镍 | mg/L | 未检出 | 1 | 达标 | -- | ——
[7 empty] | 铅 | mg/L | 未检出 | 1 | 达标 | -- | ——
[7 empty] | 砷 | mg/L | 0.0008 | 0.5 | 达标 | -- | ——
[7 empty] | 总铬 | mg/L | 0.004 | 1.5 | 达标 | -- | ——
[6 empty] | 暂未指定评价标准 | 铝 | mg/L | 0.034 | -- | —— | -- | ——
[7 empty] | 银 | mg/L | 未检出 | -- | —— | -- | ——
5 | 小榄镇 | 皆利士多层线路版（中山）有限公司 | 污染源监测 | 2019-01-16 | 二期排放口 | 广东省地方标准《电镀水污染物排放标准》（DB44/1597-2015）表2标准 | pH值 | 无量纲 | 6.9 | 6～9 | 达标 | -- | ——
[7 empty] | 氨氮 | mg/L | 3.03 | 8 | 达标 | -- | ——
[7 empty] | 氟化物 | mg/L | 0.127 | 10 | 达标 | -- | ——
[7 empty] | 镉 | mg/L | 0.002 | 0.01 | 达标 | -- | ——
[7 empty] | 汞 | mg/L | 9e-05 | 0.005 | 达标 | -- | ——
[7 empty] | 化学需氧量 | mg/L | 32 | 50 | 达标 | -- | ——
[7 empty] | 六价铬 | mg/L | 未检出 | 0.1 | 达标 | -- | ——
[7 empty] | 铝 | mg/L | 0.071 | 2 | 达标 | -- | ——
[7 empty] | 镍 | mg/L | 0.031 | 0.1 | 达标 | -- | ——
[7 empty] | 铅 | mg/L | 0.02 | 0.1 | 达标 | -- | ——
[7 empty] | 石油类 | mg/L | 未检出 | 2 | 达标 | -- | ——
[7 empty] | 铁 | mg/L | 1.46 | 2 | 达标 | -- | ——
[7 empty] | 铜 | mg/L | 0.073 | 0.3 | 达标 | -- | ——
[7 empty] | 锌 | mg/L | 0.014 | 1 | 达标 | -- | ——
[7 empty] | 悬浮物 | mg/L | 11.9 | 30 | 达标 | -- | ——
[7 empty] | 银 | mg/L | 未检出 | 0.1 | 达标 | -- | ——
[7 empty] | 总氮 | mg/L | 8.38 | 15 | 达标 | -- | ——
[7 empty] | 总铬 | mg/L | 0.005 | 0.5 | 达标 | -- | ——
[7 empty] | 总磷 | mg/L | 0.15 | 0.5 | 达标 | -- | ——
[7 empty] | 总氰化物 | mg/L | 0.023 | 0.2 | 达标 | -- | ——
[6 empty] | 广东省地方标准《水污染物排放限值》(DB44/26-2001)表1标准 | 砷 | mg/L | 0.0004 | 0.5 | 达标 | -- | ——
[5 empty] | 含银 | 广东省地方标准《电镀水污染物排放标准》（DB44/1597-2015）表2标准 | 银 | mg/L | 未检出 | 0.1 | 达标 | -- | ——
[5 empty] | 镍排放口 | 广东省地方标准《电镀水污染物排放标准》（DB44/1597-2015）表2标准 | 镍 | mg/L | 未检出 | 0.1 | 达标 | -- | ——
[5 empty] | 一期排放口 | 广东省地方标准《电镀水污染物排放标准》（DB44/1597-2015）表2标准 | pH值 | 无量纲 | 7.31 | 6～9 | 达标 | -- | ——
[7 empty] | 氨氮 | mg/L | 未检出 | 8 | 达标 | -- | ——
[7 empty] | 氟化物 | mg/L | 0.125 | 10 | 达标 | -- | ——
[7 empty] | 镉 | mg/L | 未检出 | 0.01 | 达标 | -- | ——
[7 empty] | 汞 | mg/L | 6e-05 | 0.005 | 达标 | -- | ——
[7 empty] | 化学需氧量 | mg/L | 39 | 50 | 达标 | -- | ——
[7 empty] | 六价铬 | mg/L | 未检出 | 0.1 | 达标 | -- | ——
[7 empty] | 铝 | mg/L | 0.065 | 2 | 达标 | -- | ——
[7 empty] | 镍 | mg/L | 0.041 | 0.1 | 达标 | -- | ——
[7 empty] | 铅 | mg/L | 未检出 | 0.1 | 达标 | -- | ——
[7 empty] | 石油类 | mg/L | 未检出 | 2 | 达标 | -- | ——
[7 empty] | 铁 | mg/L | 1.53 | 2 | 达标 | -- | ——
[7 empty] | 铜 | mg/L | 0.054 | 0.3 | 达标 | -- | ——
[7 empty] | 锌 | mg/L | 0.014 | 1 | 达标 | -- | ——
[7 empty] | 悬浮物 | mg/L | 7.7 | 30 | 达标 | -- | ——
[7 empty] | 银 | mg/L | 未检出 | 0.1 | 达标 | -- | ——
[7 empty] | 总氮 | mg/L | 8.93 | 15 | 达标 | -- | ——
[7 empty] | 总铬 | mg/L | 0.005 | 0.5 | 达标 | -- | ——
[7 empty] | 总磷 | mg/L | 0.18 | 0.5 | 达标 | -- | ——
[7 empty] | 总氰化物 | mg/L | 0.049 | 0.2 | 达标 | -- | ——
[6 empty] | 广东省地方标准《水污染物排放限值》(DB44/26-2001)表1标准 | 砷 | mg/L | 0.0004 | 0.5 | 达标 | -- | ——
经办： 审核： 签发： 日期：

## 污水厂26家
中山市2019年第一季度国控企业污染源（污水厂）监督性监测数据(26家)
序号 | 镇区 | 企业名称 | 监测性质 | 监测日期 | 监测位置 | 适用标准 | 监测项目 | 单位 | 监测结果 | 标准值 | 是否达标 | 超标倍数 | 备注
1 | 神湾镇 | 中山基石污水处理有限公司 | 污染源监测 | 2019-01-21 | 废水排放口 | 纺织染整工业水污染物排放标准（GB4287-2012） | 锑 | mg/L | 0.0094 | 0.1 | 达标 | —— | ——
[6 empty] | 纺织染整工业水污染物排放标准（GB4287-2012）表1标准 | 苯胺类 | mg/L | 0.12 | 1 | 达标 | —— | ——
[7 empty] | 六价铬 | mg/L | 未检出 | 0.5 | 达标 | —— | ——
[6 empty] | 纺织染整工业水污染物排放标准（GB4287-2012）表2标准 | pH值 | 无量纲 | 8.1 | 6～9 | 达标 | —— | ——
[7 empty] | 氨氮 | mg/L | 未检出 | 10 | 达标 | —— | ——
[7 empty] | 二氧化氯 | mg/L | 未检出 | 0.5 | 达标 | —— | ——
[7 empty] | 化学需氧量 | mg/L | 44 | 80 | 达标 | —— | ——
[7 empty] | 硫化物 | mg/L | 未检出 | 0.5 | 达标 | —— | ——
[7 empty] | 色度 | 倍 | 8 | 50 | 达标 | —— | ——
[7 empty] | 五日生化需氧量 | mg/L | 1.5 | 20 | 达标 | —— | ——
[7 empty] | 悬浮物 | mg/L | 8.3 | 50 | 达标 | —— | ——
[7 empty] | 总氮 | mg/L | 2.47 | 15 | 达标 | —— | ——
[7 empty] | 可吸附有机卤素 | mg/L | 未检出 | 12 | 达标 | —— | ——
[7 empty] | 总磷 | mg/L | 0.03 | 0.5 | 达标 | —— | ——
2 | 小榄镇 | 中山市小榄水务有限公司污水处理分公司 | 污染源监测 | 2019-01-22 | 生产废水排放口 | 《城镇污水处理厂污染物排放标准》（GB18918-2002）一级A标准 | pH值 | 无量纲 | 7.18 | 6~9 | 达标 | —— | ——
[7 empty] | 氨氮 | mg/L | 0.724 | 5 | 达标 | —— | ——
[7 empty] | 动植物油 | mg/L | 未检出 | 1 | 达标 | —— | ——
[7 empty] | 粪大肠菌群(个/L) |  | 0 | 1000 | 达标 | —— | ——
[7 empty] | 色度 | 倍 | 2 | 30 | 达标 | —— | ——
[7 empty] | 石油类 | mg/L | 未检出 | 1 | 达标 | —— | ——
[7 empty] | 五日生化需氧量 | mg/L | 0.7 | 10 | 达标 | —— | ——
[7 empty] | 悬浮物 | mg/L | 5.8 | 10 | 达标 | —— | ——
[7 empty] | 阴离子表面活性剂 | mg/L | 0.11 | 0.5 | 达标 | —— | ——
[7 empty] | 总氮 | mg/L | 13.3 | 15 | 达标 | —— | ——
[7 empty] | 总磷 | mg/L | 0.05 | 0.5 | 达标 | —— | ——
[6 empty] | 《城镇污水处理厂污染物排放标准》（GB18918-2002）表2 | 汞 | mg/L | 0.00012 | 0.001 | 达标 | —— | ——
[7 empty] | 六价铬 | mg/L | 未检出 | 0.05 | 达标 | —— | ——
[7 empty] | 铅 | mg/L | 未检出 | 0.1 | 达标 | —— | ——
[7 empty] | 砷 | mg/L | 0.0022 | 0.1 | 达标 | —— | ——
[7 empty] | 总铬 | mg/L | 未检出 | 0.1 | 达标 | —— | ——
[7 empty] | 烷基汞 | mg/L | 未检出 | 不得检出 | 达标 | —— | ——
[7 empty] | 镉 | mg/L | 未检出 | 0.01 | 达标 | —— | ——
[6 empty] | 广东省《水污染物排放标准》（DB44/26-2001）第二时段一级标准 | 化学需氧量 | mg/L | 20 | 40 | 达标 | —— | ——
3 | 三角镇 | 中山市高平织染水处理有限公司 | 污染源监测 | 2019-01-21 | 工业废水排放口 | 纺织染整工业水污染物排放标准（GB4287-2012） | 锑 | mg/L | 0.006 | 0.1 | 达标 | —— | ——
[6 empty] | 纺织染整工业水污染物排放标准（GB4287-2012）表1标准 | 苯胺类 | mg/L | 0.3 | 1 | 达标 | —— | ——
[7 empty] | 六价铬 | mg/L | 未检出 | 0.5 | 达标 | —— | ——
[6 empty] | 纺织染整工业水污染物排放标准（GB4287-2012）表2标准 | pH值 | 无量纲 | 7.61 | 6～9 | 达标 | —— | ——
[7 empty] | 氨氮 | mg/L | 未检出 | 10 | 达标 | —— | ——
[7 empty] | 二氧化氯 | mg/L | 未检出 | 0.5 | 达标 | —— | ——
[7 empty] | 化学需氧量 | mg/L | 44 | 80 | 达标 | —— | ——
[7 empty] | 硫化物 | mg/L | 未检出 | 0.5 | 达标 | —— | ——
[7 empty] | 色度 | 倍 | 4 | 50 | 达标 | —— | ——
[7 empty] | 五日生化需氧量 | mg/L | 2.2 | 20 | 达标 | —— | ——
[7 empty] | 悬浮物 | mg/L | 9.3 | 50 | 达标 | —— | ——
[7 empty] | 总氮 | mg/L | 2.61 | 15 | 达标 | —— | ——
[7 empty] | 可吸附有机卤素 | mg/L | 0.065 | 12 | 达标 | —— | ——
[7 empty] | 总磷 | mg/L | 0.35 | 0.5 | 达标 | —— | ——
4 | 三角镇 | 中山市三角镇高平污水处理有限公司 | 污染源监测 | 2019-01-15 | 工业废水排放口 | 广东省地方标准《电镀水污染物排放标准》（DB44/1597-2015）表1标准 | pH值 | 无量纲 | 8.08 | 6～9 | 达标 | —— | ——
[7 empty] | 氨氮 | mg/L | 0.485 | 15 | 达标 | —— | ——
[7 empty] | 氟化物 | mg/L | 0.278 | 10 | 达标 | —— | ——
[7 empty] | 汞 | mg/L | 未检出 | 0.005 | 达标 | —— | ——
[7 empty] | 化学需氧量 | mg/L | 未检出 | 80 | 达标 | —— | ——
[7 empty] | 六价铬 | mg/L | 未检出 | 0.1 | 达标 | —— | ——
[7 empty] | 铝 | mg/L | 0.094 | 2 | 达标 | —— | ——
[7 empty] | 镍 | mg/L | 0.015 | 0.5 | 达标 | —— | ——
[7 empty] | 铅 | mg/L | 未检出 | 0.1 | 达标 | —— | ——
[7 empty] | 石油类 | mg/L | 未检出 | 2 | 达标 | —— | ——
[7 empty] | 铁 | mg/L | 0.038 | 2 | 达标 | —— | ——
[7 empty] | 铜 | mg/L | 0.012 | 0.5 | 达标 | —— | ——
[7 empty] | 锌 | mg/L | 0.013 | 1 | 达标 | —— | ——
[7 empty] | 悬浮物 | mg/L | 5.9 | 30 | 达标 | —— | ——
[7 empty] | 银 | mg/L | 未检出 | 0.1 | 达标 | —— | ——
[7 empty] | 总氮 | mg/L | 1.87 | 20 | 达标 | —— | ——
[7 empty] | 总铬 | mg/L | 未检出 | 0.5 | 达标 | —— | ——
[7 empty] | 总磷 | mg/L | 0.09 | 1 | 达标 | —— | ——
[7 empty] | 总氰化物 | mg/L | 0.004 | 0.2 | 达标 | —— | ——
[7 empty] | 镉 | mg/L | 未检出 | 0.01 | 达标 | —— | ——
[5 empty] | 含镍废水处理后采样点 |  | 镍 | mg/L | 0.024 | 0.5 | 达标 | —— | ——
[5 empty] | 含铬废水处理后采样点 |  | 六价铬 | mg/L | 未检出 | 0.1 | 达标 | —— | ——
[7 empty] | 总铬 | mg/L | 0.003 | 0.5 | 达标 | —— | ——
[5 empty] | 工业废水排放口 | 广东省地方标准《水污染物排放限值》(DB44/26-2001)表1标准 | 砷 | mg/L | 0.0007 | 0.5 | 达标 | —— | ——
5 | 小榄镇 | 中山市龙山污水处理有限公司 | 污染源监测 | 2019-01-16 | 工业废水排放口 | 广东省地方标准《电镀水污染物排放标准》（DB44/1597-2015）表1标准 | pH值 | 无量纲 | 7.93 | 6～9 | 达标 | —— | ——
[7 empty] | 氨氮 | mg/L | 0.121 | 15 | 达标 | —— | ——
[7 empty] | 氟化物 | mg/L | 0.153 | 10 | 达标 | —— | ——
[7 empty] | 汞 | mg/L | 未检出 | 0.005 | 达标 | —— | ——
[7 empty] | 化学需氧量 | mg/L | 14 | 80 | 达标 | —— | ——
[7 empty] | 六价铬 | mg/L | 未检出 | 0.1 | 达标 | —— | ——
[7 empty] | 铝 | mg/L | 0.127 | 2 | 达标 | —— | ——
[7 empty] | 镍 | mg/L | 0.027 | 0.5 | 达标 | —— | ——
[7 empty] | 铅 | mg/L | 未检出 | 0.1 | 达标 | —— | ——
[7 empty] | 石油类 | mg/L | 未检出 | 2 | 达标 | —— | ——
[7 empty] | 铁 | mg/L | 0.024 | 2 | 达标 | —— | ——
[7 empty] | 铜 | mg/L | 0.017 | 0.5 | 达标 | —— | ——
[7 empty] | 锌 | mg/L | 0.018 | 1 | 达标 | —— | ——
[7 empty] | 悬浮物 | mg/L | 11.5 | 30 | 达标 | —— | ——
[7 empty] | 银 | mg/L | 未检出 | 0.1 | 达标 | —— | ——
[7 empty] | 总氮 | mg/L | 2.29 | 20 | 达标 | —— | ——
[7 empty] | 总铬 | mg/L | 0.039 | 0.5 | 达标 | —— | ——
[7 empty] | 总磷 | mg/L | 0.03 | 1 | 达标 | —— | ——
[7 empty] | 总氰化物 | mg/L | 未检出 | 0.2 | 达标 | —— | ——
[7 empty] | 镉 | mg/L | 未检出 | 0.01 | 达标 | —— | ——
[5 empty] | 镍排放口 |  | 镍 | mg/L | 0.015 | 0.5 | 达标 | —— | ——
[5 empty] | 铬排放口 |  | 六价铬 | mg/L | 未检出 | 0.1 | 达标 | —— | ——
[7 empty] | 总铬 | mg/L | 0.003 | 0.5 | 达标 | —— | ——
[5 empty] | 工业废水排放口 | 广东省地方标准《水污染物排放限值》(DB44/26-2001)表1标准 | 砷 | mg/L | 0.0006 | 0.5 | 达标 | —— | ——
6 | 小榄镇 | 中山市小榄镇新悦成线路版污水处理厂 | 污染源监测 | 2019-01-16 | 工业废水排放口 | 广东省地方标准《电镀水污染物排放标准》（DB44/1597-2015）表1标准 | pH值 | 无量纲 | 7.69 | 6～9 | 达标 | —— | ——
[7 empty] | 氨氮 | mg/L | 未检出 | 15 | 达标 | —— | ——
[7 empty] | 氟化物 | mg/L | 0.127 | 10 | 达标 | —— | ——
[7 empty] | 汞 | mg/L | 未检出 | 0.005 | 达标 | —— | ——
[7 empty] | 化学需氧量 | mg/L | 27 | 80 | 达标 | —— | ——
[7 empty] | 六价铬 | mg/L | 未检出 | 0.1 | 达标 | —— | ——
[7 empty] | 铝 | mg/L | 0.154 | 2 | 达标 | —— | ——
[7 empty] | 镍 | mg/L | 0.082 | 0.5 | 达标 | —— | ——
[7 empty] | 铅 | mg/L | 0.011 | 0.1 | 达标 | —— | ——
[7 empty] | 石油类 | mg/L | 未检出 | 2 | 达标 | —— | ——
[7 empty] | 铁 | mg/L | 0.141 | 2 | 达标 | —— | ——
[7 empty] | 铜 | mg/L | 0.132 | 0.5 | 达标 | —— | ——
[7 empty] | 锌 | mg/L | 0.022 | 1 | 达标 | —— | ——
[7 empty] | 悬浮物 | mg/L | 4.6 | 30 | 达标 | —— | ——
[7 empty] | 银 | mg/L | 未检出 | 0.1 | 达标 | —— | ——
[7 empty] | 总氮 | mg/L | 7.49 | 20 | 达标 | —— | ——
[7 empty] | 总铬 | mg/L | 0.003 | 0.5 | 达标 | —— | ——
[7 empty] | 总磷 | mg/L | 0.06 | 1 | 达标 | —— | ——
[7 empty] | 总氰化物 | mg/L | 未检出 | 0.2 | 达标 | —— | ——
[7 empty] | 镉 | mg/L | 未检出 | 0.01 | 达标 | —— | ——
[6 empty] | 广东省地方标准《水污染物排放限值》(DB44/26-2001)表1标准 | 砷 | mg/L | 0.0004 | 0.5 | 达标 | —— | ——
7 | 古镇镇 | 中山市古镇镇水务有限公司（古镇污水处理厂） | 污染源监测 | 2019-01-22 | 生产废水排放口 | 《城镇污水处理厂污染物排放标准》（GB18918-2002）表2 | 镉 | mg/L | 未检出 | 0.01 | 达标 | —— | ——
[7 empty] | 汞 | mg/L | 0.00022 | 0.001 | 达标 | —— | ——
[7 empty] | 六价铬 | mg/L | 未检出 | 0.05 | 达标 | —— | ——
[7 empty] | 铅 | mg/L | 未检出 | 0.1 | 达标 | —— | ——
[7 empty] | 砷 | mg/L | 0.0026 | 0.1 | 达标 | —— | ——
[7 empty] | 烷基汞 | mg/L | 未检出 | 不得检出 | 达标 | —— | ——
[7 empty] | 总铬 | mg/L | 未检出 | 0.1 | 达标 | —— | ——
[6 empty] | 《城镇污水处理厂污染物排放标准》（GB18918-2002）一级A标准 | pH值 | 无量纲 | 7.36 | 6～9 | 达标 | —— | ——
[7 empty] | 氨氮 | mg/L | 2.89 | 5 | 达标 | —— | ——
[7 empty] | 动植物油 | mg/L | 未检出 | 1 | 达标 | —— | ——
[7 empty] | 粪大肠菌群(个/L) | 个/L | 0 | 1000 | 达标 | —— | ——
[7 empty] | 色度 | 倍 | 2 | 30 | 达标 | —— | ——
[7 empty] | 石油类 | mg/L | 未检出 | 1 | 达标 | —— | ——
[7 empty] | 五日生化需氧量 | mg/L | 0.9 | 10 | 达标 | —— | ——
[7 empty] | 悬浮物 | mg/L | 5.1 | 10 | 达标 | —— | ——
[7 empty] | 阴离子表面活性剂 | mg/L | 0.063 | 0.5 | 达标 | —— | ——
[7 empty] | 总氮 | mg/L | 6.91 | 15 | 达标 | —— | ——
[7 empty] | 总磷 | mg/L | 0.22 | 0.5 | 达标 | —— | ——
[6 empty] | 广东省《水污染物排放标准》（DB44/26-2001）第二时段一级标准 | 化学需氧量 | mg/L | 24 | 40 | 达标 | —— | ——
8 | 火炬区 | 中山市联海污水处理有限公司 | 污染源监测 | 2019-01-16 | 废水排放口 | 电镀水污染物排放标准（DB 44/1597-2015）表1标准 | pH值 | 无量纲 | 8.07 | 6～9 | 达标 | —— | ——
[7 empty] | 氨氮 | mg/L | 6.92 | 15 | 达标 | —— | ——
[7 empty] | 氟化物 | mg/L | 0.628 | 10 | 达标 | —— | ——
[7 empty] | 镉 | mg/L | 未检出 | 0.01 | 达标 | —— | ——
[7 empty] | 汞 | mg/L | 未检出 | 0.005 | 达标 | —— | ——
[7 empty] | 化学需氧量 | mg/L | 8 | 80 | 达标 | —— | ——
[7 empty] | 六价铬 | mg/L | 未检出 | 0.1 | 达标 | —— | ——
[7 empty] | 铝 | mg/L | 0.057 | 2 | 达标 | —— | ——
[7 empty] | 镍 | mg/L | 0.01 | 0.5 | 达标 | —— | ——
[7 empty] | 铅 | mg/L | 未检出 | 0.1 | 达标 | —— | ——
[7 empty] | 石油类 | mg/L | 未检出 | 2 | 达标 | —— | ——
[7 empty] | 铁 | mg/L | 0.024 | 2 | 达标 | —— | ——
[7 empty] | 铜 | mg/L | 0.005 | 0.5 | 达标 | —— | ——
[7 empty] | 锌 | mg/L | 0.047 | 1 | 达标 | —— | ——
[7 empty] | 悬浮物 | mg/L | 5.4 | 30 | 达标 | —— | ——
[7 empty] | 银 | mg/L | 未检出 | 0.1 | 达标 | —— | ——
[7 empty] | 总氮 | mg/L | 7.25 | 20 | 达标 | —— | ——
[7 empty] | 总铬 | mg/L | 0.005 | 0.5 | 达标 | —— | ——
[7 empty] | 总磷 | mg/L | 0.02 | 1 | 达标 | —— | ——
[7 empty] | 总氰化物 | mg/L | 未检出 | 0.2 | 达标 | —— | ——
[6 empty] | 广东省地方标准《水污染物排放限值》(DB44/26-2001)表1标准 | 砷 | mg/L | 0.0006 | 0.5 | 达标 | —— | ——
9 | 火炬区 | 中山市珍家山污水处理有限公司 | 污染源监测 | 2019-01-22 | 废水排放口 | 《城镇污水处理厂污染物排放标准》（GB18918-2002）表2 | 镉 | mg/L | 未检出 | 0.01 | 达标 | —— | ——
[7 empty] | 汞 | mg/L | 未检出 | 0.001 | 达标 | —— | ——
[7 empty] | 六价铬 | mg/L | 未检出 | 0.05 | 达标 | —— | ——
[7 empty] | 铅 | mg/L | 未检出 | 0.1 | 达标 | —— | ——
[7 empty] | 砷 | mg/L | 0.0009 | 0.1 | 达标 | —— | ——
[7 empty] | 烷基汞 | mg/L | 未检出 | 不得检出 | 达标 | —— | ——
[7 empty] | 总铬 | mg/L | 未检出 | 0.1 | 达标 | —— | ——
[6 empty] | 《城镇污水处理厂污染物排放标准》（GB18918-2002）一级A标准 | pH值 | 无量纲 | 7.19 | 6～9 | 达标 | —— | ——
[7 empty] | 氨氮 | mg/L | 未检出 | 5 | 达标 | —— | ——
[7 empty] | 动植物油 | mg/L | 0.98 | 1 | 达标 | —— | ——
[7 empty] | 粪大肠菌群(个/L) | 个/L | 0 | 1000 | 达标 | —— | ——
[7 empty] | 色度 | 倍 | 8 | 30 | 达标 | —— | ——
[7 empty] | 石油类 | mg/L | 未检出 | 1 | 达标 | —— | ——
[7 empty] | 五日生化需氧量 | mg/L | 0.8 | 10 | 达标 | —— | ——
[7 empty] | 悬浮物 | mg/L | 9.1 | 10 | 达标 | —— | ——
[7 empty] | 阴离子表面活性剂 | mg/L | 0.152 | 0.5 | 达标 | —— | ——
[7 empty] | 总氮 | mg/L | 11.9 | 15 | 达标 | —— | ——
[7 empty] | 总磷 | mg/L | 0.08 | 0.5 | 达标 | —— | ——
[6 empty] | 广东省《水污染物排放标准》（DB44/26-2001）第二时段一级标准 | 化学需氧量 | mg/L | 13 | 40 | 达标 | —— | ——
10 | 沙溪镇 | 中山市污水处理有限公司 | 污染源监测 | 2019-01-22 | 二期污水排放口 | 《城镇污水处理厂污染物排放标准》（GB18918-2002）表2 | 镉 | mg/L | 未检出 | 0.01 | 达标 | —— | ——
[7 empty] | 汞 | mg/L | 未检出 | 0.001 | 达标 | —— | ——
[7 empty] | 六价铬 | mg/L | 未检出 | 0.05 | 达标 | —— | ——
[7 empty] | 铅 | mg/L | 未检出 | 0.1 | 达标 | —— | ——
[7 empty] | 砷 | mg/L | 0.0009 | 0.1 | 达标 | —— | ——
[7 empty] | 烷基汞 | mg/L | 未检出 | 不得检出 | 达标 | —— | ——
[7 empty] | 总铬 | mg/L | 未检出 | 0.1 | 达标 | —— | ——
[6 empty] | 《城镇污水处理厂污染物排放标准》（GB18918-2002）一级A标准 | pH值 | 无量纲 | 7.24 | 6～9 | 达标 | —— | ——
[7 empty] | 氨氮 | mg/L | 2.25 | 5 | 达标 | —— | ——
[7 empty] | 动植物油 | mg/L | 0.07 | 1 | 达标 | —— | ——
[7 empty] | 粪大肠菌群(个/L) | 个/L | 100 | 1000 | 达标 | —— | ——
[7 empty] | 色度 | 倍 | 2 | 30 | 达标 | —— | ——
[7 empty] | 石油类 | mg/L | 未检出 | 1 | 达标 | —— | ——
[7 empty] | 五日生化需氧量 | mg/L | 0.7 | 10 | 达标 | —— | ——
[7 empty] | 悬浮物 | mg/L | 4.9 | 10 | 达标 | —— | ——
[7 empty] | 阴离子表面活性剂 | mg/L | 未检出 | 0.5 | 达标 | —— | ——
[7 empty] | 总氮 | mg/L | 7.71 | 15 | 达标 | —— | ——
[7 empty] | 总磷 | mg/L | 0.08 | 0.5 | 达标 | —— | ——
[6 empty] | 广东省《水污染物排放标准》（DB44/26-2001）第二时段一级标准 | 化学需氧量 | mg/L | 25 | 40 | 达标 | —— | ——
[5 empty] | 一期污水排放口 | 《城镇污水处理厂污染物排放标准》（GB18918-2002）表2 | 镉 | mg/L | 未检出 | 0.01 | 达标 | —— | ——
[7 empty] | 汞 | mg/L | 未检出 | 0.001 | 达标 | —— | ——
[7 empty] | 六价铬 | mg/L | 未检出 | 0.05 | 达标 | —— | ——
[7 empty] | 铅 | mg/L | 未检出 | 0.1 | 达标 | —— | ——
[7 empty] | 砷 | mg/L | 0.0015 | 0.1 | 达标 | —— | ——
[7 empty] | 烷基汞 | mg/L | 未检出 | 不得检出 | 达标 | —— | ——
[7 empty] | 总铬 | mg/L | 未检出 | 0.1 | 达标 | —— | ——
[6 empty] | 《城镇污水处理厂污染物排放标准》（GB18918-2002）一级A标准 | pH值 | 无量纲 | 7.42 | 6～9 | 达标 | —— | ——
[7 empty] | 氨氮 | mg/L | 3.53 | 5 | 达标 | —— | ——
[7 empty] | 动植物油 | mg/L | 0.14 | 1 | 达标 | —— | ——
[7 empty] | 粪大肠菌群(个/L) | 个/L | 50 | 1000 | 达标 | —— | ——
[7 empty] | 色度 | 倍 | 2 | 30 | 达标 | —— | ——
[7 empty] | 石油类 | mg/L | 未检出 | 1 | 达标 | —— | ——
[7 empty] | 五日生化需氧量 | mg/L | 0.8 | 10 | 达标 | —— | ——
[7 empty] | 悬浮物 | mg/L | 7.7 | 10 | 达标 | —— | ——
[7 empty] | 阴离子表面活性剂 | mg/L | 未检出 | 0.5 | 达标 | —— | ——
[7 empty] | 总氮 | mg/L | 6.84 | 15 | 达标 | —— | ——
[7 empty] | 总磷 | mg/L | 0.32 | 0.5 | 达标 | —— | ——
[6 empty] | 广东省《水污染物排放标准》（DB44/26-2001）第二时段一级标准 | 化学需氧量 | mg/L | 20 | 40 | 达标 | —— | ——
11 | 民众镇 | 中山海滔环保科技有限公司（中山市海蓝水资源开发有限公司） | 污染源监测 | 2019-01-21 | 工业废水排放口 | 纺织染整工业水污染物排放标准（GB4287-2012） | 锑 | mg/L | 0.0027 | 0.1 | 达标 | —— | ——
[6 empty] | 纺织染整工业水污染物排放标准（GB4287-2012）表1标准 | 苯胺类 | mg/L | 0.38 | 1 | 达标 | —— | ——
[7 empty] | 六价铬 | mg/L | 未检出 | 0.5 | 达标 | —— | ——
[6 empty] | 纺织染整工业水污染物排放标准（GB4287-2012）表2标准 | pH值 | 无量纲 | 7.52 | 6～9 | 达标 | —— | ——
[7 empty] | 氨氮 | mg/L | 0.302 | 10 | 达标 | —— | ——
[7 empty] | 二氧化氯 | mg/L | 未检出 | 0.5 | 达标 | —— | ——
[7 empty] | 化学需氧量 | mg/L | 35 | 80 | 达标 | —— | ——
[7 empty] | 硫化物 | mg/L | 未检出 | 0.5 | 达标 | —— | ——
[7 empty] | 色度 | 倍 | 16 | 50 | 达标 | —— | ——
[7 empty] | 五日生化需氧量 | mg/L | 4.4 | 20 | 达标 | —— | ——
[7 empty] | 悬浮物 | mg/L | 11.4 | 50 | 达标 | —— | ——
[7 empty] | 总氮 | mg/L | 7.49 | 15 | 达标 | —— | ——
[7 empty] | 可吸附有机卤素 | mg/L | 未检出 | 12 | 达标 | —— | ——
[7 empty] | 总磷 | mg/L | 0.03 | 0.5 | 达标 | —— | ——
12 | 板芙镇 | 中山市板芙污水处理有限公司 | 污染源监测 | 2019-01-24 | 生产废水排放口 | 《城镇污水处理厂污染物排放标准》（GB18918-2002）表2 | 镉 | mg/L | 未检出 | 0.01 | 达标 | —— | ——
[7 empty] | 汞 | mg/L | 未检出 | 0.001 | 达标 | —— | ——
[7 empty] | 六价铬 | mg/L | 未检出 | 0.05 | 达标 | —— | ——
[7 empty] | 铅 | mg/L | 未检出 | 0.1 | 达标 | —— | ——
[7 empty] | 砷 | mg/L | 0.0009 | 0.1 | 达标 | —— | ——
[7 empty] | 烷基汞 | mg/L | 未检出 | 不得检出 | 达标 | —— | ——
[7 empty] | 总铬 | mg/L | 未检出 | 0.1 | 达标 | —— | ——
[6 empty] | 《城镇污水处理厂污染物排放标准》（GB18918-2002）一级A标准 | pH值 | 无量纲 | 7.2 | 6～9 | 达标 | —— | ——
[7 empty] | 氨氮 | mg/L | 未检出 | 5 | 达标 | —— | ——
[7 empty] | 动植物油 | mg/L | 未检出 | 1 | 达标 | —— | ——
[7 empty] | 粪大肠菌群(个/L) | 个/L | 0 | 1000 | 达标 | —— | ——
[7 empty] | 色度 | 倍 | 2 | 30 | 达标 | —— | ——
[7 empty] | 石油类 | mg/L | 未检出 | 1 | 达标 | —— | ——
[7 empty] | 五日生化需氧量 | mg/L | 0.8 | 10 | 达标 | —— | ——
[7 empty] | 悬浮物 | mg/L | 9.2 | 10 | 达标 | —— | ——
[7 empty] | 阴离子表面活性剂 | mg/L | 未检出 | 0.5 | 达标 | —— | ——
[7 empty] | 总氮 | mg/L | 5.04 | 15 | 达标 | —— | ——
[7 empty] | 总磷 | mg/L | 0.08 | 0.5 | 达标 | —— | ——
[6 empty] | 广东省《水污染物排放标准》（DB44/26-2001）第二时段一级标准 | 化学需氧量 | mg/L | 12 | 40 | 达标 | —— | ——
13 | 大涌镇 | 中山市大涌镇污水处理有限公司 | 污染源监测 | 2019-01-24 | 生产废水排放口 | 《城镇污水处理厂污染物排放标准》（GB18918-2002）表2 | 镉 | mg/L | 未检出 | 0.01 | 达标 | —— | ——
[7 empty] | 汞 | mg/L | 未检出 | 0.001 | 达标 | —— | ——
[7 empty] | 六价铬 | mg/L | 未检出 | 0.05 | 达标 | —— | ——
[7 empty] | 铅 | mg/L | 未检出 | 0.1 | 达标 | —— | ——
[7 empty] | 砷 | mg/L | 0.0011 | 0.1 | 达标 | —— | ——
[7 empty] | 总铬 | mg/L | 未检出 | 0.1 | 达标 | —— | ——
[7 empty] | 烷基汞 | mg/L | 未检出 | 不得检出 | 达标 | —— | ——
[6 empty] | 《城镇污水处理厂污染物排放标准》（GB18918-2002）一级A标准 | pH值 | 无量纲 | 7.09 | 6～9 | 达标 | —— | ——
[7 empty] | 氨氮 | mg/L | 4.61 | 5 | 达标 | —— | ——
[7 empty] | 动植物油 | mg/L | 未检出 | 1 | 达标 | —— | ——
[7 empty] | 粪大肠菌群(个/L) | 个/L | 0 | 1000 | 达标 | —— | ——
[7 empty] | 色度 | 倍 | 2 | 30 | 达标 | —— | ——
[7 empty] | 石油类 | mg/L | 未检出 | 1 | 达标 | —— | ——
[7 empty] | 五日生化需氧量 | mg/L | 0.6 | 10 | 达标 | —— | ——
[7 empty] | 悬浮物 | mg/L | 6.1 | 10 | 达标 | —— | ——
[7 empty] | 阴离子表面活性剂 | mg/L | 未检出 | 0.5 | 达标 | —— | ——
[7 empty] | 总氮 | mg/L | 9.42 | 15 | 达标 | —— | ——
[7 empty] | 总磷 | mg/L | 0.02 | 0.5 | 达标 | —— | ——
[6 empty] | 广东省《水污染物排放标准》（DB44/26-2001）第二时段一级标准 | 化学需氧量 | mg/L | 20 | 40 | 达标 | —— | ——
14 | 东凤镇 | 中山市东凤镇污水处理有限责任公司 | 污染源监测 | 2019-01-24 | 二期排放口 | 《城镇污水处理厂污染物排放标准》（GB18918-2002）表2 | 镉 | mg/L | 未检出 | 0.01 | 达标 | —— | ——
[7 empty] | 汞 | mg/L | 未检出 | 0.001 | 达标 | —— | ——
[7 empty] | 六价铬 | mg/L | 未检出 | 0.05 | 达标 | —— | ——
[7 empty] | 铅 | mg/L | 未检出 | 0.1 | 达标 | —— | ——
[7 empty] | 砷 | mg/L | 0.0026 | 0.1 | 达标 | —— | ——
[7 empty] | 总铬 | mg/L | 未检出 | 0.1 | 达标 | —— | ——
[7 empty] | 烷基汞 | mg/L | 未检出 | 不得检出 | 达标 | —— | ——
[6 empty] | 《城镇污水处理厂污染物排放标准》（GB18918-2002）一级A标准 | pH值 | 无量纲 | 7.14 | 6～9 | 达标 | —— | ——
[7 empty] | 氨氮 | mg/L | 未检出 | 5 | 达标 | —— | ——
[7 empty] | 动植物油 | mg/L | 未检出 | 1 | 达标 | —— | ——
[7 empty] | 粪大肠菌群(个/L) | 个/L | 0 | 1000 | 达标 | —— | ——
[7 empty] | 色度 | 倍 | 2 | 30 | 达标 | —— | ——
[7 empty] | 石油类 | mg/L | 未检出 | 1 | 达标 | —— | ——
[7 empty] | 五日生化需氧量 | mg/L | 0.6 | 10 | 达标 | —— | ——
[7 empty] | 悬浮物 | mg/L | 7.8 | 10 | 达标 | —— | ——
[7 empty] | 阴离子表面活性剂 | mg/L | 0.065 | 0.5 | 达标 | —— | ——
[7 empty] | 总氮 | mg/L | 7.46 | 15 | 达标 | —— | ——
[7 empty] | 总磷 | mg/L | 0.33 | 0.5 | 达标 | —— | ——
[6 empty] | 广东省《水污染物排放标准》（DB44/26-2001）第二时段一级标准 | 化学需氧量 | mg/L | 7 | 40 | 达标 | —— | ——
[5 empty] | 一期排放口 | 《城镇污水处理厂污染物排放标准》（GB18918-2002）表2 | 镉 | mg/L | 未检出 | 0.01 | 达标 | —— | ——
[7 empty] | 汞 | mg/L | 未检出 | 0.001 | 达标 | —— | ——
[7 empty] | 六价铬 | mg/L | 未检出 | 0.05 | 达标 | —— | ——
[7 empty] | 铅 | mg/L | 未检出 | 0.1 | 达标 | —— | ——
[7 empty] | 砷 | mg/L | 0.003 | 0.1 | 达标 | —— | ——
[7 empty] | 总铬 | mg/L | 未检出 | 0.1 | 达标 | —— | ——
[7 empty] | 烷基汞 | mg/L | 未检出 | 不得检出 | 达标 | —— | ——
[6 empty] | 《城镇污水处理厂污染物排放标准》（GB18918-2002）一级A标准 | pH值 | 无量纲 | 7.16 | 6～9 | 达标 | —— | ——
[7 empty] | 氨氮 | mg/L | 0.239 | 5 | 达标 | —— | ——
[7 empty] | 动植物油 | mg/L | 未检出 | 1 | 达标 | —— | ——
[7 empty] | 粪大肠菌群(个/L) | 个/L | 100 | 1000 | 达标 | —— | ——
[7 empty] | 色度 | 倍 | 2 | 30 | 达标 | —— | ——
[7 empty] | 石油类 | mg/L | 未检出 | 1 | 达标 | —— | ——
[7 empty] | 五日生化需氧量 | mg/L | 1.3 | 10 | 达标 | —— | ——
[7 empty] | 悬浮物 | mg/L | 4.6 | 10 | 达标 | —— | ——
[7 empty] | 阴离子表面活性剂 | mg/L | 0.067 | 0.5 | 达标 | —— | ——
[7 empty] | 总氮 | mg/L | 8.75 | 15 | 达标 | —— | ——
[7 empty] | 总磷 | mg/L | 0.37 | 0.5 | 达标 | —— | ——
[6 empty] | 广东省《水污染物排放标准》（DB44/26-2001）第二时段一级标准 | 化学需氧量 | mg/L | 13 | 40 | 达标 | —— | ——
15 | 东升镇 | 中山市东升镇污水处理有限公司 | 污染源监测 | 2019-01-24 | 生活污水排放口 | 《城镇污水处理厂污染物排放标准》（GB18918-2002）表2 | 镉 | mg/L | 未检出 | 0.01 | 达标 | —— | ——
[7 empty] | 汞 | mg/L | 未检出 | 0.001 | 达标 | —— | ——
[7 empty] | 六价铬 | mg/L | 未检出 | 0.05 | 达标 | —— | ——
[7 empty] | 铅 | mg/L | 未检出 | 0.1 | 达标 | —— | ——
[7 empty] | 砷 | mg/L | 0.0011 | 0.1 | 达标 | —— | ——
[7 empty] | 总铬 | mg/L | 未检出 | 0.1 | 达标 | —— | ——
[7 empty] | 烷基汞 | mg/L | 未检出 | 不得检出 | 达标 | —— | ——
[6 empty] | 《城镇污水处理厂污染物排放标准》（GB18918-2002）一级A标准 | pH值 | 无量纲 | 7.46 | 6～9 | 达标 | —— | ——
[7 empty] | 氨氮 | mg/L | 未检出 | 5 | 达标 | —— | ——
[7 empty] | 动植物油 | mg/L | 未检出 | 1 | 达标 | —— | ——
[7 empty] | 粪大肠菌群(个/L) | 个/L | 0 | 1000 | 达标 | —— | ——
[7 empty] | 色度 | 倍 | 2 | 30 | 达标 | —— | ——
[7 empty] | 石油类 | mg/L | 未检出 | 1 | 达标 | —— | ——
[7 empty] | 五日生化需氧量 | mg/L | 1.7 | 10 | 达标 | —— | ——
[7 empty] | 悬浮物 | mg/L | 6.8 | 10 | 达标 | —— | ——
[7 empty] | 阴离子表面活性剂 | mg/L | 0.073 | 0.5 | 达标 | —— | ——
[7 empty] | 总氮 | mg/L | 2.42 | 15 | 达标 | —— | ——
[7 empty] | 总磷 | mg/L | 0.01 | 0.5 | 达标 | —— | ——
[6 empty] | 广东省《水污染物排放标准》（DB44/26-2001）第二时段一级标准 | 化学需氧量 | mg/L | 7 | 40 | 达标 | —— | ——
16 | 阜沙镇 | 中山市阜沙镇污水处理有限公司 | 污染源监测 | 2019-01-22 | 生产废水排放口 | 《城镇污水处理厂污染物排放标准》（GB18918-2002）表2 | 镉 | mg/L | 未检出 | 0.01 | 达标 | —— | ——
[7 empty] | 汞 | mg/L | 0.00023 | 0.001 | 达标 | —— | ——
[7 empty] | 六价铬 | mg/L | 未检出 | 0.05 | 达标 | —— | ——
[7 empty] | 铅 | mg/L | 未检出 | 0.1 | 达标 | —— | ——
[7 empty] | 砷 | mg/L | 0.0017 | 0.1 | 达标 | —— | ——
[7 empty] | 总铬 | mg/L | 未检出 | 0.1 | 达标 | —— | ——
[7 empty] | 烷基汞 | mg/L | 未检出 | 不得检出 | 达标 | —— | ——
[6 empty] | 《城镇污水处理厂污染物排放标准》（GB18918-2002）一级A标准 | pH值 | 无量纲 | 7.45 | 6～9 | 达标 | —— | ——
[7 empty] | 氨氮 | mg/L | 未检出 | 5 | 达标 | —— | ——
[7 empty] | 动植物油 | mg/L | 未检出 | 1 | 达标 | —— | ——
[7 empty] | 粪大肠菌群(个/L) | 个/L | 0 | 1000 | 达标 | —— | ——
[7 empty] | 色度 | 倍 | 2 | 30 | 达标 | —— | ——
[7 empty] | 石油类 | mg/L | 未检出 | 1 | 达标 | —— | ——
[7 empty] | 五日生化需氧量 | mg/L | 1.3 | 10 | 达标 | —— | ——
[7 empty] | 悬浮物 | mg/L | 6 | 10 | 达标 | —— | ——
[7 empty] | 阴离子表面活性剂 | mg/L | 1.15 | 0.5 | 超标 | 1.3 | ——
[7 empty] | 总氮 | mg/L | 3.78 | 15 | 达标 | —— | ——
[7 empty] | 总磷 | mg/L | 0.4 | 0.5 | 达标 | —— | ——
[6 empty] | 广东省《水污染物排放标准》（DB44/26-2001）第二时段一级标准 | 化学需氧量 | mg/L | 20 | 40 | 达标 | —— | ——
17 | 港口镇 | 中山市港口污水处理有限公司 | 污染源监测 | 2019-01-24 | 生活污水排放口 | 《城镇污水处理厂污染物排放标准》（GB18918-2002）表2 | 镉 | mg/L | 未检出 | 0.01 | 达标 | —— | ——
[7 empty] | 汞 | mg/L | 未检出 | 0.001 | 达标 | —— | ——
[7 empty] | 六价铬 | mg/L | 未检出 | 0.05 | 达标 | —— | ——
[7 empty] | 铅 | mg/L | 未检出 | 0.1 | 达标 | —— | ——
[7 empty] | 砷 | mg/L | 0.0017 | 0.1 | 达标 | —— | ——
[7 empty] | 总铬 | mg/L | 未检出 | 0.1 | 达标 | —— | ——
[7 empty] | 烷基汞 | mg/L | 未检出 | 不得检出 | 达标 | —— | ——
[6 empty] | 《城镇污水处理厂污染物排放标准》（GB18918-2002）一级A标准 | pH值 | 无量纲 | 6.93 | 6～9 | 达标 | —— | ——
[7 empty] | 氨氮 | mg/L | 未检出 | 5 | 达标 | —— | ——
[7 empty] | 动植物油 | mg/L | 未检出 | 1 | 达标 | —— | ——
[7 empty] | 粪大肠菌群(个/L) | 个/L | 0 | 1000 | 达标 | —— | ——
[7 empty] | 色度 | 倍 | 4 | 30 | 达标 | —— | ——
[7 empty] | 石油类 | mg/L | 未检出 | 1 | 达标 | —— | ——
[7 empty] | 五日生化需氧量 | mg/L | 1 | 10 | 达标 | —— | ——
[7 empty] | 悬浮物 | mg/L | 9.1 | 10 | 达标 | —— | ——
[7 empty] | 阴离子表面活性剂 | mg/L | 0.077 | 0.5 | 达标 | —— | ——
[7 empty] | 总氮 | mg/L | 9.35 | 15 | 达标 | —— | ——
[7 empty] | 总磷 | mg/L | 0.07 | 0.5 | 达标 | —— | ——
[6 empty] | 广东省《水污染物排放标准》（DB44/26-2001）第二时段一级标准 | 化学需氧量 | mg/L | 12 | 40 | 达标 | —— | ——
18 | 横栏镇 | 中山市横栏镇永兴污水处理有限公司 | 污染源监测 | 2019-01-22 | 生产废水排放口 | 《城镇污水处理厂污染物排放标准》（GB18918-2002）表2 | 镉 | mg/L | 未检出 | 0.01 | 达标 | —— | ——
[7 empty] | 汞 | mg/L | 0.00012 | 0.001 | 达标 | —— | ——
[7 empty] | 六价铬 | mg/L | 未检出 | 0.05 | 达标 | —— | ——
[7 empty] | 铅 | mg/L | 未检出 | 0.1 | 达标 | —— | ——
[7 empty] | 砷 | mg/L | 0.0011 | 0.1 | 达标 | —— | ——
[7 empty] | 总铬 | mg/L | 未检出 | 0.1 | 达标 | —— | ——
[7 empty] | 烷基汞 | mg/L | 未检出 | 不得检出 | 达标 | —— | ——
[6 empty] | 《城镇污水处理厂污染物排放标准》（GB18918-2002）一级A标准 | pH值 | 无量纲 | 7.57 | 6～9 | 达标 | —— | ——
[7 empty] | 氨氮 | mg/L | 未检出 | 5 | 达标 | —— | ——
[7 empty] | 动植物油 | mg/L | 未检出 | 1 | 达标 | —— | ——
[7 empty] | 粪大肠菌群(个/L) | 个/L | 70 | 1000 | 达标 | —— | ——
[7 empty] | 色度 | 倍 | 2 | 30 | 达标 | —— | ——
[7 empty] | 石油类 | mg/L | 未检出 | 1 | 达标 | —— | ——
[7 empty] | 五日生化需氧量 | mg/L | 0.6 | 10 | 达标 | —— | ——
[7 empty] | 悬浮物 | mg/L | 6.8 | 10 | 达标 | —— | ——
[7 empty] | 阴离子表面活性剂 | mg/L | 未检出 | 0.5 | 达标 | —— | ——
[7 empty] | 总氮 | mg/L | 3.47 | 15 | 达标 | —— | ——
[7 empty] | 总磷 | mg/L | 0.22 | 0.5 | 达标 | —— | ——
[6 empty] | 广东省《水污染物排放标准》（DB44/26-2001）第二时段一级标准 | 化学需氧量 | mg/L | 7 | 40 | 达标 | —— | ——
19 | 黄圃镇 | 中山公用黄圃污水处理有限公司（中山市黄圃镇污水处理厂） | 污染源监测 | 2019-01-24 | 生活污水处理后排放口 | 《城镇污水处理厂污染物排放标准》（GB18918-2002）表2 | 镉 | mg/L | 未检出 | 0.01 | 达标 | —— | ——
[7 empty] | 汞 | mg/L | 0.00024 | 0.001 | 达标 | —— | ——
[7 empty] | 六价铬 | mg/L | 未检出 | 0.05 | 达标 | —— | ——
[7 empty] | 铅 | mg/L | 未检出 | 0.1 | 达标 | —— | ——
[7 empty] | 砷 | mg/L | 0.0012 | 0.1 | 达标 | —— | ——
[7 empty] | 烷基汞 | mg/L | 未检出 | 不得检出 | 达标 | —— | ——
[7 empty] | 总铬 | mg/L | 未检出 | 0.1 | 达标 | —— | ——
[6 empty] | 《城镇污水处理厂污染物排放标准》（GB18918-2002）一级A标准 | pH值 | 无量纲 | 7.23 | 6～9 | 达标 | —— | ——
[7 empty] | 氨氮 | mg/L | 未检出 | 5 | 达标 | —— | ——
[7 empty] | 动植物油 | mg/L | 未检出 | 1 | 达标 | —— | ——
[7 empty] | 粪大肠菌群(个/L) | 个/L | 0 | 1000 | 达标 | —— | ——
[7 empty] | 色度 | 倍 | 2 | 30 | 达标 | —— | ——
[7 empty] | 石油类 | mg/L | 0.06 | 1 | 达标 | —— | ——
[7 empty] | 五日生化需氧量 | mg/L | 0.8 | 10 | 达标 | —— | ——
[7 empty] | 悬浮物 | mg/L | 8.1 | 10 | 达标 | —— | ——
[7 empty] | 阴离子表面活性剂 | mg/L | 未检出 | 0.5 | 达标 | —— | ——
[7 empty] | 总氮 | mg/L | 4.7 | 15 | 达标 | —— | ——
[7 empty] | 总磷 | mg/L | 0.08 | 0.5 | 达标 | —— | ——
[6 empty] | 广东省《水污染物排放标准》（DB44/26-2001）第二时段一级标准 | 化学需氧量 | mg/L | 20 | 40 | 达标 | —— | ——
20 | 火炬区 | 中山火炬水务有限公司（中山市火炬开发区污水处理厂） | 污染源监测 | 2019-01-22 | 废水排放口 | 《城镇污水处理厂污染物排放标准》（GB18918-2002）表2 | 镉 | mg/L | 未检出 | 0.01 | 达标 | —— | ——
[7 empty] | 汞 | mg/L | 未检出 | 0.001 | 达标 | —— | ——
[7 empty] | 六价铬 | mg/L | 未检出 | 0.05 | 达标 | —— | ——
[7 empty] | 铅 | mg/L | 未检出 | 0.1 | 达标 | —— | ——
[7 empty] | 砷 | mg/L | 0.001 | 0.1 | 达标 | —— | ——
[7 empty] | 烷基汞 | mg/L | 未检出 | 不得检出 | 达标 | —— | ——
[7 empty] | 总铬 | mg/L | 未检出 | 0.1 | 达标 | —— | ——
[6 empty] | 《城镇污水处理厂污染物排放标准》（GB18918-2002）一级A标准 | pH值 | 无量纲 | 7.35 | 6～9 | 达标 | —— | ——
[7 empty] | 氨氮 | mg/L | 未检出 | 5 | 达标 | —— | ——
[7 empty] | 动植物油 | mg/L | 未检出 | 1 | 达标 | —— | ——
[7 empty] | 粪大肠菌群(个/L) | 个/L | 80 | 1000 | 达标 | —— | ——
[7 empty] | 色度 | 倍 | 2 | 30 | 达标 | —— | ——
[7 empty] | 石油类 | mg/L | 未检出 | 1 | 达标 | —— | ——
[7 empty] | 五日生化需氧量 | mg/L | 0.8 | 10 | 达标 | —— | ——
[7 empty] | 悬浮物 | mg/L | 5.5 | 10 | 达标 | —— | ——
[7 empty] | 阴离子表面活性剂 | mg/L | 未检出 | 0.5 | 达标 | —— | ——
[7 empty] | 总氮 | mg/L | 12.7 | 15 | 达标 | —— | ——
[7 empty] | 总磷 | mg/L | 0.2 | 0.5 | 达标 | —— | ——
[6 empty] | 广东省《水污染物排放标准》（DB44/26-2001）第二时段一级标准 | 化学需氧量 | mg/L | 13 | 40 | 达标 | —— | ——
21 | 南朗镇 | 中山市南朗镇水务有限公司 | 污染源监测 | 2019-01-22 | 一期废水排放口 | 《城镇污水处理厂污染物排放标准》（GB18918-2002）表2 | 镉 | mg/L | 未检出 | 0.01 | 达标 | —— | ——
[7 empty] | 汞 | mg/L | 未检出 | 0.001 | 达标 | —— | ——
[7 empty] | 六价铬 | mg/L | 未检出 | 0.05 | 达标 | —— | ——
[7 empty] | 铅 | mg/L | 未检出 | 0.1 | 达标 | —— | ——
[7 empty] | 砷 | mg/L | 0.0011 | 0.1 | 达标 | —— | ——
[7 empty] | 烷基汞 | mg/L | 未检出 | 不得检出 | 达标 | —— | ——
[7 empty] | 总铬 | mg/L | 未检出 | 0.1 | 达标 | —— | ——
[6 empty] | 《城镇污水处理厂污染物排放标准》（GB18918-2002）一级B标准 | pH值 | 无量纲 | 7.35 | 6～9 | 达标 | —— | ——
[7 empty] | 氨氮 | mg/L | 2.25 | 8 | 达标 | —— | ——
[7 empty] | 动植物油 | mg/L | 0.17 | 3 | 达标 | —— | ——
[7 empty] | 粪大肠菌群(个/L) | 个/L | 180 | 10000 | 达标 | —— | ——
[7 empty] | 色度 | 倍 | 2 | 30 | 达标 | —— | ——
[7 empty] | 石油类 | mg/L | 未检出 | 3 | 达标 | —— | ——
[7 empty] | 五日生化需氧量 | mg/L | 0.7 | 20 | 达标 | —— | ——
[7 empty] | 悬浮物 | mg/L | 4.8 | 20 | 达标 | —— | ——
[7 empty] | 阴离子表面活性剂 | mg/L | 0.059 | 1 | 达标 | —— | ——
[7 empty] | 总氮 | mg/L | 10.4 | 20 | 达标 | —— | ——
[7 empty] | 总磷 | mg/L | 0.37 | 1 | 达标 | —— | ——
[6 empty] | 广东省《水污染物排放标准》（DB44/26-2001）第二时段一级标准 | 化学需氧量 | mg/L | 20 | 40 | 达标 | —— | ——
22 | 南头镇 | 中山市南头镇污水处理有限公司 | 污染源监测 | 2019-01-24 | 生活污水处理后二期排放口 | 《城镇污水处理厂污染物排放标准》（GB18918-2002）表2 | 镉 | mg/L | 未检出 | 0.01 | 达标 | —— | ——
[7 empty] | 汞 | mg/L | 未检出 | 0.001 | 达标 | —— | ——
[7 empty] | 六价铬 | mg/L | 未检出 | 0.05 | 达标 | —— | ——
[7 empty] | 铅 | mg/L | 未检出 | 0.1 | 达标 | —— | ——
[7 empty] | 砷 | mg/L | 0.0026 | 0.1 | 达标 | —— | ——
[7 empty] | 烷基汞 | mg/L | 未检出 | 不得检出 | 达标 | —— | ——
[7 empty] | 总铬 | mg/L | 未检出 | 0.1 | 达标 | —— | ——
[6 empty] | 《城镇污水处理厂污染物排放标准》（GB18918-2002）一级A标准 | pH值 | 无量纲 | 7.49 | 6～9 | 达标 | —— | ——
[7 empty] | 氨氮 | mg/L | 1.04 | 5 | 达标 | —— | ——
[7 empty] | 动植物油 | mg/L | 未检出 | 1 | 达标 | —— | ——
[7 empty] | 粪大肠菌群(个/L) | 个/L | 0 | 1000 | 达标 | —— | ——
[7 empty] | 色度 | 倍 | 2 | 30 | 达标 | —— | ——
[7 empty] | 石油类 | mg/L | 未检出 | 1 | 达标 | —— | ——
[7 empty] | 五日生化需氧量 | mg/L | 1 | 10 | 达标 | —— | ——
[7 empty] | 悬浮物 | mg/L | 7.1 | 10 | 达标 | —— | ——
[7 empty] | 阴离子表面活性剂 | mg/L | 0.068 | 0.5 | 达标 | —— | ——
[7 empty] | 总氮 | mg/L | 7.92 | 15 | 达标 | —— | ——
[7 empty] | 总磷 | mg/L | 0.37 | 0.5 | 达标 | —— | ——
[6 empty] | 广东省《水污染物排放标准》（DB44/26-2001）第二时段一级标准 | 化学需氧量 | mg/L | 7 | 40 | 达标 | —— | ——
23 | 三角镇 | 中山市三角镇污水处理有限公司 | 污染源监测 | 2019-01-22 | 生活污水处理后排放口 | 《城镇污水处理厂污染物排放标准》（GB18918-2002）表2 | 镉 | mg/L | 未检出 | 0.01 | 达标 | —— | ——
[7 empty] | 汞 | mg/L | 未检出 | 0.001 | 达标 | —— | ——
[7 empty] | 六价铬 | mg/L | 未检出 | 0.05 | 达标 | —— | ——
[7 empty] | 铅 | mg/L | 未检出 | 0.1 | 达标 | —— | ——
[7 empty] | 砷 | mg/L | 0.0026 | 0.1 | 达标 | —— | ——
[7 empty] | 烷基汞 | mg/L | 未检出 | 不得检出 | 达标 | —— | ——
[7 empty] | 总铬 | mg/L | 未检出 | 0.1 | 达标 | —— | ——
[6 empty] | 《城镇污水处理厂污染物排放标准》（GB18918-2002）一级A标准 | pH值 | 无量纲 | 7.52 | 6～9 | 达标 | —— | ——
[7 empty] | 氨氮 | mg/L | 未检出 | 5 | 达标 | —— | ——
[7 empty] | 动植物油 | mg/L | 0.1 | 1 | 达标 | —— | ——
[7 empty] | 粪大肠菌群(个/L) | 个/L | 0 | 1000 | 达标 | —— | ——
[7 empty] | 色度 | 倍 | 2 | 30 | 达标 | —— | ——
[7 empty] | 石油类 | mg/L | 未检出 | 1 | 达标 | —— | ——
[7 empty] | 五日生化需氧量 | mg/L | 0.6 | 10 | 达标 | —— | ——
[7 empty] | 悬浮物 | mg/L | 4.6 | 10 | 达标 | —— | ——
[7 empty] | 阴离子表面活性剂 | mg/L | 未检出 | 0.5 | 达标 | —— | ——
[7 empty] | 总氮 | mg/L | 5.92 | 15 | 达标 | —— | ——
[7 empty] | 总磷 | mg/L | 0.18 | 0.5 | 达标 | —— | ——
[6 empty] | 广东省《水污染物排放标准》（DB44/26-2001）第二时段一级标准 | 化学需氧量 | mg/L | 32 | 40 | 达标 | —— | ——
24 | 三乡 | 中山市三乡水务有限公司（中山市三乡污水处理厂） | 污染源监测 | 2019-01-24 | 综合废水排放口 | 《城镇污水处理厂污染物排放标准》（GB18918-2002）表2 | 镉 | mg/L | 未检出 | 0.01 | 达标 | —— | ——
[7 empty] | 汞 | mg/L | 未检出 | 0.001 | 达标 | —— | ——
[7 empty] | 六价铬 | mg/L | 未检出 | 0.05 | 达标 | —— | ——
[7 empty] | 铅 | mg/L | 未检出 | 0.1 | 达标 | —— | ——
[7 empty] | 砷 | mg/L | 0.0016 | 0.1 | 达标 | —— | ——
[7 empty] | 烷基汞 | mg/L | 未检出 | 不得检出 | 达标 | —— | ——
[7 empty] | 总铬 | mg/L | 未检出 | 0.1 | 达标 | —— | ——
[6 empty] | 《城镇污水处理厂污染物排放标准》（GB18918-2002）一级A标准 | pH值 | 无量纲 | 7.49 | 6～9 | 达标 | —— | ——
[7 empty] | 氨氮 | mg/L | 未检出 | 5 | 达标 | —— | ——
[7 empty] | 动植物油 | mg/L | 0.07 | 1 | 达标 | —— | ——
[7 empty] | 粪大肠菌群(个/L) | 个/L | 0 | 1000 | 达标 | —— | ——
[7 empty] | 色度 | 倍 | 2 | 30 | 达标 | —— | ——
[7 empty] | 石油类 | mg/L | 未检出 | 1 | 达标 | —— | ——
[7 empty] | 五日生化需氧量 | mg/L | 0.8 | 10 | 达标 | —— | ——
[7 empty] | 悬浮物 | mg/L | 6.5 | 10 | 达标 | —— | ——
[7 empty] | 阴离子表面活性剂 | mg/L | 0.13 | 0.5 | 达标 | —— | ——
[7 empty] | 总氮 | mg/L | 11.2 | 15 | 达标 | —— | ——
[7 empty] | 总磷 | mg/L | 0.11 | 0.5 | 达标 | —— | ——
[6 empty] | 广东省《水污染物排放标准》（DB44/26-2001）第二时段一级标准 | 化学需氧量 | mg/L | 17 | 40 | 达标 | —— | ——
25 | 神湾镇 | 中山市神湾镇污水处理有限公司 | 污染源监测 | 2019-01-24 | 生产废水排放口 | 《城镇污水处理厂污染物排放标准》（GB18918-2002）表2 | 镉 | mg/L | 未检出 | 0.01 | 达标 | —— | ——
[7 empty] | 汞 | mg/L | 未检出 | 0.001 | 达标 | —— | ——
[7 empty] | 六价铬 | mg/L | 未检出 | 0.05 | 达标 | —— | ——
[7 empty] | 铅 | mg/L | 未检出 | 0.1 | 达标 | —— | ——
[7 empty] | 砷 | mg/L | 0.0011 | 0.1 | 达标 | —— | ——
[7 empty] | 烷基汞 | mg/L | 未检出 | 不得检出 | 达标 | —— | ——
[7 empty] | 总铬 | mg/L | 未检出 | 0.1 | 达标 | —— | ——
[6 empty] | 《城镇污水处理厂污染物排放标准》（GB18918-2002）一级A标准 | pH值 | 无量纲 | 7.56 | 6～9 | 达标 | —— | ——
[7 empty] | 氨氮 | mg/L | 未检出 | 5 | 达标 | —— | ——
[7 empty] | 动植物油 | mg/L | 0.28 | 1 | 达标 | —— | ——
[7 empty] | 粪大肠菌群(个/L) | 个/L | 0 | 1000 | 达标 | —— | ——
[7 empty] | 色度 | 倍 | 2 | 30 | 达标 | —— | ——
[7 empty] | 石油类 | mg/L | 未检出 | 1 | 达标 | —— | ——
[7 empty] | 五日生化需氧量 | mg/L | 0.8 | 10 | 达标 | —— | ——
[7 empty] | 悬浮物 | mg/L | 8.1 | 10 | 达标 | —— | ——
[7 empty] | 阴离子表面活性剂 | mg/L | 0.108 | 0.5 | 达标 | —— | ——
[7 empty] | 总氮 | mg/L | 4.6 | 15 | 达标 | —— | ——
[7 empty] | 总磷 | mg/L | 0.13 | 0.5 | 达标 | —— | ——
[6 empty] | 广东省《水污染物排放标准》（DB44/26-2001）第二时段一级标准 | 化学需氧量 | mg/L | 8 | 40 | 达标 | —— | ——
26 | 坦洲镇 | 中山市坦洲镇污水处理有限公司 | 污染源监测 | 2019-01-24 | 三期废水排放口 | 《城镇污水处理厂污染物排放标准》（GB18918-2002）表2 | 镉 | mg/L | 未检出 | 0.01 | 达标 | —— | ——
[7 empty] | 汞 | mg/L | 0.00014 | 0.001 | 达标 | —— | ——
[7 empty] | 六价铬 | mg/L | 未检出 | 0.05 | 达标 | —— | ——
[7 empty] | 铅 | mg/L | 未检出 | 0.1 | 达标 | —— | ——
[7 empty] | 砷 | mg/L | 0.0011 | 0.1 | 达标 | —— | ——
[7 empty] | 烷基汞 | mg/L | 未检出 | 不得检出 | 达标 | —— | ——
[7 empty] | 总铬 | mg/L | 未检出 | 0.1 | 达标 | —— | ——
[6 empty] | 《城镇污水处理厂污染物排放标准》（GB18918-2002）一级A标准 | pH值 | 无量纲 | 7.39 | 6～9 | 达标 | —— | ——
[7 empty] | 氨氮 | mg/L | 未检出 | 5 | 达标 | —— | ——
[7 empty] | 动植物油 | mg/L | 未检出 | 1 | 达标 | —— | ——
[7 empty] | 粪大肠菌群(个/L) | 个/L | 0 | 1000 | 达标 | —— | ——
[7 empty] | 色度 | 倍 | 2 | 30 | 达标 | —— | ——
[7 empty] | 石油类 | mg/L | 未检出 | 1 | 达标 | —— | ——
[7 empty] | 五日生化需氧量 | mg/L | 0.7 | 10 | 达标 | —— | ——
[7 empty] | 悬浮物 | mg/L | 7 | 10 | 达标 | —— | ——
[7 empty] | 阴离子表面活性剂 | mg/L | 未检出 | 0.5 | 达标 | —— | ——
[7 empty] | 总氮 | mg/L | 11.8 | 15 | 达标 | —— | ——
[7 empty] | 总磷 | mg/L | 0.16 | 0.5 | 达标 | —— | ——
[6 empty] | 广东省《水污染物排放标准》（DB44/26-2001）第二时段一级标准 | 化学需氧量 | mg/L | 14 | 40 | 达标 | —— | ——
[5 empty] | 一、二期废水排放口 | 《城镇污水处理厂污染物排放标准》（GB18918-2002）表2 | 镉 | mg/L | 未检出 | 0.01 | 达标 | —— | ——
[7 empty] | 汞 | mg/L | 0.0001 | 0.001 | 达标 | —— | ——
[7 empty] | 六价铬 | mg/L | 未检出 | 0.05 | 达标 | —— | ——
[7 empty] | 铅 | mg/L | 未检出 | 0.1 | 达标 | —— | ——
[7 empty] | 砷 | mg/L | 0.001 | 0.1 | 达标 | —— | ——
[7 empty] | 烷基汞 | mg/L | 未检出 | 不得检出 | 达标 | —— | ——
[7 empty] | 总铬 | mg/L | 未检出 | 0.1 | 达标 | —— | ——
[6 empty] | 《城镇污水处理厂污染物排放标准》（GB18918-2002）一级A标准 | pH值 | 无量纲 | 7.47 | 6～9 | 达标 | —— | ——
[7 empty] | 氨氮 | mg/L | 未检出 | 5 | 达标 | —— | ——
[7 empty] | 动植物油 | mg/L | 未检出 | 1 | 达标 | —— | ——
[7 empty] | 粪大肠菌群(个/L) | 个/L | 100 | 1000 | 达标 | —— | ——
[7 empty] | 色度 | 倍 | 4 | 30 | 达标 | —— | ——
[7 empty] | 石油类 | mg/L | 0.08 | 1 | 达标 | —— | ——
[7 empty] | 五日生化需氧量 | mg/L | 0.6 | 10 | 达标 | —— | ——
[7 empty] | 悬浮物 | mg/L | 5.1 | 10 | 达标 | —— | ——
[7 empty] | 阴离子表面活性剂 | mg/L | 未检出 | 0.5 | 达标 | —— | ——
[7 empty] | 总氮 | mg/L | 12.8 | 15 | 达标 | —— | ——
[7 empty] | 总磷 | mg/L | 0.18 | 0.5 | 达标 | —— | ——
[6 empty] | 广东省《水污染物排放标准》（DB44/26-2001）第二时段一级标准 | 化学需氧量 | mg/L | 13 | 40 | 达标 | —— | ——
经办： 审核： 签发： 日期：

## 养殖场废水1家
中山市2019年第一季度国控企业污染源（养殖场废水）监督性监测数据（1家）
序号 | 镇区 | 企业名称 | 监测性质 | 监测日期 | 监测位置 | 适用标准 | 监测项目 | 单位 | 监测结果 | 标准值 | 是否达标 | 超标倍数 | 备注
1 | 三乡镇 | 中山市白石猪场有限公司 | 污染源监测 | 2019-01-21 | 废水排放口 | 广东省《畜禽养殖业污染物排放标准》（DB44/613-2009）表5标准 | 氨氮 | mg/L | 未检出 | 70 | 达标 | —— | ——
[7 empty] | 粪大肠菌群(个/L) | 个/L | 250 | 10000 | 达标 | —— | ——
[7 empty] | 化学需氧量 | mg/L | 19 | 380 | 达标 | —— | ——
[7 empty] | 五日生化需氧量 | mg/L | 0.7 | 140 | 达标 | —— | ——
[7 empty] | 悬浮物 | mg/L | 7.9 | 160 | 达标 | —— | ——
[7 empty] | 总磷 | mg/L | 0.34 | 7 | 达标 | —— | ——
[6 empty] | 广东省《畜禽养殖业污染物排放标准》（DB44/613-2009） | 蛔虫卵 | 个/L | 未检出 | 2 | 达标 | —— | ——
经办： 审核： 签发： 日期：

## 危废废气8家
中山市2019年第一季度国控企业污染源（危废废气）监督性监测结果（8家）
序号 | 行政区 | 企业名称 | 监测点名称 | 执行标准名称 | 监测日期 | 监测项目名称（单位） | 污染物浓度 | 标准限值 | 是否达标 | 超标倍数 | 未监测原因 | 备注
1 | 阜沙镇 | 广东兴达鸿业电子有限公司 | 酸雾废气排放口 | 广东省大气污染物排放限值标准（DB44/27-2001） | 2019-01-15 | 铬酸雾（mg/m^3） | 未检出 | -- | -- | -- | -- | --
[6 empty] | 汞（mg/m^3） | 未检出 | -- | -- | -- | -- | --
[6 empty] | 铅（mg/m^3） | 未检出 | -- | -- | -- | -- | --
[6 empty] | 砷（mg/m^3） | 未检出 | -- | -- | -- | -- | --
[6 empty] | 镉（mg/m^3） | 未检出 | -- | -- | -- | -- | --
2 | 小榄镇 | 皆利士多层线路版（中山）有限公司 | 酸雾废气排放口 | — | 2019-01-16 | 硫酸雾（mg/m^3） | 未检出 | -- | -- | -- | -- | --
3 | 火炬区 | 祥丰电子(中山)有限公司 | 酸雾废气排放口 | — | 2019-01-16 | 硫酸雾（μg/mL） | 0.29 | -- | -- | -- | -- | --
4 | 火炬区 | 中山中粤马口铁工业有限公司 | 酸雾废气排放口 | — | 2019-01-16 | 硫酸雾（μg/mL） | 未检出 | -- | -- | -- | -- | --
5 | 南朗镇 | 中山市威曼环保科技有限公司 | 工业废气排放口 | 广东省大气污染物排放限值标准（DB44/27-2001） | 2019-01-07 | 镉（mg/m^3） | 未检出 | 0.85 | 达标 | -- | -- | --
[6 empty] | 汞 | 未检出 | 0.01 | 达标 | -- | -- | --
[6 empty] | 颗粒物浓度 | 19.5 | 120 | 达标 | -- | -- | --
[6 empty] | 锰 | 未检出 | 15 | 达标 | -- | -- | --
[6 empty] | 镍 | 0.0011 | 4.3 | 达标 | -- | -- | --
[6 empty] | 铅 | 未检出 | 0.7 | 达标 | -- | -- | --
[6 empty] | 砷 | 0.007 | 1.5 | 达标 | -- | -- | --
|  |  |  | — |  | 颗粒物排放速率（kg/h） | 0.1 | -- | -- | -- | -- | --
6 | 三角镇 | 中山市中环环保废液回收有限公司 | 酸雾废气排放口 | — | 2019-01-07 | 硫酸雾 | 0.32 | — | — | — | — | --
7 | 南朗 | 长青环保能源(中山)有限公司（中心组团垃圾处理基地垃圾焚烧发电厂） | 垃圾焚烧厂1#焚烧炉废气排放口 | 《恶臭污染物排放标准》GB14554-93,《生活垃圾焚烧污染控制标准》（GB 18485-2014） | 2019-01-09 | 氮氧化物折算浓度(mg/m3) | 213 | 300 | 达标 | -- | -- | --
[6 empty] | 二氧化硫折算浓度(mg/m3) | 19 | 100 | 达标 | — | — | --
[6 empty] | 汞(mg/m3) | 未检出 | 0.05 | 达标 | -- | -- | --
[6 empty] | 氯化氢(mg/m3) | 未检出 | 60 | 达标 | — | — | --
[6 empty] | 烟尘折算浓度(mg/m3) | —— | 30 | —— | -- | -- | --
[6 empty] | 一氧化碳折算浓度(mg/m3) | 0 | 100 | 达标 | — | — | --
[6 empty] | 镉、铊及其化合物(mg/m3) | 2.6×10-5 | 0.1 | 达标 | -- | -- | --
[6 empty] | 锑、砷、铅、铬、钴、铜、锰、镍及其化合物(mg/m3) | 3.8×10-3 | 1 | 达标 | — | — | --
|  |  | 垃圾焚烧厂2#焚烧炉废气排放口 |  |  | 氮氧化物折算浓度(mg/m3) | 163 | 300 | 达标 | -- | -- | --
[6 empty] | 二氧化硫折算浓度(mg/m3) | 22 | 100 | 达标 | — | — | --
[6 empty] | 汞(mg/m3) | 未检出 | 0.05 | 达标 | -- | -- | --
[6 empty] | 氯化氢(mg/m3) | 0.28 | 60 | 达标 | — | — | --
[6 empty] | 烟尘折算浓度(mg/m3) | —— | 30 | 达标 | -- | -- | --
[6 empty] | 一氧化碳折算浓度(mg/m3) | 0 | 100 | 达标 | — | — | --
[6 empty] | 镉、铊及其化合物(mg/m3) | 2.6×10-5 | 0.1 | 达标 | -- | -- | --
[6 empty] | 锑、砷、铅、铬、钴、铜、锰、镍及其化合物(mg/m3) | 7.3×10-3 | 1 | 达标 | — | — | --
|  |  | 垃圾焚烧厂3#焚烧炉废气排放口 |  |  | 氮氧化物折算浓度(mg/m3) | 142 | 300 | 达标 | -- | -- | --
[6 empty] | 二氧化硫折算浓度(mg/m3) | 18 | 100 | 达标 | — | — | --
[6 empty] | 汞(mg/m3) | 2.1×10-4 | 0.05 | 达标 | -- | -- | --
[6 empty] | 氯化氢(mg/m3) | 0.4 | 60 | 达标 | — | — | --
[6 empty] | 烟尘折算浓度(mg/m3) | —— | 30 | 达标 | -- | -- | --
[6 empty] | 一氧化碳折算浓度(mg/m3) | 0 | 100 | 达标 | — | — | --
[6 empty] | 镉、铊及其化合物(mg/m3) | 未检出 | 0.1 | 达标 | -- | -- | --
[6 empty] | 锑、砷、铅、铬、钴、铜、锰、镍及其化合物(mg/m3) | 3.10×10-2 | 1 | 达标 | — | — | --
|  |  | 垃圾焚烧炉废气排放口 |  |  | 林格曼黑度(级) | 1 | —— | 达标 | -- | -- | --
|  |  | 炉渣池 |  |  | 热灼减率（%） | 4.8 | —— | —— | — | — | --
8 | 黄圃 | 中山市天乙能源有限公司 | 1#焚烧炉废气排放口 | 《恶臭污染物排放标准》GB14554-93,《生活垃圾焚烧污染控制标准》（GB 18485-2014） | 2019-01-10 | 林格曼黑度(级) | <1 | 1 | 达标 | -- | -- | --
[6 empty] | 氮氧化物折算浓度(mg/m3) | 147 | 300 | 达标 | — | — | --
[6 empty] | 二氧化硫折算浓度(mg/m3) | 43 | 100 | 达标 | -- | -- | --
[6 empty] | 汞及其化合物折算浓度(mg/m3) | 未检出 | 0.05 | 达标 | — | — | --
[6 empty] | 镉、铊及其化合物折算浓度(mg/m3) | 未检出 | 0.1 | 达标 | -- | -- | --
[6 empty] | 氯化氢折算浓度(mg/m3) | 未检出 | 60 | 达标 | — | — | --
[6 empty] | 锑、砷、铅、铬、钴、铜、锰、镍及其化合物折算浓度(mg/m3) | 2.16×10-2 | 1 | 达标 | -- | -- | --
[6 empty] | 烟尘折算浓度(mg/m3) | —— | 30 | —— | — | — | --
[6 empty] | 一氧化碳折算浓度(mg/m3) | 0 | 100 | 达标 | -- | -- | --
|  |  | 2#焚烧炉废气排放口 |  |  | 林格曼黑度(级) | <1 | 1 | 达标 | — | — | --
[6 empty] | 氮氧化物折算浓度(mg/m3) | 195 | 300 | 达标 | -- | -- | --
[6 empty] | 二氧化硫折算浓度(mg/m3) | 15 | 100 | 达标 | — | — | --
[6 empty] | 汞及其化合物折算浓度(mg/m3) | 未检出 | 0.05 | 达标 | -- | -- | --
[6 empty] | 镉、铊及其化合物折算浓度(mg/m3) | 未检出 | 0.1 | 达标 | — | — | --
[6 empty] | 氯化氢折算浓度(mg/m3) | 36.5 | 60 | 达标 | -- | -- | --
[6 empty] | 锑、砷、铅、铬、钴、铜、锰、镍及其化合物折算浓度(mg/m3) | 1.43×10-2 | 1 | 达标 | — | — | --
[6 empty] | 烟尘折算浓度(mg/m3) | —— | 30 | —— | -- | -- | --
[6 empty] | 一氧化碳折算浓度(mg/m3) | 0 | 100 | 达标 | — | — | --
|  |  | 下风向最大浓度点 |  |  | 臭气浓度(无量纲) | 10 | 20 | 达标 | -- | -- | --
|  |  | 炉渣池 |  |  | 热灼减率(%) | 0 | 5 | 达标 | — | — | --