## 废气及危废重点监控企业
2018年4季度重点污染源监测结果信息公开表（第3批）
序号 | 企业名称 | 所在地 | 监测点名称 | 采样日期 | 监测项目名称 | 浓度 | 标准限值 | 单位 | 是否达标 | 备注
1 | 广东省粤电集团有限公司珠海发电厂 | 高栏港经济开发区 | 1# 发电机组烟气脱硫、脱硝设施出口 | 2018-12-20 | 二氧化硫 | 19 | 50 | mg/m3 | 是
[5 empty] | 氮氧化物 | 22 | 100 | mg/m3 | 是
|  |  | 2# 发电机组烟气脱硫、脱硝设施出口 | 2018-12-19 | 二氧化硫 | 19 | 50 | mg/m3 | 是
[5 empty] | 氮氧化物 | 17 | 100 | mg/m3 | 是
2 | 广东珠海金湾发电有限公司 | 高栏港经济开发区 | 3# 发电机组烟气脱硫、脱硝设施出口 | 2018-12-18 | 二氧化硫 | 19 | 50 | mg/m3 | 是
[5 empty] | 氮氧化物 | 31 | 100 | mg/m3 | 是
|  |  | 4# 发电机组烟气脱硫、脱硝设施出口 | 2018-12-17 | 二氧化硫 | 21 | 50 | mg/m3 | 是
[5 empty] | 氮氧化物 | 30 | 100 | mg/m3 | 是
3 | 珠海市斗门区永兴盛环保工业废弃物回收综合处理有限公司 | 富山工业园 | 酸碱废气处理装置废气排放口 | 2018-12-10 | 氨 | 1.65 | — | mg/m3 | —
[5 empty] | 硫酸雾 | 未检出 | 35 | mg/m3 | 是
[5 empty] | 氯化氢 | 未检出 | 100 | mg/m3 | 是
|  |  | 酸雾处理装置废气排放口 | 2018-12-10 | 氨 | 3.27 | — | mg/m3 | —
[5 empty] | 硫酸雾 | 未检出 | 35 | mg/m3 | 是
[5 empty] | 氯化氢 | 未检出 | 100 | mg/m3 | 是
|  |  | 有机废气处理装置废气排放口（5#车间废气排放口） | 2018-12-10 | 苯 | 0.008 | 12 | mg/m3 | 是
[5 empty] | 甲苯 | 0.014 | 40 | mg/m3 | 是
[5 empty] | 二甲苯 | 0.016 | 70 | mg/m3 | 是
[5 empty] | 非甲烷总烃 | 0.84 | 120 | mg/m3 | 是
|  |  | 熔炼炉废气处理装置废气排放口 | 2018-12-10 | 二氧化硫 | 未检出 | 300 | mg/m3 | 是
[5 empty] | 氯化氢 | 未检出 | 70 | mg/m3 | 是
[5 empty] | 镉 | 未检出 | 0.1 | mg/m3 | 是
[5 empty] | 汞 | 未检出 | 0.1 | mg/m3 | 是
[5 empty] | 砷+镍合计 | 0.00460 | 1.0 | mg/m3 | 是
[5 empty] | 锡+铬+锑+铜+锰合计 | 0.0142 | 4.0 | mg/m3 | 是
[5 empty] | 铅 | 未检出 | 1.0 | mg/m3 | 是
[5 empty] | 氮氧化物 | 27 | 500 | mg/m3 | 是
[5 empty] | 烟尘 | 8 | 80 | mg/m3 | 是
[5 empty] | 烟气黑度 | 未检出 | 1 | 级 | 是
[5 empty] | 一氧化碳 | 未检出 | 80 | mg/m3 | 是
|  |  | 厂界1# | 2018-12-11 | 氨浓度 | 0.01 | 1.5 | mg/m3 | 是
[5 empty] | 硫酸雾浓度 | 0.006 | 1.2 | mg/m3 | 是
[5 empty] | 氯化氢浓度 | 未检出 | 0.20 | mg/m3 | 是
[5 empty] | 苯 | 0.0004 | 0.4 | mg/m3 | 是
[5 empty] | 甲苯 | 0.0006 | 2.4 | mg/m3 | 是
[5 empty] | 二甲苯浓度 | 未检出 | 1.2 | mg/m3 | 是
[5 empty] | 非甲烷总烃-无组织 | 0.34 | 4 | mg/m3 | 是
[5 empty] | 颗粒物差值 | 0.00 | 1 | mg/m3 | 是
|  |  | 厂界2# | 2018-12-11 | 氨浓度 | 0.02 | 1.5 | mg/m3 | 是
[5 empty] | 硫酸雾浓度 | 0.006 | 1.2 | mg/m3 | 是
[5 empty] | 氯化氢浓度 | 未检出 | 0.20 | mg/m3 | 是
[5 empty] | 苯 | 未检出 | 0.4 | mg/m3 | 是
[5 empty] | 甲苯 | 0.0007 | 2.4 | mg/m3 | 是
[5 empty] | 二甲苯浓度 | 未检出 | 1.2 | mg/m3 | 是
[5 empty] | 非甲烷总烃-无组织 | 0.47 | 4 | mg/m3 | 是
[5 empty] | 颗粒物差值 | 0.320 | 1 | mg/m3 | 是
|  |  | 厂界3# | 2018-12-11 | 氨浓度 | 未检出 | 1.5 | mg/m3 | 是
[5 empty] | 硫酸雾浓度 | 0.008 | 1.2 | mg/m3 | 是
[5 empty] | 氯化氢浓度 | 未检出 | 0.20 | mg/m3 | 是
[5 empty] | 苯 | 未检出 | 0.4 | mg/m3 | 是
[5 empty] | 甲苯 | 未检出 | 2.4 | mg/m3 | 是
[5 empty] | 二甲苯浓度 | 未检出 | 1.2 | mg/m3 | 是
[5 empty] | 非甲烷总烃-无组织 | 0.11 | 4 | mg/m3 | 是
[5 empty] | 颗粒物差值 | 0.195 | 1 | mg/m3 | 是
|  |  | 厂界4# | 2018-12-11 | 氨浓度 | 未检出 | 1.5 | mg/m3 | 是
[5 empty] | 硫酸雾浓度 | 0.008 | 1.2 | mg/m3 | 是
[5 empty] | 氯化氢浓度 | 未检出 | 0.20 | mg/m3 | 是
[5 empty] | 苯 | 0.0005 | 0.4 | mg/m3 | 是
[5 empty] | 甲苯 | 0.0013 | 2.4 | mg/m3 | 是
[5 empty] | 二甲苯浓度 | 0.0007 | 1.2 | mg/m3 | 是
[5 empty] | 非甲烷总烃-无组织 | 0.59 | 4 | mg/m3 | 是
[5 empty] | 颗粒物差值 | 0.178 | 1 | mg/m3 | 是
4 | 珠海市海宜环境投资有限公司医疗废物焚烧厂 | 香洲区 | 废气排放口 | 2018-11-26 | 二氧化硫 | 未检出 | 400 | mg/m3 | 是
[5 empty] | 氯化氢 | 未检出 | 100 | mg/m3 | 是
[5 empty] | 镉 | 未检出 | 0.1 | mg/m3 | 是
[5 empty] | 汞 | 0.0026 | 0.1 | mg/m3 | 是
[5 empty] | 砷+镍合计 | 0.00800 | 1 | mg/m3 | 是
[5 empty] | 锡+铬+锑+铜+锰合计 | 0.0280 | 4 | mg/m3 | 是
[5 empty] | 铅 | 0.0221 | 1 | mg/m3 | 是
[5 empty] | 氮氧化物 | 未检出 | 500 | mg/m3 | 是
[5 empty] | 烟尘 | 17 | 100 | mg/m3 | 是
[5 empty] | 烟气黑度 | 未检出 | 1 | 级 | 是
[5 empty] | 一氧化碳 | 未检出 | 100 | mg/m3 | 是
5 | 珠海粤裕丰钢铁有限公司 | 高栏港经济开发区 | 1、2#热风炉烟气排放口 | 2018-12-06 | 二氧化硫 | 21 | 100 | mg/m3 | 是
[5 empty] | 氮氧化物 | 未检出 | 300 | mg/m3 | 是
|  |  | 3#热风炉烟气排放口 | 2018-12-07 | 二氧化硫 | 8 | 100 | mg/m3 | 是
[5 empty] | 氮氧化物 | 30 | 300 | mg/m3 | 是
|  |  | 4#热风炉烟气排放口 | 2018-12-07 | 二氧化硫 | 28 | 100 | mg/m3 | 是
[5 empty] | 氮氧化物 | 65 | 300 | mg/m3 | 是
|  |  | 烧结机机头废气排放口 | 2018-12-13 | 二氧化硫 | 41 | 180 | mg/m3 | 是
[5 empty] | 氮氧化物 | 174 | 300 | mg/m3 | 是
|  |  | 一期1#2#3#燃气锅炉燃烧废气排放口 | 2018-12-05 | 二氧化硫 | 14 | 100 | mg/m3 | 是
[5 empty] | 氮氧化物 | 4 | 200 | mg/m3 | 是
|  |  | 二期1#2#锅炉燃烧废气排放口 | 2018-12-05 | 二氧化硫 | 37 | 100 | mg/m3 | 是
[5 empty] | 氮氧化物 | 30 | 200 | mg/m3 | 是
|  |  | 二期3#4#锅炉燃烧废气排放口 | 2018-12-06 | 二氧化硫 | 30 | 100 | mg/m3 | 是
[5 empty] | 氮氧化物 | 2 | 200 | mg/m3 | 是
|  |  | 单高线热处理炉废气1#排放口 | 2018-12-12 | 二氧化硫 | 57 | 150 | mg/m3 | 是
[5 empty] | 氮氧化物 | 16 | 300 | mg/m3 | 是
|  |  | 单高线热处理炉废气2#排放口 | 2018-12-12 | 二氧化硫 | 57 | 150 | mg/m3 | 是
[5 empty] | 氮氧化物 | 21 | 300 | mg/m3 | 是
|  |  | 棒材生产线热处理炉废气1#排放口 | 2018-12-12 | 二氧化硫 | 62 | 150 | mg/m3 | 是
[5 empty] | 氮氧化物 | 39 | 300 | mg/m3 | 是
|  |  | 棒材生产线热处理炉废气2#排放口 | 2018-12-12 | 二氧化硫 | 55 | 150 | mg/m3 | 是
[5 empty] | 氮氧化物 | 60 | 300 | mg/m3 | 是
|  |  | 双高线热处理炉废气1#排放口 | 2018-12-13 | 二氧化硫 | 52 | 150 | mg/m3 | 是
[5 empty] | 氮氧化物 | 42 | 300 | mg/m3 | 是
|  |  | 双高线热处理炉废气2#排放口 | 2018-12-13 | 二氧化硫 | 58 | 150 | mg/m3 | 是
[5 empty] | 氮氧化物 | 89 | 300 | mg/m3 | 是