## 重点污染源监督性监测结果
2019年第1季度重点污染源监督性监测结果信息公开表（第4批）
序号 | 企业名称 | 所在地 | 监测点名称 | 采样日期 | 监测项目名称 | 浓度 | 标准限值 | 单位 | 是否达标 | 备注
1 | 珠海深能洪湾电力有限公司 | 保税区 | 3#锅炉废气排放口 | 2019-03-25 | 二氧化硫 | 未检出 | 35 | mg/m³ | 是
[5 empty] | 氮氧化物 | 11 | 50 | mg/m³ | 是
2 | 珠海市斗门区永兴盛环保工业废弃物回收综合处理有限公司 | 富山工业园 | 厂界1# | 2019-02-28 | 氨浓度 | 0.02 | 1.5 | mg/m³ | 是
[5 empty] | 硫酸雾浓度 | 未检出 | 1.2 | mg/m³ | 是
[5 empty] | 氯化氢浓度 | 未检出 | 0.20 | mg/m³ | 是
[5 empty] | 二甲苯浓度 | 0.0010 | 0.2 | mg/m³ | 是
[5 empty] | 甲苯浓度 | 0.0008 | 0.6 | mg/m³ | 是
[5 empty] | 苯 | 0.0005 | 0.1 | mg/m³ | 是
[5 empty] | 非甲烷总烃 | 1.72 | 4 | mg/m³ | 是
[5 empty] | 非甲烷总烃 | 1.65 | 4 | mg/m³ | 是
[5 empty] | 非甲烷总烃 | 1.65 | 4 | mg/m³ | 是
[5 empty] | 颗粒物差值（与上风向监测点颗粒物浓度差值） | 0.00 | 1 | mg/m³ | 是
|  |  | 厂界2# | 2019-02-28 | 氨浓度 | 0.02 | 1.5 | mg/m³ | 是
[5 empty] | 硫酸雾浓度 | 未检出 | 1.2 | mg/m³ | 是
[5 empty] | 氯化氢浓度 | 未检出 | 0.20 | mg/m³ | 是
[5 empty] | 二甲苯浓度 | 0.0013 | 0.2 | mg/m³ | 是
[5 empty] | 甲苯浓度 | 0.0011 | 0.6 | mg/m³ | 是
[5 empty] | 苯 | 0.0004 | 0.1 | mg/m³ | 是
[5 empty] | 非甲烷总烃 | 2.52 | 4 | mg/m³ | 是
[5 empty] | 非甲烷总烃 | 2.15 | 4 | mg/m³ | 是
[5 empty] | 非甲烷总烃 | 2.60 | 4 | mg/m³ | 是
[5 empty] | 颗粒物差值（与上风向监测点颗粒物浓度差值） | 0.235 | 1 | mg/m³ | 是
|  |  | 厂界3# | 2019-02-28 | 氨浓度 | 0.01 | 1.5 | mg/m³ | 是
[5 empty] | 硫酸雾浓度 | 未检出 | 1.2 | mg/m³ | 是
[5 empty] | 氯化氢浓度 | 未检出 | 0.20 | mg/m³ | 是
[5 empty] | 二甲苯浓度 | 0.0008 | 0.2 | mg/m³ | 是
[5 empty] | 甲苯浓度 | 0.0010 | 0.6 | mg/m³ | 是
[5 empty] | 苯 | 未检出 | 0.1 | mg/m³ | 是
[5 empty] | 非甲烷总烃 | 1.54 | 4 | mg/m³ | 是
[5 empty] | 非甲烷总烃 | 1.77 | 4 | mg/m³ | 是
[5 empty] | 非甲烷总烃 | 1.62 | 4 | mg/m³ | 是
[5 empty] | 颗粒物差值（与上风向监测点颗粒物浓度差值） | 0.435 | 1 | mg/m³ | 是
|  |  | 厂界4# | 2019-02-28 | 氨浓度 | 0.10 | 1.5 | mg/m³ | 是
[5 empty] | 硫酸雾浓度 | 未检出 | 1.2 | mg/m³ | 是
[5 empty] | 氯化氢浓度 | 未检出 | 0.20 | mg/m³ | 是
[5 empty] | 二甲苯浓度 | 0.0011 | 0.2 | mg/m³ | 是
[5 empty] | 甲苯浓度 | 0.0011 | 0.6 | mg/m³ | 是
[5 empty] | 苯 | 未检出 | 0.1 | mg/m³ | 是
[5 empty] | 非甲烷总烃 | 1.97 | 4 | mg/m³ | 是
[5 empty] | 非甲烷总烃 | 2.21 | 4 | mg/m³ | 是
[5 empty] | 非甲烷总烃 | 1.67 | 4 | mg/m³ | 是
[5 empty] | 颗粒物差值（与上风向监测点颗粒物浓度差值） | 0.272 | 1 | mg/m³ | 是
|  |  | 废气排放口 （FQ-134339B） | 2019-02-27 | 氨 | 未检出 | 4.9 | kg/h | 是
[5 empty] | 硫酸雾 | 未检出 | 35 | mg/m³ | 是
[5 empty] | 氯化氢 | 未检出 | 100 | mg/m³ | 是
|  |  | 废气排放口 （FQ-134339B1） | 2019-02-27 | 氨 | 未检出 | — | mg/m³ | —
[5 empty] | 硫酸雾 | 未检出 | 35 | mg/m³ | 是
[5 empty] | 氯化氢 | 未检出 | 100 | mg/m³ | 是
|  |  | 粉尘废气处理装置废气排放口（FQ-134339D） | 2019-02-27 | 镉 | 未检出 | 0.85 | mg/m³ | 是
[5 empty] | 汞 | 未检出 | 0.010 | mg/m³ | 是
[5 empty] | 锰 | 0.00109 | 15 | mg/m³ | 是
[5 empty] | 镍 | 0.0030 | 4.3 | mg/m³ | 是
[5 empty] | 铍 | 未检出 | 0.005 | mg/m³ | 是
[5 empty] | 铅 | 未检出 | 0.7 | mg/m³ | 是
[5 empty] | 砷 | 未检出 | 1.5 | mg/m³ | 是
[5 empty] | 锡 | 未检出 | 8.5 | mg/m³ | 是
[5 empty] | 二甲苯 | 0.010 | 70 | mg/m³ | 是
[5 empty] | 甲苯 | 0.004 | 40 | mg/m³ | 是
[5 empty] | 苯 | 未检出 | 12 | mg/m³ | 是
[5 empty] | 非甲烷总烃 | 10.0 | 120 | mg/m³ | 是
[5 empty] | 颗粒物 | 10 | 120 | mg/m³ | 是
|  |  | 有机废气处理装置废气排放口（5#车间废气排放口）（FQ-134339C） | 2019-02-27 | 甲苯+二甲苯合计 | 0.046 | 15 | mg/m³ | 是
[5 empty] | 苯 | 0.010 | 1 | mg/m³ | 是
[5 empty] | 非甲烷总烃 | 1.69 | — | mg/m³ | —
3 | 联业织染（珠海）有限公司 | 富山工业园 | 废水总排放口 | 2019-03-11 | pH值 | 8.11 | 6-9 | 无量纲 | 是
[5 empty] | 化学需氧量 | 63 | 80 | mg/L | 是
[5 empty] | 氨氮 | 0.808 | 10 | mg/L | 是
[5 empty] | 总磷 | 0.09 | 0.5 | mg/L | 是
[5 empty] | 总氮 | 11 | 15 | mg/L | 是
[5 empty] | 总铜 | 0.00606 | 0.5 | mg/L | 是
[5 empty] | 六价铬 | 0.042 | — | mg/L | —
[5 empty] | 苯胺类化合物 | 1.78 | 1 | mg/L | 否
[5 empty] | 硫化物 | 0.026 | 0.5 | mg/L | 是
[5 empty] | 色度 | 16 | 40 | 倍 | 是
4 | 安费诺科技(珠海)有限公司 | 金湾区 | 废水总排放口 | 2019-03-27 | 氨氮 | 0.028 | 30 | mg/L | 是
[5 empty] | 氟化物 | 0.15 | 10 | mg/L | 是
[5 empty] | 化学需氧量 | 7 | 160 | mg/L | 是
[5 empty] | 石油类 | 0.67 | 4.0 | mg/L | 是
[5 empty] | 悬浮物 | 3 | 60 | mg/L | 是
[5 empty] | 总氮 | 2.82 | 40 | mg/L | 是
[5 empty] | 总磷 | 0.12 | 2.0 | mg/L | 是
[5 empty] | 总氰化物 | 0.006 | 0.2 | mg/L | 是
[5 empty] | 总镉 | 未检出 | 0.01 | mg/L | 是
[5 empty] | 汞 | 未检出 | 0.005 | mg/L | 是
[5 empty] | 六价铬 | 未检出 | 0.1 | mg/L | 是
[5 empty] | 总铝 | 未检出 | 2.0 | mg/L | 是
[5 empty] | 总锰 | 未检出 | — | mg/L | —
[5 empty] | 总镍 | 未检出 | 0.5 | mg/L | 是
[5 empty] | 总铅 | 未检出 | 0.1 | mg/L | 是
[5 empty] | 砷 | 0.0013 | — | mg/L | —
[5 empty] | 总铁 | 未检出 | 2 | mg/L | 是
[5 empty] | 总铜 | 未检出 | 0.5 | mg/L | 是
[5 empty] | 总锌 | 未检出 | 1 | mg/L | 是
[5 empty] | 总银 | 未检出 | 0.1 | mg/L | 是
[5 empty] | 总铬 | 未检出 | 0.5 | mg/L | 是
[5 empty] | pH值 | 7.31 | 6-9 | 无量纲 | 是
|  |  | 含镉废水回用监控点 | 2019-03-27 | 总镉 | 未检出 | 0.01 | mg/L | 是
|  |  | 含铬废水回用监控点 | 2019-03-27 | 六价铬 | 未检出 | 0.1 | mg/L | 是
[5 empty] | 总铬 | 未检出 | 0.5 | mg/L | 是
|  |  | 含镍废水回用监控点 | 2019-03-27 | 总镍 | 未检出 | 0.5 | mg/L | 是
|  |  | 酸雾废气排放口 | 2019-03-27 | 硫酸雾 | 0.3 | 30 | mg/m³ | 是
[5 empty] | 氰化氢 | 未检出 | 0.5 | mg/m³ | 是
[5 empty] | 氮氧化物 | 未检出 | 200 | mg/m³ | 是
|  |  | 酸雾废气排放口 | 2019-03-27 | 硫酸雾 | 0.2 | 30 | mg/m³ | 是
[5 empty] | 氰化氢 | 未检出 | 0.5 | mg/m³ | 是
[5 empty] | 氮氧化物 | 未检出 | 200 | mg/m³ | 是
|  |  | 酸雾废气排放口 | 2019-03-27 | 硫酸雾 | 0.3 | 30 | mg/m³ | 是
[5 empty] | 氯化氢 | 未检出 | 30 | mg/m³ | 是
|  |  | 焊锡废气排放口 | 2019-03-27 | 镉 | 未检出 | 0.85 | mg/m³ | 是
[5 empty] | 汞 | 未检出 | 0.010 | mg/m³ | 是
[5 empty] | 铅 | 0.0004 | 0.7 | mg/m³ | 是
[5 empty] | 砷 | 未检出 | 1.5 | mg/m³ | 是
[5 empty] | 锡 | 未检出 | 8.5 | mg/m³ | 是
|  |  | 酸雾废气排放口 | 2019-03-27 | 铬酸雾 | 未检出 | 0.05 | mg/m³ | 是
[5 empty] | 氮氧化物 | 未检出 | 200 | mg/m³ | 是
5 | 珠海华丰纸业有限公司 | 高栏港经济开发区 | 锅炉废气排放口 | 2019-03-26 | 二氧化硫 | 21 | 50 | mg/m³ | 是
[5 empty] | 汞 | 未检出 | 0.03 | mg/m³ | 是
[5 empty] | 氮氧化物 | 72 | 100 | mg/m³ | 是
[5 empty] | 烟尘 | 14 | 20 | mg/m³ | 是
[5 empty] | 烟气黑度 | 未检出 | 1 | 级 | 是