## 垃圾焚烧厂无组织废气
附件4
2018年第4季度广州市生活垃圾处理重点监控企业监督性监测结果
行政区 | 企业名单 | 评价标准 | 单 位：：mg/m3（除注明者外）
|  |  | 监测日期 | 排污口名称 | 氨 | 硫化氢 | 甲硫醇 | 甲硫醚 | 二甲二硫 | 苯乙烯 | 三甲胺 | 二硫化碳 | 臭气浓度 （无量纲）
白云区 | 广州环保投资集团有限公司(广州市李坑生活垃圾焚烧发电厂) | 《恶臭污染排放标准》（GB14554-93）二级新扩改建 | 2018-10-17 | 厂界下风向监控点1# | --- | --- | --- | --- | --- | --- | ND(2.5×10-3) | ND(0.03) | ---
|  |  |  | 厂界下风向监控点2# | --- | --- | --- | --- | --- | --- | ND(2.5×10-3) | ND(0.03) | ---
|  |  |  | 厂界下风向监控点3# | --- | --- | --- | --- | --- | --- | ND(2.5×10-3) | ND(0.03) | ---
|  |  | 标准限值 |  | 1.5 | 0.06 | 0.007 | 0.07 | 0.06 | 5 | 0.08 | 3 | 20
白云区 | 广州永兴环保能源有限公司 | 《恶臭污染排放标准》（GB14554-93）二级新扩改建 | 2018-10-17 | 厂界下风向监控点1# | --- | --- | --- | --- | --- | --- | ND(2.5×10-3) | ND(0.03) | ---
|  |  |  | 厂界下风向监控点2# | --- | --- | --- | --- | --- | --- | ND(2.5×10-3) | ND(0.03) | ---
|  |  |  | 厂界下风向监控点3# | --- | --- | --- | --- | --- | --- | ND(2.5×10-3) | ND(0.03) | ---
|  |  | 标准限值 |  | 1.5 | 0.06 | 0.007 | 0.07 | 0.06 | 5 | 0.08 | 3 | 20
备注：1、厂界无组织排放中的三甲胺和二硫化碳项目委托广州华清环境监测有限公司开展监测；2、表中有“ND”表示未检出，其数值为该项目检出限。