## 12月废气
附件4
广州市2019年国控重金属重点监控企业（废气）监督性监测数据表
行政区 | 企业名单 | 评价标准 | 监测日期 | 监测点位名称 | 监测结果（mg/m3）
[5 empty] | 必测指标 | [5 empty] | 选测项目
[5 empty] | 铅 | 汞 | 镉 | 铬酸雾 | 砷 | 达标评价 | 镍 | 铜 | 锌 | 锡 | 达标评价
增城区 | 增城市中新特种工艺电镀厂 | 《大气污染物排放限值》（DB44/27-2001）第一时段二级标准 | 20181225 | 电镀车间排气口 | ND(0.0025) | ND(0.00003) | ND(0.001) | ND(0.005) | ND(0.0025) | 达标 | ND(0.0005) | / | / | / | 达标
|  |  |  | 镀镍、镀铬车间排放口 | ND(0.0025) | ND(0.00003) | ND(0.001) | ND(0.005) | ND(0.0025) | 达标 | 0.00236 | / | / | / | 达标
|  |  | 标准限值 |  | 0.7 | 0.01 | 0.85 | 0.05 | 2 | / | 4.3 | / | / | / | /
|  |  | 20181225 | 厂界上风向边界点 | 7e-05 | ND(0.000006) | 3e-06 | ND(0.0005) | ND(0.00002) | 达标 | 0.00045 | / | / | / | 达标
|  |  |  | 厂界下风向边界点1# | 5e-05 | ND(0.000006) | 1e-06 | ND(0.0005) | ND(0.00002) | 达标 | ND(0.00002) | / | / | / | 达标
|  |  |  | 厂界下风向边界点2# | 2e-05 | ND(0.000006) | ND(0.000001) | ND(0.0005) | ND(0.00002) | 达标 | ND(0.00002) | / | / | / | 达标
|  |  | 标准限值 |  | 0.0075 | 0.0015 | 0.05 | 0.0075 | 0.015 | / | 0.05 | / | / | / | /
备注：表中有“ND”表示未检出，括号中数值为该项目检出限。