## 废气
附件2
广州市2019年国控企业污染源（废气重点）监督性监测结果（第1季度）
行政区 | 企业名称 | 监测点名称 | 执行标准名称 | 监测日期 | 监测项目名称（单位） | 污染物浓度 | 标准限值 | 是否达标
黄埔区 | 广东粤华发电有限责任公司 | 5#锅炉处理后 | 《火电厂大气污染物排放标准》（GB13223-2011）表2规定的限值 | 2019-01-21 | 氮氧化物(mg/m3) | 30 | 100 | 是
[5 empty] | 二氧化硫(mg/m3) | 12 | 50 | 是
[5 empty] | 汞及其化合物（mg/m3） | / | 0.03 | /
|  | 5#、6#锅炉处理后烟囱排放口 |  |  | 林格曼黑度（级） | 0.5 | 1 | 是
|  | 6#锅炉处理后 |  |  | 氮氧化物(mg/m3) | 40 | 100 | 是
[5 empty] | 二氧化硫(mg/m3) | ND(3) | 50 | 是
[5 empty] | 汞及其化合物（mg/m3） | / | 0.03 | /
黄埔区 | 中国石油化工股份有限公司广州分公司 | 3#220t/h锅炉处理后 | 《火电厂大气污染物排放标准》（GB13223-2011）表2大气污染物特别排放限值 | 2019-01-07 | 氮氧化物(mg/m3) | 16 | 100 | 是
[5 empty] | 二氧化硫(mg/m3) | 6 | 50 | 是
[5 empty] | 汞及其化合物(mg/m3) | 0.003 | 0.03 | 是
|  | 3#220t/h锅炉烟囱排放口 |  |  | 林格曼黑度（级） | 0.5 | 1 | 是
|  | 4#220t/h锅炉处理后 |  | 停开 | 氮氧化物(mg/m3) | / | 100 | /
[5 empty] | 二氧化硫(mg/m3) | / | 50 | /
[5 empty] | 汞及其化合物(mg/m3) | / | 0.03 | /
[5 empty] | 林格曼黑度（级） | / | 1 | /
|  | 1#、2#CFB炉排放口 |  | 2019-01-08 | 氮氧化物(mg/m3) | 19 | 100 | 是
[5 empty] | 二氧化硫(mg/m3) | 13 | 50 | 是
[5 empty] | 汞及其化合物(mg/m3) | ND(0.0025) | 0.03 | 是
|  | 1#、2#CFB炉烟囱排放口 |  |  | 林格曼黑度（级） | 0.5 | 1 | 是
|  | 炼油区下风向边界点1# | 《石油炼制工业污染物排放标准》（GB31570-2015）表5企业边界大气污染物排放限值 | 2019-01-04 | 总悬浮颗粒物(mg/m3) | 0.118 | 1 | 是
[5 empty] | 苯并[a]芘(mg/m3) | ND(5×10-8) | 8e-06 | 是
[5 empty] | 非甲烷总烃(mg/m3) | ND(0.07) | 4 | 是
[5 empty] | 氯化氢(mg/m3) | 0.12 | 0.2 | 是
[5 empty] | 甲苯(mg/m3) | 0.007 | 0.8 | 是
[5 empty] | 苯(mg/m3) | 0.011 | 0.4 | 是
[5 empty] | 二甲苯(mg/m3) | 0.011 | 0.8 | 是
[5 empty] | 臭气浓度 | <10 | / | /
|  | 炼油区下风向边界点2# |  |  | 总悬浮颗粒物(mg/m3) | 0.156 | 1 | 是
[5 empty] | 苯并[a]芘(mg/m3) | ND(5×10-8) | 8e-06 | 是
[5 empty] | 非甲烷总烃(mg/m3) | 0.12 | 4 | 是
[5 empty] | 氯化氢(mg/m3) | 0.17 | 0.2 | 是
[5 empty] | 甲苯(mg/m3) | 0.009 | 0.8 | 是
[5 empty] | 苯(mg/m3) | 0.01 | 0.4 | 是
[5 empty] | 二甲苯(mg/m3) | 0.013 | 0.8 | 是
[5 empty] | 臭气浓度 | <10 | / | /
|  | 化工区下风向边界点1# | 《石油炼制工业污染物排放标准》（GB31570-2015）表5企业边界大气污染物排放限值 |  | 总悬浮颗粒物(mg/m3) | 0.099 | 1 | 是
[5 empty] | 苯并[a]芘(mg/m3) | ND(5×10-8) | 8e-06 | 是
[5 empty] | 非甲烷总烃(mg/m3) | 0.12 | 4 | 是
[5 empty] | 氯化氢(mg/m3) | 0.15 | 0.2 | 是
[5 empty] | 甲苯(mg/m3) | 0.01 | 0.8 | 是
[5 empty] | 苯(mg/m3) | 0.012 | 0.4 | 是
[5 empty] | 二甲苯(mg/m3) | 0.018 | 0.8 | 是
[5 empty] | 臭气浓度 | <10 | / | /
|  | 化工区下风向边界点2# |  |  | 总悬浮颗粒物(mg/m3) | 0.097 | 1 | 是
[5 empty] | 苯并[a]芘(mg/m3) | ND(5×10-8) | 8e-06 | 是
[5 empty] | 非甲烷总烃(mg/m3) | 0.22 | 4 | 是
[5 empty] | 氯化氢(mg/m3) | 0.18 | 0.2 | 是
[5 empty] | 甲苯(mg/m3) | 0.008 | 0.8 | 是
[5 empty] | 苯(mg/m3) | 0.009 | 0.4 | 是
[5 empty] | 二甲苯(mg/m3) | 0.012 | 0.8 | 是
[5 empty] | 臭气浓度 | <10 | / | /
南沙区 | 互太（番禺）纺织印染有限公司 | 1#、2#、3#锅炉处理后 | 《火电厂大气污染物排放标准》（GB13223-2011）表2大气污染物特别排放限值（燃煤锅炉） | 2019-01-07 | 颗粒物（烟尘)(mg/m3) | <20 | 20 | /
[5 empty] | 二氧化硫(mg/m3) | 8 | 50 | 是
[5 empty] | 氮氧化物(mg/m3) | 21 | 100 | 是
[5 empty] | 汞(mg/m3) | ND(0.0025) | 0.03 | 是
|  | 1#、2#、3#锅炉烟囱排放口 |  |  | 林格曼黑度(级) | 0.5 | 1 | 是
|  | 4#、5#、6#锅炉处理后 |  | 2019-01-08 | 颗粒物（烟尘)(mg/m3) | <20 | 20 | /
[5 empty] | 二氧化硫(mg/m3) | 6 | 50 | 是
[5 empty] | 氮氧化物(mg/m3) | 14 | 100 | 是
[5 empty] | 汞(mg/m3) | ND(0.0025) | 0.03 | 是
|  | 4#、5#、6#锅炉烟囱排放口 |  |  | 林格曼黑度(级) | 1 | 1 | 是
南沙区 | 广州华润热电有限公司 | 1#30万千瓦发电机组处理后 | 《火电厂大气污染物排放标准》（GB13223-2011）表2大气污染物特别排放限值（燃煤锅炉） | 2019-01-09 | 二氧化硫(mg/m3) | 13 | 50 | 是
[5 empty] | 氮氧化物(mg/m3） | 37 | 100 | 是
[5 empty] | 汞(mg/m3) | ND(0.0025) | 0.03 | 是
|  | 1#30万千瓦发电机组处理后烟囱排放口 |  |  | 林格曼黑度（级） | 0.5 | 1 | 是
南沙区 |  | 2#30万千瓦发电机组处理后 | 《火电厂大气污染物排放标准》（GB13223-2011）表2大气污染物特别排放限值（燃煤锅炉） | 停炉检修 | 二氧化硫(mg/m3) | / | 50 | /
[5 empty] | 氮氧化物(mg/m3） | / | 100 | /
[5 empty] | 汞(mg/m3) | / | 0.03 | /
|  | 2#30万千瓦发电机组处理后烟囱排放口 |  |  | 林格曼黑度（级） | / | 1 | /
黄埔区 | 广州恒运企业集团股份有限公司 | 6#、7#锅炉处理后 | 《火电厂大气污染物排放标准》（GB13223-2011）表2大气污染物特别排放限值（燃煤锅炉） | 2019-01-09 | 二氧化硫（mg/m3） | 15 | 50 | 是
[5 empty] | 氮氧化物（mg/m3） | 44 | 100 | 是
[5 empty] | 汞及其化合物（mg/m3） | ND(0.0025) | 0.03 | 是
|  | 6#、7#锅炉烟囱排放口 |  |  | 林格曼黑度（级） | 0.5 | 1 | 是
增城区 | 广州中电荔新电力实业有限公司 | 1#（33万千瓦）锅炉处理后 | 《火电厂大气污染物排放标准》（GB13223-2011）表2大气污染物特别排放限值（燃煤锅炉） | 2019-01-03 | 氮氧化物（mg/m3） | 36 | 100 | 是
[5 empty] | 二氧化硫（mg/m3） | 21 | 50 | 是
[5 empty] | 汞（mg/m3） | ND(0.0025) | 0.03 | 是
|  | 2#（33万千瓦）锅炉处理后 | 《火电厂大气污染物排放标准》（GB13223-2011）表2大气污染物特别排放限值（燃煤锅炉） | 停炉 | 氮氧化物（mg/m3） | / | 100 | /
[5 empty] | 二氧化硫（mg/m3） | / | 50 | /
[5 empty] | 汞（mg/m3） | / | 0.03 | /
|  | 1#、2#锅炉烟囱排放口 |  | 2019-01-03 | 林格曼黑度（级） | 0.5 | 1 | 是
黄埔区 | 广东南方碱业股份有限公司 | 石灰工序废气排气筒 | 《大气污染物排放限值》（DB44/27-2001）第二时段二级标准 | 2019-01-23 | 颗粒物（粉尘)(mg/m3) | 12 | 120 | 是
|  | 重灰工序重灰尾气排气筒 |  |  | 颗粒物（粉尘)(mg/m3) | 25 | 120 | 是
[5 empty] | 氨(mg/m3) | 36.3 | / | /
南沙区 | 广州市梅山热电厂有限公司 | 停产
黄埔区 | 广州瑞明电力股份有限公司 | 停产
备注： | 结果中“ND”表示未检出，括号中数值为该项目检出限。