## 危险废物
附件5
广州市2019年国控企业污染源（危废重点）监督性监测结果
行政区 | 企业名称 | 监测点名称 | 执行标准名称 | 监测日期 | 监测项目名称（单位） | 污染物浓度 | 标准限值 | 是否达标
黄埔区 | 中国石油化工股份有限公司广州分公司 | 3#220t/h锅炉处理后 | 《火电厂大气污染物排放标准》（GB13223-2011）表2大气污染物特别排放限值+表1规定的限值 | 2019-01-07 | 氮氧化物(mg/m3) | 16 | 100 | 是
[5 empty] | 二氧化硫(mg/m3) | 6 | 50 | 是
[5 empty] | 汞及其化合物(mg/m3) | 0.003 | 0.03 | 是
|  | 3#220t/h锅炉烟囱排放口 |  |  | 林格曼黑度（级） | 0.5 | 1 | 是
|  | 4#220t/h锅炉处理后 | 《火电厂大气污染物排放标准》（GB13223-2011）表2大气污染物特别排放限值+表1规定的限值 | 监测期间停炉 | 氮氧化物(mg/m3) | / | 100 | /
[5 empty] | 二氧化硫(mg/m3) | / | 50 | /
[5 empty] | 汞及其化合物(mg/m3) | / | 0.03 | /
[5 empty] | 林格曼黑度（级） | / | 1 | /
|  | 1#、2#CFB炉排放口 | 《火电厂大气污染物排放标准》（GB13223-2011）表2大气污染物特别排放限值 | 2019-01-08 | 氮氧化物(mg/m3) | 19 | 100 | 是
[5 empty] | 二氧化硫(mg/m3) | 13 | 50 | 是
[5 empty] | 汞及其化合物(mg/m3) | ND(0.0025) | 0.03 | 是
[5 empty] | 林格曼黑度（级） | 0.5 | 1 | 是
|  | 炼油区下风向边界点 | 《石油炼制工业污染物排放标准》（GB31570-2015）表5企业边界大气污染物排放限值 | 2019-01-04 | 总悬浮颗粒物(mg/m3) | 0.137 | 1 | 是
[5 empty] | 苯并[a]芘(mg/m3) | ND(5×10-8) | 8e-06 | 是
[5 empty] | 非甲烷总烃(mg/m3) | 0.04 | 4 | 是
[5 empty] | 氯化氢(mg/m3) | 0.14 | 0.2 | 是
[5 empty] | 甲苯(mg/m3) | 0.008 | 0.8 | 是
[5 empty] | 苯(mg/m3) | 0.01 | 0.4 | 是
[5 empty] | 二甲苯(mg/m3) | 0.012 | 0.8 | 是
|  | 化工区下风向边界点 | 《石油化学工业污染物排放标准》（GB31571-2015）表7企业边界大气污染物排放限值 | 2019-01-04 | 总悬浮颗粒物(mg/m3) | 0.098 | 1 | 是
[5 empty] | 苯并[a]芘(mg/m3) | ND(5×10-8) | 8e-06 | 是
[5 empty] | 非甲烷总烃(mg/m3) | 0.19 | 4 | 是
[5 empty] | 氯化氢(mg/m3) | 0.16 | 0.2 | 是
[5 empty] | 甲苯(mg/m3) | 0.011 | 0.8 | 是
[5 empty] | 苯(mg/m3) | 0.013 | 0.4 | 是
[5 empty] | 二甲苯(mg/m3) | 0.021 | 0.8 | 是
|  | 珠江排口处理后 | 《石油炼制工业污染物排放标准》（GB31570-2015）表2水污染物特别排放限值（直接排放） | 2019-01-04 | pH值（无量纲） | 7.37 | 6～9 | 是
[5 empty] | 氨氮(mg/L) | 0.039 | 8 | 是
[5 empty] | 苯(mg/L) | ND(5×10-3) | 0.1 | 是
[5 empty] | 苯并(a)芘(mg/L) | ND(4×10-6) | 3e-05 | 是
[5 empty] | 对+间-二甲苯(mg/L) | ND(5×10-3) | / | /
[5 empty] | 化学需氧量(mg/L) | 7 | 60 | 是
[5 empty] | 挥发酚(mg/L) | ND(0.01) | 0.5 | 是
[5 empty] | 甲苯(mg/L) | ND(5×10-3) | 0.1 | 是
[5 empty] | 邻-二甲苯(mg/L) | ND(5×10-3) | 0.4 | 是
[5 empty] | 硫化物(mg/L) | ND(0.005) | 1 | 是
[5 empty] | 石油类(mg/L) | 0.07 | 5 | 是
[5 empty] | 烷基汞(mg/L) | ND(1.0×10-5) | 不得检出 | 是
[5 empty] | 五日生化需氧量(mg/L) | 1.9 | 20 | 是
[5 empty] | 悬浮物(mg/L) | 4 | 70 | 是
[5 empty] | 乙苯(mg/L) | ND(5×10-3) | 0.4 | 是
[5 empty] | 总氮(mg/L) | 2.77 | 40 | 是
[5 empty] | 总钒(mg/L) | ND(8×10-5) | 1 | 是
[5 empty] | 总汞(mg/L) | 1.6×10-5 | 0.05 | 是
[5 empty] | 总磷(mg/L) | ND(0.01) | 1 | 是
[5 empty] | 总镍(mg/L) | ND(0.01) | 1 | 是
[5 empty] | 总铅(mg/L) | ND(0.05) | 1 | 是
[5 empty] | 总氰化物(mg/L) | ND(0.004) | 0.5 | 是
[5 empty] | 总砷(mg/L) | ND(0.01) | 0.5 | 是
[5 empty] | 总有机碳（TOC）(mg/L) | 1.6 | 20 | 是
黄埔区 | 乐金显示（中国）有限公司 | 总口处理后 | 《地表水环境质量标准》（GB3838-2002)第Ⅳ类水标准 | 2019-01-03 | pH值（无量纲） | 7.12 | 6～9 | 是
[5 empty] | 氨氮（mg/L） | 0.082 | 1.5 | 是
[5 empty] | 化学需氧量（mg/L） | 18 | 30 | 是
[5 empty] | 六价铬（mg/L） | ND(0.004) | 0.05 | 是
[5 empty] | 石油类（mg/L） | 0.47 | 0.5 | 是
[5 empty] | 五日生化需氧量（mg/L） | 2.6 | 6 | 是
[5 empty] | 悬浮物（mg/L） | 6 | / | /
[5 empty] | 总氮（mg/L） | 26.7 | / | /
[5 empty] | 总镉（mg/L） | ND(0.003) | 0.005 | 是
[5 empty] | 总铬（mg/L） | ND(0.01) | / | /
[5 empty] | 总汞（mg/L） | 1.9×10-5 | 0.001 | 是
[5 empty] | 总磷（mg/L） | 0.02 | 0.3 | 是
[5 empty] | 总镍（mg/L） | ND(0.01) | / | /
[5 empty] | 总铅（mg/L） | ND(0.05) | 0.05 | 是
[5 empty] | 总氰化物（mg/L） | 0.011 | 0.2 | 是
[5 empty] | 总砷（mg/L） | ND(0.01) | 0.1 | 是
[5 empty] | 总铜（mg/L） | 0.15 | 1 | 是
[5 empty] | 总锌（mg/L） | 0.029 | 2 | 是
南沙区 | 名幸电子(广州南沙)有限公司 | 生活水处理后 | 《水污染物排放限值》（DB44/26-2001）第二时段三级标准 | 2019-01-04 | pH值(无量纲) | 7.22 | 6～9 | 是
[5 empty] | 氨氮(mg/L) | 0.146 | / | /
[5 empty] | 动植物油(mg/L） | 0.07 | 100 | 是
[5 empty] | 化学需氧量(mg/L） | 5 | 500 | 是
[5 empty] | 五日生化需氧量(mg/L） | 1.3 | 300 | 是
[5 empty] | 悬浮物(mg/L） | 4 | 400 | 是
[5 empty] | 总磷(mg/L） | 0.39 | / | /
|  | 一期高镍车间废水处理后 | 《电镀水污染物排放标准》（DB 44/1597-2015）表1现有项目水污染物排放限值及单位产品基准排水量及4.2.7条款+《水污染物排放限值》（DB44/26-2001）第二时段三级标准 |  | pH值(无量纲) | 7.13 | / | /
[5 empty] | 总镍(mg/L） | 0.18 | 0.5 | 是
|  | 总排口 |  |  | pH值(无量纲) | 7.17 | 6～9 | 是
[5 empty] | 氨氮(mg/L) | 5.24 | 30 | 是
[5 empty] | 氟化物(mg/L） | 0.24 | 20 | 是
[5 empty] | 化学需氧量(mg/L） | 66 | 160 | 是
[5 empty] | 六价铬(mg/L） | ND(0.004) | 0.1 | 是
[5 empty] | 石油类(mg/L） | 0.08 | 4 | 是
[5 empty] | 五日生化需氧量(mg/L） | 16.8 | 300 | 是
[5 empty] | 悬浮物(mg/L） | 43 | 60 | 是
[5 empty] | 总氮(mg/L） | 8.76 | 40 | 是
[5 empty] | 总镉(mg/L） | ND(0.003) | 0.01 | 是
[5 empty] | 总铬(mg/L） | ND(0.01) | 0.5 | 是
[5 empty] | 总汞（mg/L） | ND(9×10-6) | 0.005 | 是
[5 empty] | 总磷(mg/L） | 0.7 | 2 | 是
[5 empty] | 总锰(mg/L） | 0.02 | 5 | 是
[5 empty] | 总镍(mg/L） | 0.02 | 0.5 | 是
[5 empty] | 总铅(mg/L） | ND(0.05) | 0.1 | 是
[5 empty] | 总氰化物(mg/L） | 0.004 | 0.4 | 是
[5 empty] | 总砷(mg/L） | ND(0.01) | 0.5 | 是
[5 empty] | 总铜（mg/L） | 0.19 | 1 | 是
[5 empty] | 总锌(mg/L） | ND(0.006) | 2 | 是
黄埔区 | 阿克苏诺贝尔太古漆油（广州）有限公司 | 污水站处理后 | 《水污染物排放限值》(DB44/26-2001)第二时段三级标准 | 2019-01-09 | pH值(无量纲) | 7.22 | 6～9 | 是
[5 empty] | 氨氮(mg/L) | 0.183 | / | /
[5 empty] | 化学需氧量(mg/L） | 53 | 500 | 是
[5 empty] | 六价铬(mg/L） | ND（0.004） | 0.5 | 是
[5 empty] | 石油类(mg/L） | ND（0.06） | 20 | 是
[5 empty] | 五日生化需要量(mg/L) | 3.2 | 300 | 是
[5 empty] | 悬浮物(mg/L） | 5 | 400 | 是
[5 empty] | 总镉(mg/L） | ND（0.003） | 0.1 | 是
[5 empty] | 总铬(mg/L） | ND（0.01） | 1.5 | 是
[5 empty] | 总汞(mg/L） | 4.1×10-5 | 0.05 | 是
[5 empty] | 总磷(mg/L） | 0.08 | / | /
[5 empty] | 总镍(mg/L） | ND（0.01） | 1 | 是
[5 empty] | 总铅(mg/L） | ND（0.05） | 1 | 是
[5 empty] | 总氰化物(mg/L） | ND（0.004） | 1 | 是
[5 empty] | 总砷(mg/L） | ND（0.01） | 0.5 | 是
[5 empty] | 总铜(mg/L） | ND（0.01） | 2 | 是
[5 empty] | 总锌(mg/L） | 0.589 | 5 | 是
|  | 油性生产区车间废气处理后排气筒 | 广东省标准（DB44/27-2001）《大气污染物排放限值》第二时段二级标准 |  | 颗粒物（粉尘）(mg/m3) | ＜20 | 120 | 是
[5 empty] | 颗粒物（粉尘）(kg/h) | / | 2.9 | 是
[5 empty] | 甲苯(mg/m3) | 0.083 | 40 | 是
[5 empty] | 甲苯(kg/h) | 0.00315 | 2.5 | 是
[5 empty] | 苯(mg/m3) | 0.046 | 12 | 是
[5 empty] | 苯(kg/h) | 0.0017 | 0.42 | 是
[5 empty] | 二甲苯(mg/m3) | 0.141 | 70 | 是
[5 empty] | 二甲苯(kg/h) | 0.00535 | 0.84 | 是
备注： | 结果中“ND”表示未检出，括号中数值为该项目检出限。