## 垃圾焚烧厂焚烧炉废气
附件6
2019年广州市生活垃圾处理重点监控企业监督性监测结果（焚烧炉废气）
行政区 | 企业名单 | 评价标准 | 单 位：：mg/m3（除注明者外）
|  |  | 监测日期 | 排污口名称 | 颗粒物 | 一氧化碳 | 氮氧化物 | 二氧化硫 | 氯化氢 | 汞 | 镉、铊及其化合物 | 锑、砷、铅、铬、钴、铜、锰、镍及其化合物 | 达标评价 | 数据提供单位
白云区 | 广州永兴环保能源有限公司 | 《生活垃圾焚烧污染控制标准》（GB l8485-2014） | 2019-01-28 | 1#焚烧炉 | ＜20 | ND(20) | 124 | ND(3) | 2.02 | ND(0.0025) | 2.5×10-6 | 0.016 | 达标 | 广东省测试分析研究所（中国广州分析测试中心）
|  |  | 2019-01-28 | 2#焚烧炉 | ＜20 | ND(20) | 136 | 4 | 7.45 | ND(0.0025) | 7.0×10-5 | 0.039 | 达标
|  |  | 2019-01-28 | 3#焚烧炉 | ＜20 | ND(20) | 201 | ND(3) | 0.47 | ND(0.0025) | 4.8×10-5 | 0.025 | 达标
|  |  | 标准限值 |  | 30 | 100 | 300 | 100 | 60 | 0.05 | 0.1 | 1 | ---
备注：1、表中有“ND”表示未检出，其数值为该项目检出限；2、镉、铊及其化合物以Cd+Tl计；3、锑、砷、铅、铬、钴、铜、锰、镍及其化合物以以Sb+As+Pb+Cr+Co+Cu+Mn+Ni计。3、表中颗粒物均为实测浓度，按照GB/T 16157-1996修改单，采用本标准测定颗粒物浓度小于等于20 mg/m3时，测定结果表述为＜20 mg/m3,无法换算为基准含氧量状态下的基准排放浓度，故不做达标评价。