## 垃圾焚烧厂无组织废气
附件8
2019年广州市生活垃圾处理重点监控企业监督性监测结果（无组织废气）
行政区 | 企业名单 | 评价标准 | 单 位：：mg/m3（除注明者外）
|  |  | 监测日期 | 排污口名称 | 氨 | 硫化氢 | 甲硫醇 | 甲硫醚 | 二甲二硫 | 苯乙烯 | 三甲胺 | 二硫化碳 | 臭气浓度 （无量纲） | 达标评价 | 数据提供单位
白云区 | 广州永兴环保能源有限公司 | 《恶臭污染排放标准》（GB14554-93）二级新扩改建 | 2019-01-28 | 厂界西北外3米（监控点C） | 0.17 | ND(0.006) | ND(0.001) | ND(0.006) | ND(0.006) | ND(0.01) | --- | --- | 17 | 达标 | 广东省测试分析研究所（中国广州分析测试中心）
|  |  | 2019-01-28 | 厂界西北外3米（监控点D） | 0.42 | ND(0.006) | ND(0.001) | ND(0.006) | ND(0.006) | ND(0.01) | --- | --- | 16 | 达标
|  |  | 标准限值 |  | 1.5 | 0.06 | 0.007 | 0.07 | 0.06 | 5 | 0.08 | 3 | 20 | ---
备注：1、表中有“ND”表示未检出，其数值为该项目检出限。