## 危险废物
附件3
广州市2019年国控企业污染源（危废重点）监督性监测结果（3月报送）
行政区 | 企业名称 | 监测点名称 | 执行标准名称 | 监测日期 | 监测项目名称（单位） | 污染物浓度 | 标准限值 | 是否达标 | 数据提供单位
白云区 | 广州永兴环保能源有限公司 | 1#焚烧炉 | 《生活垃圾焚烧污染控制标准》（GB18485-2014）表4焚烧炉大气污染物排放限值 | 2019-01-28 | 颗粒物（烟尘）(mg/m3) | ＜20 | 30 | 是 | 广东省测试分析研究所（中国广州分析测试中心）
[5 empty] | 二氧化硫(mg/m3) | ND(3) | 100 | 是
[5 empty] | 氮氧化物(mg/m3) | 124 | 300 | 是
[5 empty] | 一氧化碳(mg/m3) | ND(20) | 100 | 是
[5 empty] | 汞及其化合物（mg/m3） | ND(0.0025) | 0.05 | 是
[5 empty] | 氯化氢（mg/m3） | 2.02 | 60 | 是
[5 empty] | 镉、铊及其化合物（mg/m3） | 2.5×10-6 | 0.1 | 是
[5 empty] | 铬、锰、钴、镍、铜、砷、锑、铅及其化合物（mg/m3） | 0.016 | 1 | 是
|  | 2#焚烧炉 |  | 2019-01-28 | 颗粒物（烟尘）(mg/m3) | ＜20 | 30 | 是
[5 empty] | 二氧化硫(mg/m3) | 4 | 100 | 是
[5 empty] | 氮氧化物(mg/m3) | 136 | 300 | 是
[5 empty] | 一氧化碳(mg/m3) | ND(20) | 100 | 是
[5 empty] | 汞及其化合物（mg/m3） | ND(0.0025) | 0.05 | 是
[5 empty] | 氯化氢（mg/m3） | 7.45 | 60 | 是
[5 empty] | 镉、铊及其化合物（mg/m3） | 7.0×10-5 | 0.1 | 是
[5 empty] | 铬、锰、钴、镍、铜、砷、锑、铅及其化合物（mg/m3） | 0.039 | 1 | 是
|  | 3#焚烧炉 |  | 2019-01-28 | 颗粒物（烟尘）(mg/m3) | ＜20 | 30 | 是
[5 empty] | 二氧化硫(mg/m3) | ND(3) | 100 | 是
[5 empty] | 氮氧化物(mg/m3) | 201 | 300 | 是
[5 empty] | 一氧化碳(mg/m3) | ND(20) | 100 | 是
[5 empty] | 汞及其化合物（mg/m3） | ND(0.0025) | 0.05 | 是
[5 empty] | 氯化氢（mg/m3） | 0.47 | 60 | 是
[5 empty] | 镉、铊及其化合物（mg/m3） | 4.8×10-5 | 0.1 | 是
[5 empty] | 铬、锰、钴、镍、铜、砷、锑、铅及其化合物（mg/m3） | 0.025 | 1 | 是
|  | 厂界西北外3米（监控点C） | 《恶臭污染物排放标准》（GB14554-93）二级新扩改建 | 2019-01-28 | 氨（mg/m3） | 0.17 | 1.5 | 是
[5 empty] | 甲硫醚（mg/m3） | ND(0.006) | 0.07 | 是
[5 empty] | 硫化氢（mg/m3） | ND(0.006) | 0.06 | 是
[5 empty] | 甲硫醇(mg/m3) | ND(0.001) | 0.007 | 是
[5 empty] | 二甲二硫(mg/m3) | ND(0.006) | 0.06 | 是
[5 empty] | 苯乙烯(mg/m3) | ND(0.01) | 5 | 是
[5 empty] | 臭气浓度（无量纲） | 17 | 20 | 是
|  | 厂界西北外3米（监控点D） |  | 2019-01-28 | 氨（mg/m3） | 0.42 | 1.5 | 是
[5 empty] | 甲硫醚（mg/m3） | ND(0.006) | 0.07 | 是
[5 empty] | 硫化氢（mg/m3） | ND(0.006) | 0.06 | 是
[5 empty] | 甲硫醇(mg/m3) | ND(0.001) | 0.007 | 是
[5 empty] | 二甲二硫(mg/m3) | ND(0.006) | 0.06 | 是
[5 empty] | 苯乙烯(mg/m3) | ND(0.01) | 5 | 是
[5 empty] | 臭气浓度（无量纲） | 16 | 20 | 是
|  | 总排口（回用） | / | 2019-01-28 | pH值(无量纲) | 8.14 | / | /
[5 empty] | 氨氮(mg/L) | 1.84 | / | /
[5 empty] | 粪大肠菌群(个/L) | ND | / | /
[5 empty] | 化学需氧量(mg/L) | 8 | / | /
[5 empty] | 六价铬(mg/L) | 0.021 | / | /
[5 empty] | 色度(倍) | 2 | / | /
[5 empty] | 五日生化需氧量(mg/L) | 0.9 | / | /
[5 empty] | 悬浮物(mg/L) | 3 | / | /
[5 empty] | 总氮(mg/L) | 5.54 | / | /
[5 empty] | 总镉(mg/L) | ND(0.001) | / | /
[5 empty] | 总铬(mg/L) | 0.025 | / | /
[5 empty] | 总汞(mg/L) | 3.1×10-4 | / | /
[5 empty] | 总磷(mg/L) | 0.15 | / | /
[5 empty] | 总铅(mg/L) | ND(0.05) | / | /
[5 empty] | 总砷(mg/L) | 3.4×10-3 | / | /
黄埔区 | 鞍钢联众（广州）不锈钢有限公司 | WRAP退火冷却段c | 《轧钢工业大气污染物排放标准》（GB28665-2012）表2+广东省《大气污染物排放限值》（DB4427-2001）第二时段二级标准 | 2019-01-09 | 颗粒物（粉尘）（mg/m3） | <20 | 20 | 是 | 广州市环境监测中心站
|  | WRAP退火冷却段d |  |  | 颗粒物（粉尘）（mg/m3） | <20 | 20 | 是
|  | WRAP退火加热段a |  |  | *颗粒物（烟尘）（mg/m3） | <20 | 20 | 是
|  | WRAP退火加热段b |  |  | *颗粒物（烟尘）（mg/m3） | <20 | 20 | 是
|  | HAPL-ARP |  | 2019-01-10 | 氮氧化物（mg/m3） | 16 | 120 | 是
[5 empty] | 氟化物（mg/m3） | 0.33 | 9 | 是 | 广东省测试分析研究所（中国广州分析测试中心）
|  | CAPL中性电解区 |  | 2019-01-10 | 硫酸雾（mg/m3） | ND(0.2) | 10 | 是
黄埔区 | 广州添利电子科技有限公司 | 四楼镍车间排放口 | 《电镀水污染物排放标准》 （DB 44/1597-2015）表1现有项目水污染物排放限值（珠三角） | 2019-01-03 | 镍(mg/L) | ND（0.05） | 0.5 | 是 | 广州开发区环境监测站
|  | 三楼镍车间排放口 |  |  | 镍(mg/L) | ND（0.05） | 0.5 | 是
|  | 出水口 |  |  | pH值(无量纲) | 7.1 | 6～9 | 是
[5 empty] | 氨氮(mg/L) | 0.321 | 15 | 是
[5 empty] | 化学需氧量(mg/L) | 33 | 80 | 是
[5 empty] | 六价铬(mg/L) | ND（0.004） | 0.1 | 是
[5 empty] | 悬浮物(mg/L) | 9 | 30 | 是
[5 empty] | 镉(mg/L) | ND（0.05） | 0.01 | 是
[5 empty] | 铬(mg/L) | ND（0.03） | 0.5 | 是
[5 empty] | 镍(mg/L) | ND（0.05） | 0.5 | 是
[5 empty] | 铅(mg/L) | ND（0.2） | 0.1 | 是
[5 empty] | 氰化物(mg/L) | ND（0.004） | 0.2 | 是
[5 empty] | 铜(mg/L) | 0.19 | 0.5 | 是
[5 empty] | 锌(mg/L) | ND（0.02） | 1 | 是
|  | 入凤凰河排水口 |  |  | pH值(无量纲) | 7.09 | 6～9 | 是
[5 empty] | 氨氮(mg/L) | 0.344 | 15 | 是
[5 empty] | 化学需氧量(mg/L) | 43 | 80 | 是
[5 empty] | 六价铬(mg/L) | ND（0.004） | 0.1 | 是
[5 empty] | 悬浮物(mg/L) | 8 | 30 | 是
[5 empty] | 镉(mg/L) | ND（0.05） | 0.01 | 是
[5 empty] | 铬(mg/L) | ND（0.03） | 0.5 | 是
[5 empty] | 镍(mg/L) | ND（0.05） | 0.5 | 是
[5 empty] | 铅(mg/L) | ND（0.2） | 0.1 | 是
[5 empty] | 氰化物(mg/L) | ND（0.004） | 0.2 | 是
[5 empty] | 铜(mg/L) | 0.18 | 0.5 | 是
[5 empty] | 锌(mg/L) | ND（0.02） | 1 | 是
黄埔区 | 乐金显示（中国）有限公司 | 总口处理后 | 《地表水环境质量标准》（GB3838-2002)第Ⅳ类水标准 | 2019-01-03 | pH值（无量纲） | 7.12 | 6～9 | 是 | 广州市环境监测中心站
[5 empty] | 氨氮（mg/L） | 0.082 | 1.5 | 是
[5 empty] | 化学需氧量（mg/L） | 18 | 30 | 是
[5 empty] | 六价铬（mg/L） | ND(0.004) | 0.05 | 是
[5 empty] | 石油类（mg/L） | 0.47 | 0.5 | 是
[5 empty] | 五日生化需氧量（mg/L） | 2.6 | 6 | 是
[5 empty] | 悬浮物（mg/L） | 6 | / | /
[5 empty] | 总氮（mg/L） | 26.7 | / | /
[5 empty] | 总镉（mg/L） | ND(0.003) | 0.005 | 是
[5 empty] | 总铬（mg/L） | ND(0.01) | / | /
[5 empty] | 总汞（mg/L） | 1.9×10-5 | 0.001 | 是
[5 empty] | 总磷（mg/L） | 0.02 | 0.3 | 是
[5 empty] | 总镍（mg/L） | ND(0.01) | / | /
[5 empty] | 总铅（mg/L） | ND(0.05) | 0.05 | 是
[5 empty] | 总氰化物（mg/L） | 0.011 | 0.2 | 是
[5 empty] | 总砷（mg/L） | ND(0.01) | 0.1 | 是
[5 empty] | 总铜（mg/L） | 0.15 | 1 | 是
[5 empty] | 总锌（mg/L） | 0.029 | 2 | 是
海珠区 | 广州造纸股份有限公司 | 总排口 | 《制浆造纸工业水污染物排放标准》（GB3544-2008)制浆和造纸联合生产企业，其中化学需氧量和氨氮执行表3 水污染物特别排放限值，其余执行表2 新建企业水污染物排放限值 | 2019-01-10 | pH值(无量纲) | 7.38 | 6～9 | 是 | 广东省测试分析研究所（中国广州分析测试中心）
[5 empty] | 氨氮 | 2.94 | 5 | 是
[5 empty] | 化学需氧量 | 51 | 60 | 是
[5 empty] | 挥发酚 | ND(0.01) | / | 是
[5 empty] | 硫化物 | ND(0.005) | / | 是
[5 empty] | 色度 | 4 | 50 | 是
[5 empty] | 石油类 | 0.11 | / | 是
[5 empty] | 五日生化需氧量 | 9.7 | 20 | 是
[5 empty] | 悬浮物 | 7 | 30 | 是
[5 empty] | 总氮 | 5.69 | 12 | 是
[5 empty] | 总磷 | 0.08 | 0.8 | 是
|  | 三公里排污口处理后 |  |  | pH值(无量纲) | 7.4 | 6～9 | 是
[5 empty] | 氨氮 | 2.96 | 5 | 是
[5 empty] | 化学需氧量 | 47 | 60 | 是
[5 empty] | 挥发酚 | ND(0.01) | / | 是
[5 empty] | 硫化物 | ND(0.005) | / | 是
[5 empty] | 色度 | 8 | 50 | 是
[5 empty] | 石油类 | 0.26 | / | 是
[5 empty] | 五日生化需氧量 | 9.3 | 20 | 是
[5 empty] | 悬浮物 | 6 | 30 | 是
[5 empty] | 总氮 | 5.83 | 12 | 是
[5 empty] | 总磷 | 0.11 | 0.8 | 是
黄埔区 | 阿克苏诺贝尔太古漆油（广州）有限公司 | 污水站处理后 | 《水污染物排放限值》(DB44/26-2001)第二时段三级标准 | 2019-01-09 | pH值(无量纲) | 7.22 | 6～9 | 是 | 广州市环境监测中心站
[5 empty] | 氨氮(mg/L) | 0.183 | / | /
[5 empty] | 化学需氧量(mg/L） | 53 | 500 | 是
[5 empty] | 六价铬(mg/L） | ND（0.004） | 0.5 | 是
[5 empty] | 石油类(mg/L） | ND（0.06） | 20 | 是
[5 empty] | 五日生化需要量(mg/L) | 3.2 | 300 | 是
[5 empty] | 悬浮物(mg/L） | 5 | 400 | 是
[5 empty] | 总镉(mg/L） | ND（0.003） | 0.1 | 是
[5 empty] | 总铬(mg/L） | ND（0.01） | 1.5 | 是
[5 empty] | 总汞(mg/L） | 4.1×10-5 | 0.05 | 是
[5 empty] | 总磷(mg/L） | 0.08 | / | /
[5 empty] | 总镍(mg/L） | ND（0.01） | 1 | 是
[5 empty] | 总铅(mg/L） | ND（0.05） | 1 | 是
[5 empty] | 总氰化物(mg/L） | ND（0.004） | 1 | 是
[5 empty] | 总砷(mg/L） | ND（0.01） | 0.5 | 是
[5 empty] | 总铜(mg/L） | ND（0.01） | 2 | 是
[5 empty] | 总锌(mg/L） | 0.589 | 5 | 是
|  | 4#楼楼顶1线HSD粉尘废气排放口 | 广东省标准（DB44/27-2001）《大气污染物排放限值》第二时段二级标准 |  | 颗粒物（粉尘）(mg/m3) | ＜20 | 120 | 是
[5 empty] | 颗粒物（粉尘）(kg/h) | / | 2.9 | 是
|  | 油性生产区车间废气处理后排气筒 |  |  | 甲苯(mg/m3) | 0.083 | 40 | 是
[5 empty] | 甲苯(kg/h) | 0.00315 | 2.5 | 是
[5 empty] | 苯(mg/m3) | 0.046 | 12 | 是
[5 empty] | 苯(kg/h) | 0.0017 | 0.42 | 是
[5 empty] | 二甲苯(mg/m3) | 0.141 | 70 | 是
[5 empty] | 二甲苯(kg/h) | 0.00535 | 0.84 | 是
备注： | 1、结果中“ND”表示未检出，括号中数值为该项目检出限。
2、表中*颗粒物（烟尘）均为实测浓度，按照GB/T 16157-1996修改单，采用本标准测定颗粒物浓度小于等于20 mg/m3时，测定结果表述为＜20 mg/m3,无法换算为基准含氧量状态下的基准排放浓度，故不做达标评价。