## Sheet2
附件4
广州市2019年国控企业污染源（污水处理厂）监督性监测结果公布表(3月报送）
行政区 | 企业名称 | 监测点位 | 监测日期 | 执行标准名称 | 监测项目名称(单位) | 污染物浓度 | 标准限值 | 是否达标 | 数据提供单位
增城区 | 广州骏鹏投资有限公司 | 排水口 | 2019.1.2 | 《水污染物排放限值》（DB44/26-2001）第二时段一级标准 | 化学需氧量（mg/L） | ND(10) | 40 | 是 | 广州市增城区环境监理所
[5 empty] | 总磷（mg/L） | 0.41 | 0.5 | 是
|  |  |  | 《城镇污水处理厂污染物排放标准》（GB18918-2002）表1 基本控制项目最高允许排放浓度一级A标准 | 氨氮（mg/L） | 0.791 | 5 | 是
[5 empty] | 五日生化需氧量（mg/L） | 4.2 | 10 | 是
[5 empty] | 悬浮物（mg/L） | 9 | 10 | 是
[5 empty] | 动植物油（mg/L） | 0.62 | 1 | 是
[5 empty] | 石油类（mg/L） | 0.57 | 1 | 是
[5 empty] | 阴离子表面活性剂（mg/L） | ND(0.04) | 0.5 | 是
[5 empty] | 总氮（mg/L） | 9.94 | 15 | 是
[5 empty] | 色度（倍） | 8 | 30 | 是
[5 empty] | pH值（无量纲） | 7.23 | 6～9 | 是
|  |  |  | 《城镇污水处理厂污染物排放标准》（GB18918-2002）表2部分一类污染物最高允许排放浓度 | 总汞（mg/L） | 0.0005 | 0.001 | 是
[5 empty] | 总镉（mg/L） | ND(0.001) | 0.01 | 是
[5 empty] | 总铬（mg/L） | ND(0.004) | 0.1 | 是
[5 empty] | 六价铬（mg/L） | ND(0.004) | 0.05 | 是
[5 empty] | 总砷（mg/L） | ND(0.0003) | 0.1 | 是
[5 empty] | 总铅（mg/L） | ND(0.01) | 0.1 | 是
增城区 | 广州科晟水质净化有限公司 | 排水口 | 2019.1.4 | 《水污染物排放限值》（DB44/26-2001）第二时段一级标准 | 化学需氧量（mg/L） | 11 | 40 | 是 | 广州市增城区环境监理所
[5 empty] | 总磷（mg/L） | 0.11 | 0.5 | 是
|  |  |  | 《城镇污水处理厂污染物排放标准》（GB18918-2002）表1 基本控制项目最高允许排放浓度一级A标准 | 氨氮（mg/L） | 0.977 | 5 | 是
[5 empty] | 五日生化需氧量（mg/L） | 4.4 | 10 | 是
[5 empty] | 悬浮物（mg/L） | 8 | 10 | 是
[5 empty] | 动植物油（mg/L） | 0.7 | 1 | 是
[5 empty] | 石油类（mg/L） | 0.45 | 1 | 是
[5 empty] | 阴离子表面活性剂（mg/L） | ND(0.04) | 0.5 | 是
[5 empty] | 总氮（mg/L） | 10.8 | 15 | 是
[5 empty] | 色度（倍） | 8 | 30 | 是
[5 empty] | pH值（无量纲） | 7.28 | 6～9 | 是
|  |  |  | 《城镇污水处理厂污染物排放标准》（GB18918-2002）表2部分一类污染物最高允许排放浓度 | 总汞（mg/L） | 5e-05 | 0.001 | 是
[5 empty] | 总镉（mg/L） | ND(0.001) | 0.01 | 是
[5 empty] | 总铬（mg/L） | ND(0.004) | 0.1 | 是
[5 empty] | 六价铬（mg/L） | ND(0.004) | 0.05 | 是
[5 empty] | 总砷（mg/L） | ND(0.0003) | 0.1 | 是
[5 empty] | 总铅（mg/L） | ND(0.01) | 0.1 | 是
增城区 | 广州市新明润水质净化有限公司 | 排水口 | 2019.1.3 | 《水污染物排放限值》（DB44/26-2001）第二时段一级标准 | 化学需氧量（mg/L） | 11 | 40 | 是 | 广州市增城区环境监理所
[5 empty] | 总磷（mg/L） | 0.32 | 0.5 | 是
|  |  |  | 《城镇污水处理厂污染物排放标准》（GB18918-2002）表1 基本控制项目最高允许排放浓度一级A标准 | 氨氮（mg/L） | 0.832 | 5 | 是
[5 empty] | 五日生化需氧量（mg/L） | 4.4 | 10 | 是
[5 empty] | 悬浮物（mg/L） | 9 | 10 | 是
[5 empty] | 动植物油（mg/L） | 0.37 | 1 | 是
[5 empty] | 石油类（mg/L） | 0.46 | 1 | 是
[5 empty] | 阴离子表面活性剂（mg/L） | ND(0.04) | 0.5 | 是
[5 empty] | 总氮（mg/L） | 13.6 | 15 | 是
[5 empty] | 色度（倍） | 8 | 30 | 是
[5 empty] | pH值（无量纲） | 7.37 | 6～9 | 是
|  |  |  | 《城镇污水处理厂污染物排放标准》（GB18918-2002）表2部分一类污染物最高允许排放浓度 | 总汞（mg/L） | 0.00013 | 0.001 | 是
[5 empty] | 总镉（mg/L） | ND(0.001) | 0.01 | 是
[5 empty] | 总铬（mg/L） | ND(0.004) | 0.1 | 是
[5 empty] | 六价铬（mg/L） | ND(0.004) | 0.05 | 是
[5 empty] | 总砷（mg/L） | ND(0.0003) | 0.1 | 是
[5 empty] | 总铅（mg/L） | ND(0.01) | 0.1 | 是
增城区 | 广州市海滔环保科技有限公司 | 废水总排放口 | 2019.1.3 | 《水污染物排放限值》（DB44/26-2001）第二时段一级标准 | 化学需氧量（mg/L） | ND(10) | 40 | 是 | 广州市增城区环境监理所
[5 empty] | 总磷（mg/L） | 0.09 | 0.5 | 是
|  |  |  | 《城镇污水处理厂污染物排放标准》（GB18918-2002）表1 基本控制项目最高允许排放浓度一级A标准 | 氨氮（mg/L） | 0.77 | 5 | 是
[5 empty] | 五日生化需氧量（mg/L） | 4.3 | 10 | 是
[5 empty] | 悬浮物（mg/L） | 8 | 10 | 是
[5 empty] | 动植物油（mg/L） | 0.45 | 1 | 是
[5 empty] | 石油类（mg/L） | 0.58 | 1 | 是
[5 empty] | 阴离子表面活性剂（mg/L） | ND(0.04) | 0.5 | 是
[5 empty] | 总氮（mg/L） | 11.1 | 15 | 是
[5 empty] | 色度（倍） | 16 | 30 | 是
[5 empty] | pH值（无量纲） | 7.32 | 6～9 | 是
|  |  |  | 《城镇污水处理厂污染物排放标准》（GB18918-2002）表2部分一类污染物最高允许排放浓度 | 总汞（mg/L） | ND(0.00004) | 0.001 | 是
[5 empty] | 总镉（mg/L） | ND(0.001) | 0.01 | 是
[5 empty] | 总铬（mg/L） | ND(0.004) | 0.1 | 是
[5 empty] | 六价铬（mg/L） | ND(0.004) | 0.05 | 是
[5 empty] | 总砷（mg/L） | ND(0.0003) | 0.1 | 是
[5 empty] | 总铅（mg/L） | ND(0.01) | 0.1 | 是
增城区 | 增城市荔城污水处理厂 | 排水口 | 2019.1.4 | 《水污染物排放限值》（DB44/26-2001）第二时段一级标准 | 化学需氧量（mg/L） | 12 | 40 | 是 | 广州市增城区环境监理所
[5 empty] | 总磷（mg/L） | 0.17 | 0.5 | 是
|  |  |  | 《城镇污水处理厂污染物排放标准》（GB18918-2002）表1基本控制项目最高允许排放浓度一级B标准 | 氨氮（mg/L） | 1.94 | 8 | 是
[5 empty] | 五日生化需氧量（mg/L） | 4.4 | 20 | 是
[5 empty] | 悬浮物（mg/L） | 9 | 20 | 是
[5 empty] | 动植物油（mg/L） | 0.4 | 3 | 是
[5 empty] | 石油类（mg/L） | 0.49 | 3 | 是
[5 empty] | 阴离子表面活性剂（mg/L） | ND(0.04) | 1 | 是
[5 empty] | 总氮（mg/L） | 11.7 | 20 | 是
[5 empty] | 色度（倍） | 10 | 30 | 是
[5 empty] | pH值（无量纲） | 7.35 | 6～9 | 是
|  |  |  | 《城镇污水处理厂污染物排放标准》（GB18918-2002）表2部分一类污染物最高允许排放浓度 | 总汞（mg/L） | 0.0008 | 0.001 | 是
[5 empty] | 总镉（mg/L） | ND(0.001) | 0.01 | 是
[5 empty] | 总铬（mg/L） | ND(0.004) | 0.1 | 是
[5 empty] | 六价铬（mg/L） | ND(0.004) | 0.05 | 是
[5 empty] | 总砷（mg/L） | ND(0.0003) | 0.1 | 是
[5 empty] | 总铅（mg/L） | ND(0.01) | 0.1 | 是
番禺区 | 广州市番禺污水治理有限公司（中部污水处理厂） | 出水口 | 2019.1.10 | 《城镇污水处理厂污染物排放标准》（GB18918-2002）表1 基本控制项目最高允许排放浓度一级A标准 | 化学需氧量（mg/L） | 7 | 50 | 是 | 广州市番禺区环境监测站
[5 empty] | 总磷（mg/L） | 0.07 | 0.5 | 是
[5 empty] | 氨氮（mg/L） | 4.62 | 5 | 是
[5 empty] | 五日生化需氧量（mg/L） | 1.1 | 10 | 是
[5 empty] | 悬浮物（mg/L） | 6 | 10 | 是
[5 empty] | 动植物油（mg/L） | 7 | 1 | 是
[5 empty] | 总氮（mg/L） | 7.18 | 15 | 是
[5 empty] | 色度（倍） | 2 | 30 | 是
[5 empty] | pH值（无量纲） | 7.12-7.24 | 6～9 | 是
[5 empty] | 粪大肠菌群（个/L） | <10 | 1000 | 是
|  |  |  | 《城镇污水处理厂污染物排放标准》（GB18918-2002）表2部分一类污染物最高允许排放浓度 | 总汞（mg/L） | ND(0.00004) | 0.001 | 是
[5 empty] | 镉（mg/L） | ND(0.005) | 0.01 | 是
[5 empty] | 总铬（mg/L） | ND(0.004) | 0.1 | 是
[5 empty] | 六价铬（mg/L） | ND(0.004) | 0.05 | 是
[5 empty] | 砷（mg/L） | ND(0.0003) | 0.1 | 是
[5 empty] | 铅（mg/L） | ND(0.1) | 0.1 | 是
番禺区 | 广州市番禺污水治理有限公司（大石污水处理厂） | 出水口 | 2019.1.7 | 《水污染物排放限值》（DB44/26-2001）第二时段一级标准 | 化学需氧量（mg/L） | 15 | 40 | 是 | 广州市番禺区环境监测站
[5 empty] | 总磷（mg/L） | 0.1 | 0.5 | 是
|  |  |  | 《城镇污水处理厂污染物排放标准》（GB18918-2002）表1 基本控制项目最高允许排放浓度一级A标准 | 氨氮（mg/L） | 2.61 | 5 | 是
[5 empty] | 五日生化需氧量（mg/L） | 1.1 | 10 | 是
[5 empty] | 悬浮物（mg/L） | 5 | 10 | 是
[5 empty] | 总氮（mg/L） | 5 | 15 | 是
[5 empty] | 色度（倍） | 2 | 30 | 是
[5 empty] | pH值（无量纲） | 6.94-7.11 | 6～9 | 是
[5 empty] | 粪大肠菌群数 | <10 | 1000 | 是
|  |  |  | 《城镇污水处理厂污染物排放标准》（GB18918-2002）表2部分一类污染物最高允许排放浓度 | 总汞（mg/L） | ND(0.00004) | 0.001 | 是
[5 empty] | 镉（mg/L） | ND(0.005) | 0.01 | 是
[5 empty] | 总铬（mg/L） | ND(0.004) | 0.1 | 是
[5 empty] | 六价铬（mg/L） | ND(0.004) | 0.05 | 是
[5 empty] | 砷（mg/L） | ND(0.0003) | 0.1 | 是
[5 empty] | 铅（mg/L） | ND(0.1) | 0.1 | 是
番禺区 | 广州市番禺污水治理有限公司（前锋净水厂） | 一期处理后排放口 | 2019.1.8 | 《城镇污水处理厂污染物排放标准》（GB18918-2002）表1基本控制项目最高允许排放浓度一级B标准 | pH值（无量纲） | 6.50-6.54 | 6～9 | 是 | 广州市番禺区环境监测站
[5 empty] | 氨氮（mg/L） | 1.39 | 8 | 是
[5 empty] | 粪大肠菌群 | <10 | 10000 | 是
[5 empty] | 化学需氧量（mg/L） | 22 | 60 | 是
[5 empty] | 色度（倍） | 2 | 30 | 是
[5 empty] | 五日生化需氧量（mg/L） | 1.3 | 20 | 是
[5 empty] | 悬浮物（mg/L） | 6 | 20 | 是
[5 empty] | 总氮（mg/L） | 7.02 | 20 | 是
[5 empty] | 总磷（mg/L） | 0.13 | 1 | 是
|  |  |  | 《城镇污水处理厂污染物排放标准》（GB18918-2002）表2部分一类污染物最高允许排放浓度 | 总汞（mg/L） | ND(0.00004) | 0.001 | 是
[5 empty] | 镉（mg/L） | ND(0.005) | 0.01 | 是
[5 empty] | 总铬（mg/L） | ND(0.004) | 0.1 | 是
[5 empty] | 六价铬（mg/L） | ND(0.004) | 0.05 | 是
[5 empty] | 砷（mg/L） | ND(0.0003) | 0.1 | 是
[5 empty] | 铅（mg/L） | ND(0.1) | 0.1 | 是
|  | 二期处理后排放口 |  | 《城镇污水处理厂污染物排放标准》（GB18918-2002）表1基本控制项目最高允许排放浓度一级B标准 | pH值（无量纲） | 6.46-6.52 | 6～9 | 是
[5 empty] | 氨氮（mg/L） | 0.392 | 8 | 是
[5 empty] | 粪大肠菌群（个/L） | <10 | 10000 | 是
[5 empty] | 化学需氧量（mg/L） | 17 | 60 | 是
[5 empty] | 色度（倍） | 2 | 30 | 是
[5 empty] | 五日生化需氧量（mg/L） | 1.2 | 20 | 是
[5 empty] | 悬浮物（mg/L） | 5 | 20 | 是
[5 empty] | 总氮（mg/L） | 7.88 | 20 | 是
[5 empty] | 总磷（mg/L） | 0.08 | 1 | 是
|  |  |  | 《城镇污水处理厂污染物排放标准》（GB18918-2002）表2部分一类污染物最高允许排放浓度 | 总汞（mg/L） | ND(0.00004) | 0.001 | 是
[5 empty] | 镉（mg/L） | ND(0.005) | 0.01 | 是
[5 empty] | 总铬（mg/L） | ND(0.004) | 0.1 | 是
[5 empty] | 六价铬（mg/L） | ND(0.004) | 0.05 | 是
[5 empty] | 砷（mg/L） | ND(0.0003) | 0.1 | 是
[5 empty] | 铅（mg/L） | ND(0.1) | 0.1 | 是
从化区 | 广州从化净水有限公司 | 出水口 | 2019.1.24 | 《城镇污水处理厂污染物排放标准》（GB18918-2002）一级A标准+广东省《水污染物排放限值》(DB44/26-2001）第二时段一级标准（其他排污单位） | pH值（无量纲） | 6.75 | 6～9 | 是 | 广州市从化区环境监理二所
[5 empty] | 氨氮（mg/L） | 0.378 | 5 | 是
[5 empty] | 动植物油（mg/L） | ND(0.06) | 1 | 是
[5 empty] | 粪大肠菌群（个/L） | 4.30×102 | 1000 | 是
[5 empty] | 化学需氧量（mg/L） | 13 | 40 | 是
[5 empty] | 六价铬（mg/L） | ND(0.004) | 0.05 | 是
[5 empty] | 色度（倍） | 16 | 30 | 是
[5 empty] | 石油类（mg/L） | ND(0.06) | 1 | 是
[5 empty] | 五日生化需氧量（mg/L） | 1.4 | 10 | 是
[5 empty] | 悬浮物（mg/L） | 14 | 10 | 否
[5 empty] | 阴离子表面活性剂（mg/L） | 0.09 | 0.5 | 是
[5 empty] | 总氮（mg/L） | 11.8 | 15 | 是
[5 empty] | 镉（mg/L） | ND(0.001) | 0.01 | 是
[5 empty] | 总铬（mg/L） | ND(0.004) | 0.1 | 是
[5 empty] | 总汞（mg/L） | 0.00031 | 0.001 | 是
[5 empty] | 总磷（mg/L） | 0.31 | 0.5 | 是
[5 empty] | 总铅（mg/L） | ND(0.01) | 0.1 | 是
[5 empty] | 总砷（mg/L） | ND(0.0003) | 0.1 | 是
花都区 | 广州中业污水处理有限公司（花都区新华污水处理厂一、二期） | 总排放口 | 2019.1.2 | 《城镇污水处理厂污染物排放标准》（GB18918-2002）一级A标准+广东省《水污染物排放限值》(DB44/26-2001）第二时段一级标准 | pH值(无量纲) | 7.25 | 6～9 | 是 | 广州市花都区环境监测站
[5 empty] | 氨氮(mg/L) | 0.303 | 5 | 是
[5 empty] | 动植物油(mg/L） | ND(0.06) | 1 | 是
[5 empty] | 粪大肠菌群（个/L） | 300 | 1000 | 是
[5 empty] | 化学需氧量(mg/L） | 6 | 40 | 是
[5 empty] | 六价铬(mg/L） | ND(0.004) | 0.05 | 是
[5 empty] | 色度（倍） | 8 | 30 | 是
[5 empty] | 石油类(mg/L） | ND(0.06) | 1 | 是
[5 empty] | 五日生化需氧量(mg/L） | 2 | 10 | 是
[5 empty] | 悬浮物(mg/L） | 7 | 10 | 是
[5 empty] | 阴离子表面活性剂(mg/L） | ND(0.05) | 0.5 | 是
[5 empty] | 总氮(mg/L） | 1.24 | 15 | 是
[5 empty] | 镉(mg/L） | ND(0.0001) | 0.01 | 是
[5 empty] | 总铬(mg/L） | ND(0.03) | 0.1 | 是
[5 empty] | 总汞(mg/L） | ND(0.00004) | 0.001 | 是
[5 empty] | 总磷(mg/L） | 0.28 | 0.5 | 是
[5 empty] | 铅(mg/L） | ND(0.001) | 0.1 | 是
[5 empty] | 砷(mg/L） | ND(0.0003) | 0.1 | 是
南沙区 | 广州中科成污水净化有限公司 | 出水口 | 2019.2.12 | 《城镇污水处理厂污染物排放标准》（GB18918-2002）一级A标准+《水污染物排放限值》(DB44/26-2001）第二时段一级标准 | pH值(无量纲) | 7.31 | 6～9 | 是 | 广东贝源检测技术股份有限公司
[5 empty] | 氨氮(mg/L) | 0.209 | 5 | 是
[5 empty] | 动植物油(mg/L） | 0.13 | 1 | 是
[5 empty] | 化学需氧量(mg/L） | 34 | 40 | 是
[5 empty] | 六价铬(mg/L） | ND(0.004) | 0.05 | 是
[5 empty] | 色度（倍） | 2 | 30 | 是
[5 empty] | 石油类(mg/L） | 0.14 | 1 | 是
[5 empty] | 烷基汞(mg/L） | ND(1.0×10-5) | 不得检出 | /
[5 empty] | 五日生化需氧量(mg/L） | 6.9 | 10 | 是
[5 empty] | 悬浮物(mg/L） | ND(4) | 10 | 是
[5 empty] | 阴离子表面活性剂(mg/L） | ND(0.05) | 0.5 | 是
[5 empty] | 总氮(mg/L） | 5.22 | 15 | 是
[5 empty] | 总镉(mg/L） | ND(0.005) | 0.01 | 是
[5 empty] | 总铬(mg/L） | ND(0.02) | 0.1 | 是
[5 empty] | 总汞(mg/L） | 0.00028 | 0.001 | 是
[5 empty] | 总磷(mg/L） | 0.4 | 1 | 是
[5 empty] | 总铅(mg/L） | ND(0.02) | 0.1 | 是
[5 empty] | 总砷(mg/L） | ND(0.03) | 0.1 | 是
南沙区 | 广州市番禺东涌工业污水处理有限公司 | 废水总排口 | 2019.2.15 | 《纺织染整工业水污染物排放标准》（GB4287-2012）+广东省《水污染物排放限值》(DB44/26-2001）第二时段一级标准 | pH(无量纲) | 7.11 | 6～9 | 是 | 广州德隆环境检测技术有限公司
[5 empty] | 氨氮(mg/L) | 0.962 | 10 | 是
[5 empty] | 苯胺类(mg/L) | 0.2 | 1 | 是
[5 empty] | 动植物油(mg/L） | 0.43 | 10 | 是
[5 empty] | 二氧化氯(mg/L) | ND（0.09） | 0.5 | 是
[5 empty] | 化学需氧量(mg/L） | 23 | 80 | 是
[5 empty] | 挥发酚(mg/L) | ND（0.01） | 0.3 | 是
[5 empty] | 硫化物(mg/L） | ND（0.005） | 0.5 | 是
[5 empty] | 六价铬(mg/L） | ND（0.004） | 0.5 | 是
[5 empty] | 色度（倍） | 8 | 40 | 是
[5 empty] | 石油类(mg/L） | 0.27 | 5 | 是
[5 empty] | 五日生化需氧量(mg/L） | 6.6 | 20 | 是
[5 empty] | 悬浮物(mg/L） | 12 | 50 | 是
[5 empty] | 阴离子表面活性剂(mg/L） | 0.1 | 5 | 是
[5 empty] | 总氮(mg/L） | 9.74 | 15 | 是
[5 empty] | 总镉(mg/L） | ND（0.001） | 0.1 | 是
[5 empty] | 总铬(mg/L） | ND（0.004） | 1.5 | 是
[5 empty] | 总汞(mg/L） | 0.00036 | 0.05 | 是
[5 empty] | 总磷(mg/L） | 0.09 | 0.5 | 是
[5 empty] | 总铅(mg/L） | 0.01 | 1 | 是
[5 empty] | 总砷(mg/L） | 0.0012 | 0.5 | 是
[5 empty] | 磷酸盐(mg/L） | 0.05 | 0.5 | 是
[5 empty] | 总铜(mg/L) | ND（0.04） | 0.5 | 是
南沙区 | 中信环境水务（广州）有限公司 | 出水口 | 2019.2.12 | 广东省《水污染物排放限值》(DB44/26-2001）第一类污染物最高允许排放浓度、第二时段一级最高允许排放浓度（城镇污水处理厂污染物排放标准） | pH值(无量纲) | 6.81 | 6～9 | 是 | 广东新创华科环保股份有限公司
[5 empty] | 氨氮(mg/L) | 0.26 | 5 | 是
[5 empty] | 动植物油(mg/L） | ND（0.06） | 1 | 是
[5 empty] | 化学需氧量(mg/L） | 20 | 40 | 是
[5 empty] | 六价铬(mg/L） | ND（0.004） | 0.5 | 是
[5 empty] | 色度（倍） | 4 | 30 | 是
[5 empty] | 石油类(mg/L） | ND（0.06） | 1 | 是
[5 empty] | 烷基汞甲基汞(mg/L） | ND(0.00001) | 不得检出 | 是
[5 empty] | 烷基汞乙基汞(mg/L） | ND(0.00002) |  | 是
[5 empty] | 五日生化需氧量(mg/L） | 6.4 | 10 | 是
[5 empty] | 悬浮物(mg/L） | 14 | 20 | 是
[5 empty] | 阴离子表面活性剂(mg/L） | 0.1 | 0.5 | 是
[5 empty] | 总氮(mg/L） | 7.62 | / | /
[5 empty] | 镉(mg/L） | ND（0.001） | 0.01 | 是
[5 empty] | 总铬(mg/L） | ND（0.03） | 0.1 | 是
[5 empty] | 总汞(mg/L） | ND（0.00004） | 0.001 | 是
[5 empty] | 总磷(mg/L） | 0.32 | / | /
[5 empty] | 铅(mg/L） | ND（0.01） | 0.1 | 是
[5 empty] | 砷(mg/L） | 0.0061 | 0.1 | 是
白云区 | 广州市净水有限公司石井分公司 | 出水口 | 2019.1.2 | 《城镇污水处理厂污染物排放标准》（GB18918-2002）一级A标准+广东省《水污染物排放限值》(DB44/26-2001）第二时段一级标准 | pH值（无量纲） | 6.74 | 6～9 | 是 | 广州市白云区环境监测站
[5 empty] | 氨氮（mg/L） | 0.338 | 5 | 是
[5 empty] | 化学需氧量（mg/L） | ND(4) | 40 | 是
[5 empty] | 六价铬（mg/L） | ND(0.004) | 0.05 | 是
[5 empty] | 硫化物(mg/L） | ND(0.005) | 1 | 是
[5 empty] | 色度(倍) | 2 | 30 | 是
[5 empty] | 五日生化需氧量（mg/L） | 1.7 | 10 | 是
[5 empty] | 悬浮物（mg/L） | 26 | 10 | 否
[5 empty] | 阴离子表面活性剂（mg/L） | ND(0.05) | 0.5 | 是
[5 empty] | 总氮（mg/L） | 8.83 | 15 | 是
[5 empty] | 总镉（mg/L） | ND(0.001) | 0.01 | 是
[5 empty] | 总铬（mg/L） | ND(0.004) | 0.1 | 是
[5 empty] | 总汞（mg/L） | ND(0.00004) | 0.001 | 是
[5 empty] | 总磷（mg/L） | 0.07 | 0.5 | 是
[5 empty] | 磷酸盐(mg/L） | 0.03 | 0.5 | 是
[5 empty] | 总铅（mg/L） | ND(0.009) | 0.1 | 是
[5 empty] | 总砷（mg/L） | 0.0003 | 0.1 | 是
白云区 | 东华工业区生活污水处理站 | 污水排污口 | 2019.1.3 | 《城镇污水处理厂污染物排放标准》（GB18918-2002）一级A标准 | pH值(无量纲) | 7.09 | 6～9 | 是 | 广州市白云区环境监测站
[5 empty] | 氨氮(mg/L) | 21.6 | 5 | 否
[5 empty] | 化学需氧量(mg/L） | 6.2 | 50 | 是
[5 empty] | 六价铬(mg/L） | ND(0.004) | 0.05 | 是
[5 empty] | 色度（倍） | 8 | 30 | 是
[5 empty] | 五日生化需氧量(mg/L） | 1.4 | 10 | 是
[5 empty] | 悬浮物(mg/L） | 16 | 10 | 否
[5 empty] | 阴离子表面活性剂(mg/L） | 0.141 | 0.5 | 是
[5 empty] | 总氮(mg/L） | 22.5 | 15 | 否
[5 empty] | 总镉(mg/L） | ND(0.001) | 0.01 | 是
[5 empty] | 总铬(mg/L） | ND(0.004) | 0.1 | 是
[5 empty] | 总汞(mg/L） | ND(0.00004) | 0.001 | 是
[5 empty] | 总磷(mg/L） | 0.12 | 1 | 是
[5 empty] | 总铅(mg/L） | ND(0.009) | 0.1 | 是
[5 empty] | 总砷(mg/L） | ND(0.0003) | 0.1 | 是
花都区 | 广州市新狮水务有限公司（狮岭污水处理厂一期） | 出水口 | 2019.1.2 | 《城镇污水处理厂污染物排放标准》（GB18918-2002）一级A标准+《水污染物排放限值》(DB44/26-2001）第二时段一级标准 | pH值(无量纲) | 7.19 | 6～9 | 是 | 广州市花都区环境监测站
[5 empty] | 氨氮(mg/L) | 0.512 | 5 | 是
[5 empty] | 动植物油(mg/L） | ND(0.06) | 1 | 是
[5 empty] | 粪大肠菌群（个/L） | 400 | 1000 | 是
[5 empty] | 化学需氧量(mg/L） | 5 | 40 | 是
[5 empty] | 六价铬(mg/L） | ND(0.004) | 0.05 | 是
[5 empty] | 色度（倍） | 4 | 30 | 是
[5 empty] | 石油类(mg/L） | ND(0.06) | 1 | 是
[5 empty] | 五日生化需氧量(mg/L） | 2.2 | 10 | 是
[5 empty] | 悬浮物(mg/L） | 6 | 10 | 是
[5 empty] | 阴离子表面活性剂(mg/L） | ND(0.05) | 0.5 | 是
[5 empty] | 总氮(mg/L） | 1.62 | 15 | 是
[5 empty] | 镉(mg/L） | ND(0.0001) | 0.01 | 是
[5 empty] | 总铬(mg/L） | ND(0.03) | 0.1 | 是
[5 empty] | 总汞(mg/L） | ND(0.00004) | 0.001 | 是
[5 empty] | 总磷(mg/L） | 0.17 | 0.5 | 是
[5 empty] | 铅(mg/L） | ND(0.001) | 0.1 | 是
[5 empty] | 砷(mg/L） | ND(0.0003) | 0.1 | 是
南沙区 | 广州市番禺污水治理有限公司（大岗污水处理厂） | 出水口 | 2019.2.14 | 《城镇污水处理厂污染物排放标准》（GB18918-2002）一级A标准+《水污染物排放限值》(DB44/26-2001）第二时段一级标准 | pH值(无量纲) | 7.38 | 6～9 | 是 | 广东省测试分析研究所（中国广州分析测试中心）
[5 empty] | 氨氮(mg/L) | 0.173 | 5 | 是
[5 empty] | 动植物油(mg/L） | 0.33 | 1 | 是
[5 empty] | 粪大肠菌群（个/L） | ND(3) | 1000 | 是
[5 empty] | 化学需氧量(mg/L） | 12 | 40 | 是
[5 empty] | 六价铬(mg/L） | ND(0.004) | 0.05 | 是
[5 empty] | 色度（倍） | 2 | 30 | 是
[5 empty] | 石油类(mg/L） | 0.09 | 1 | 是
[5 empty] | 烷基汞(mg/L） | ND(0.00001) | 不得检出 | 是
[5 empty] | 五日生化需氧量(mg/L） | 2.6 | 10 | 是
[5 empty] | 悬浮物(mg/L） | 9 | 10 | 是
[5 empty] | 阴离子表面活性剂(mg/L） | ND(0.05) | 0.5 | 是
[5 empty] | 总氮(mg/L） | 3.06 | 15 | 是
[5 empty] | 总镉(mg/L） | ND(0.001) | 0.01 | 是
[5 empty] | 总铬(mg/L） | 0.014 | 0.1 | 是
[5 empty] | 总汞(mg/L） | 6×10-5 | 0.001 | 是
[5 empty] | 总锌(mg/L） | ND(0.05) | 1 | 是
[5 empty] | 总磷(mg/L） | 0.41 | 0.5 | 是
[5 empty] | 总镍(mg/L） | ND(0.05) | 0.05 | 是
[5 empty] | 总铜(mg/L） | ND(0.05) | 0.5 | 是
[5 empty] | 总铅(mg/L） | ND(0.05) | 0.1 | 是
增城区 | 广州盈隆污水处理有限公司 | 停产
增城区 | 广州新滔水质净化有限公司 | 停产
备注：结果中“ND”表示未检出，括号中数值为检出限