## 3月废水
广州市2019年国控重金属重点监控企业（废水）监督性监测数据表（2019年第二季度）
行政区 | 企业名单 | 评价标准 | 监测结果（mg/L）
|  |  | 监测日期 | 排污口名称 | 必测指标 | [6 empty] | 选测指标
[5 empty] | 铅 | 汞 | 镉 | 六价铬 | 总铬 | 砷 | 达标评价 | 镍 | 铜 | 锌 | 达标评价
白云区 | 广州市致鸿物流器材有限公司(原珠江五金厂） | 总砷广东省《水污染物排放限值》（DB44/26-2001）表1；其余《电镀水污染物排放标准》（DB44/1597-2015）表1现有项目水污染物（珠三角）排放限值（入污水管网） | 电镀生产线已拆除，无生产废水排放 | 处理后排放口 | / | / | / | / | / | / | / | / | / | / | /
|  |  | 标准限值 |  | 0.1 | 0.005 | 0.01 | 0.1 | 0.5 | 0.5 | / | 0.5 | 1 | 2 | /
白云区 | 广州腾达五金制品有限公司 | 总砷广东省《水污染物排放限值》（DB44/26-2001）表1；其余《电镀水污染物排放标准》（DB44/1597-2015）表1现有项目水污染物（珠三角）排放限值（入污水管网） | 停产 | 含铬车间排放口 | / | / | / | / | / | / | / | / | / | / | /
|  |  |  | 处理后排放口 | / | / | / | / | / | / | / | / | / | / | /
|  |  | 标准限值 |  | 0.1 | 0.005 | 0.01 | 0.1 | 0.5 | 0.5 | / | 0.5 | 1 | 2 | /
白云区 | 广州市中利玩具五金有限公司 | 总砷广东省《水污染物排放限值》（DB44/26-2001）表1；其余《电镀水污染物排放标准》（DB44/1597-2015）表1现有项目水污染物（珠三角）排放限值 | 20190328 | 含镍废水车间排放口 | / | / | / | / | / | / | / | / | / | / | /
|  |  |  | 含铬废水车间排放口 | / | / | / | / | / | / | / | / | / | / | /
|  |  |  | 处理后排放口 | ND(0.009) | 8e-05 | ND(0.001) | 0.053 | 0.077 | ND(0.0003) | 达标 | 0.051 | ND(0.007) | 0.044 | 达标
|  |  | 标准限值 |  | 0.1 | 0.005 | 0.01 | 0.1 | 0.5 | 0.5 | / | 0.5 | 0.5 | 1 | /
白云区 | 广州市宇泰自行车有限公司（更名为广州市千里达车业有限公司） | 广东省《水污染物排放限值》（DB44/26-2001）第二时段二级 | 取消磷化工序，污水厂已停止运行 | 处理后排放口 | / | / | / | / | / | / | / | / | / | / | /
|  |  | 标准限值 |  | 1 | 0.05 | 0.1 | 0.5 | 1.5 | 0.5 | / | 1 | 1 | 3 | /
白云区 | 广州市新概念皮革制造有限公司 | 《制革及毛皮加工工业水污染物排放标准》（GB30486-2013）表1和广东省《水污染物排放限值》（DB44/26-2001）第一时段二级标准 | 停产 | 处理后排放口 | / | / | / | / | / | / | / | / | / | / | /
|  |  | 标准限值 |  | 1 | 0.05 | 0.1 | 0.2 | 1.5 | 0.5 | / | 1 | 1 | 3 | /
白云区 | 广州市刚鸿五金塑料制品有限公司 | 总砷广东省《水污染物排放限值》（DB44/26-2001）表1；其余《电镀水污染物排放标准》（DB44/1597-2015）表1现有项目水污染物（珠三角）排放限值（入污水管网） | 电镀工艺已取消，无工业废水排放 |  | / | / | / | / | / | / | / | / | / | / | /
白云区 | 广州市白云区新生实业有限公司 | 《纺织染整工业水污染物排放标准》（GB4287-2012）表2和广东省《水污染物排放限值》（DB44/26-2001）第二时段二级 | 20190327 | 处理后排放口 | ND(0.009) | 9e-05 | 0.004 | ND(0.004) | ND(0.004) | ND(0.0003) | 达标 | / | ND(0.007) | / | 达标
|  |  | 标准限值 |  | 1 | 0.05 | 0.1 | 0.5 | 1.5 | 0.5 | / | 1 | 1 | 3 | /
白云区 | 广州大岭电子五金制品有限公司 | 总砷广东省《水污染物排放限值》（DB44/26-2001）表1；其余《电镀水污染物排放标准》（DB44/1597-2015）表1现有项目水污染物（珠三角）排放限值（入污水管网） | 20190304 | 处理后总出水口 | ND(0.009) | ND(0.00004) | ND(0.001) | ND(0.004) | ND(0.004) | ND(0.0003) | 达标 | 0.078 | 0.018 | 0.027 | 达标
|  |  | 标准限值 |  | 0.1 | 0.005 | 0.01 | 0.1 | 0.5 | 0.5 | / | 0.5 | 1 | 2 | /
白云区 | 广州本立电子有限公司 | 《水污染物排放限值》（DB44/26-2001）第二时段三级标准 | 20190318 | 处理后出水口 | ND(0.009) | ND(0.00004) | ND(0.001) | ND(0.004) | ND(0.004) | ND(0.0003) | 达标 | 0.33 | 0.125 | ND（0.014） | 达标
|  |  | 标准限值 |  | 1 | 0.05 | 0.1 | 0.5 | 1.5 | 0.5 | / | 1 | 2 | 5 | /
黄埔区 | 广元（广州）科技有限公司 | 总砷广东省《水污染物排放限值》（DB44/26-2001）表1；其余《电镀水污染物排放标准》（DB44/1597-2015）表1现有项目水污染物（珠三角）排放限值（入污水管网） | 停产 | 处理设施排放口（总排口） | / | / | / | / | / | / | / | / | / | / | /
|  |  | 标准限值 |  | 0.1 | 0.005 | 0.01 | 0.1 | 0.5 | 0.5 | / | 0.5 | 1 | 2 | /
番禺区 | 广州市番禺同荣电子有限公司 | 总砷广东省《水污染物排放限值》（DB44/26-2001）表1；其余《电镀水污染物排放标准》（DB44/1597-2015）表1现有项目水污染物（珠三角）排放限值（入污水管网） | 停产 | 生产废水处理后排放口 | / | / | / | / | / | / | / | / | / | / | /
|  |  | 标准限值 |  | 0.1 | 0.005 | 0.01 | 0.1 | 0.5 | 0.5 | / | 0.5 | 1 | 2 | /
番禺区 | 广州市番禺石基文边五金综合厂 | 总砷广东省《水污染物排放限值》（DB44/26-2001）表1；其余《电镀水污染物排放标准》（DB44/1597-2015）表1现有项目水污染物（珠三角）排放限值 | 20190311 | 含铬废水车间排放口 | / | / | / | ND(0.004) | ND(0.004) | / | 达标 | ND(0.05) | / | / | 达标
|  |  |  | 含镍废水车间排放口 | / | / | / | ND(0.004) | ND(0.004) | / | 达标 | ND(0.05) | / | / | 达标
|  |  |  | 生产废水处理后排放口 | ND(0.05) | 9e-05 | ND(0.001) | ND(0.004) | ND(0.004) | 0.0017 | 达标 | ND(0.05) | ND(0.05) | ND(0.05) | 达标
|  |  | 标准限值 |  | 0.1 | 0.005 | 0.01 | 0.1 | 0.5 | 0.5 | / | 0.5 | 0.5 | 1 | /
番禺区 | 广州市番禺区小罗五金电镀综合厂 | 总砷广东省《水污染物排放限值》（DB44/26-2001）表1；其余《电镀水污染物排放标准》（DB44/1597-2015）表1现有项目水污染物（珠三角）排放限值 | 永久性停产 |  | / | / | / | / | / | / | / | / | / | / | /
番禺区 | 广州市番禺区胜美达旧水坑电子厂 | 总砷广东省《水污染物排放限值》（DB44/26-2001）表1；其余《电镀水污染物排放标准》（DB44/1597-2015）表1现有项目水污染物（珠三角）排放限值 | 20190308 | 含铬废水车间排放口 | / | / | / | 0.014 | 0.016 | / | 达标 | ND(0.05) | / | / | 达标
|  |  |  | 含镍废水车间排放口 | / | / | / | ND(0.004) | ND(0.004) | / | 达标 | ND(0.05) | / | / | 达标
|  |  |  | 生产废水处理后排放口 | ND(0.05) | 9e-05 | ND(0.001) | 0.011 | 0.012 | 0.0025 | 达标 | ND(0.05) | ND(0.05) | ND(0.05) | 达标
|  |  | 标准限值 |  | 0.1 | 0.005 | 0.01 | 0.1 | 0.5 | 0.5 | / | 0.5 | 0.5 | 1 | /
番禺区 | 番禺启利达电子有限公司 | 总砷广东省《水污染物排放限值》（DB44/26-2001）表1；其余《电镀水污染物排放标准》（DB44/1597-2015）表1现有项目水污染物（珠三角）排放限值 | 20190308 | 生产废水物化处理后排放口 | ND(0.05) | 0.0001 | ND(0.001) | ND(0.004) | ND(0.004) | 0.0025 | 达标 | ND(0.05) | ND(0.05) | ND(0.05) | 达标
|  |  | 标准限值 |  | 0.1 | 0.005 | 0.01 | 0.1 | 0.5 | 0.5 | / | 0.5 | 0.5 | 1 | /
番禺区 | 广州市番祥五金电镀有限公司 | 总砷广东省《水污染物排放限值》（DB44/26-2001）表1；其余《电镀水污染物排放标准》（DB44/1597-2015）表1现有项目水污染物（珠三角）排放限值 | 20190305 | 含铬废水车间排放口 | / | / | / | 0.045 | 0.048 | / | 达标 | 0.08 | / | / | 达标
|  |  |  | 含镍废水车间排放口 | / | / | / | ND(0.004) | ND(0.004) | / | 达标 | 2.57 | / | / | 总镍超标
|  |  |  | 生产废水处理后排放口 | ND(0.05) | 8e-05 | ND(0.001) | 0.007 | 0.008 | 0.0026 | 达标 | ND(0.05) | ND(0.05) | ND(0.05) | 达标
|  |  | 标准限值 |  | 0.1 | 0.005 | 0.01 | 0.1 | 0.5 | 0.5 | / | 0.5 | 0.5 | 1 | /
番禺区 | 广州市曾本五金工业有限公司 | 总砷广东省《水污染物排放限值》（DB44/26-2001）表1；其余《电镀水污染物排放标准》（DB44/1597-2015）表1现有项目水污染物（珠三角）排放限值 | 20190305 | 含铬废水车间排放口 | / | / | / | 0.009 | 0.011 | / | 达标 | / | / | / | /
|  |  |  | 生产废水处理后排放口 | ND(0.05) | 8e-05 | ND(0.001) | ND(0.004) | ND(0.004) | 0.0023 | 达标 | ND(0.05) | ND(0.05) | 0.32 | 达标
|  |  | 标准限值 |  | 0.1 | 0.005 | 0.01 | 0.1 | 0.5 | 0.5 | / | 0.5 | 0.5 | 1 | /
番禺区 | 广州海鸥住宅工业股份有限公司（原广州海鸥卫浴用品股份有限公司） | 总砷广东省《水污染物排放限值》（DB44/26-2001）表1；其余其余《电镀水污染物排放标准》（DB44/1597-2015）表1现有项目水污染物（珠三角）排放限值 | 20190318 | 含铬废水车间排放口 | / | / | / | ND(0.004) | ND(0.004) | / | 达标 | ND(0.05) | / | / | 达标
|  |  |  | 含镍废水车间排放口 | / | / | / | ND(0.004) | ND(0.004) | / | 达标 | ND(0.05) | / | / | 达标
|  |  |  | 生产废水处理后排放口 | ND(0.05) | ND(0.00004) | ND(0.001) | ND(0.004) | ND(0.004) | 0.0015 | 达标 | ND(0.05) | ND(0.05) | 0.07 | 达标
|  |  | 标准限值 |  | 0.1 | 0.005 | 0.01 | 0.1 | 0.5 | 0.5 | / | 0.5 | 0.5 | 1 | /
花都区 | 广州京华制管有限公司 | 广东省《水污染物排放限值》（DB44/26-2001）第二时段一级 | 20190307 | 处理设施排放口（回用） | ND(0.001) | ND(0.00004) | ND(0.0001) | ND(0.004) | / | 0.0006 | 达标 | ND(0.05) | ND(0.05) | ND(0.05) | 达标
|  |  | 标准限值 |  | 1 | 0.05 | 0.1 | 0.5 | / | 0.5 | / | 1 | 0.5 | 2 | /
南沙区 | 名幸电子（广州南沙）有限公司 | 总砷广东省《水污染物排放限值》（DB44/26-2001）表1；其余《电镀水污染物排放标准》（DB44/1597-2015）表1现有项目水污染物（珠三角）排放限值 | 20190312 | 一期高镍车间废水处理后 | / | / | / | / | / | / | / | ND(0.05) | / | / | 达标
|  |  |  | 废水总排口 | ND(0.05) | 0.00013 | ND(0.001) | ND(0.004) | ND(0.004) | 0.0007 | 达标 | ND(0.05) | 0.08 | ND(0.05) | 达标
|  |  | 标准限值 |  | 0.1 | 0.005 | 0.01 | 0.1 | 0.5 | 0.5 | / | 0.5 | 0.5 | 1 | /
南沙区 | 广州市威万事五金有限公司(广州市番禺华粤实业有限公司) | 总砷广东省《水污染物排放限值》（DB44/26-2001）表1；其余《电镀水污染物排放标准》（DB44/1597-2015）表1现有项目水污染物（珠三角）排放限值 | 20190311 | 含铬废水车间处理后集水池 | / | / | / | 0.01 | 0.012 | / | 达标 | ND(0.05) | / | / | 达标
|  |  |  | 含镍废水车间处理后集水池 | / | / | / | ND(0.004) | ND(0.004) | / | 达标 | 0.3 | / | / | 达标
|  |  |  | 生产废水处理后总排口 | ND(0.05) | 9e-05 | ND(0.001) | ND(0.004) | ND(0.004) | 0.0026 | 达标 | ND(0.05) | ND(0.05) | ND(0.05) | 达标
|  |  |  | 生活水、生产废水处理后总排放口 | ND(0.05) | 8e-05 | ND(0.001) | ND(0.004) | ND(0.004) | 0.002 | 达标 | ND(0.05) | ND(0.05) | ND(0.05) | 达标
|  |  | 标准限值 |  | 0.1 | 0.005 | 0.01 | 0.1 | 0.5 | 0.5 | / | 0.5 | 0.5 | 1 | /
南沙区 | 广州南沙经济技术开发区胜得电路版有限公司 | 总砷广东省《水污染物排放限值》（DB44/26-2001）表1；其余《电镀水污染物排放标准》（DB44/1597-2015）表1现有项目水污染物（珠三角）排放限值（入污水管网） | 20190315 | 含镍废水车间排放口 | / | / | / | / | / | / | / | ND(0.05) | / | / | 达标
|  |  |  | 废水总排放口 | ND(0.05) | 6e-05 | ND(0.001) | ND(0.004) | ND(0.004) | 0.0007 | 达标 | ND(0.05) | 0.51 | ND(0.05) | 达标
|  |  | 标准限值 |  | 0.1 | 0.005 | 0.01 | 0.1 | 0.5 | 0.5 | / | 0.5 | 1 | / | /
南沙区 | 广州绿由工业弃置废物回收处理有限公司 | 广东省《水污染物排放限值》（DB44/26-2001）第二时段一级 | 停产 | 废水总排放口 | / | / | / | / | / | / | / | / | / | / | /
|  |  | 标准限值 |  | 1 | 0.05 | 0.1 | 0.5 | 1.5 | 0.5 | / | 1 | 0.5 | 2 | /
南沙区 | 广州京写电路板有限公司 | 广东省《水污染物排放限值》（DB44/26-2001）第二时段一级 | 20190322 | 废水总排放口 | ND(0.05) | 0.0001 | ND(0.001) | ND(0.004) | ND(0.004) | 0.0021 | 达标 | ND(0.05) | 0.16 | 0.17 | 达标
|  |  | 标准限值 |  | 1 | 0.05 | 0.1 | 0.5 | 1.5 | 0.5 | / | 1 | 0.5 | 2 | /
南沙区 | 广州番禺隆胜塑料五金有限公司 | 总砷广东省《水污染物排放限值》（DB44/26-2001）表1；其余《电镀水污染物排放标准》（DB44/1597-2015）表1现有项目水污染物（珠三角）排放限值 | 20190318 | 废水总排放口 | ND(0.05) | ND(0.00004) | ND(0.001) | ND(0.004) | ND(0.004) | 0.0018 | 达标 | ND(0.05) | ND(0.05) | ND(0.05) | 达标
|  |  |  | 含铬废水车间排放口 | / | / | / | ND(0.004) | ND(0.004) | / | 达标 | ND(0.05) | / | / | 达标
|  |  |  | 含镍废水车间排放口 | / | / | / | ND(0.004) | ND(0.004) | / | 达标 | ND(0.05) | / | / | 达标
|  |  | 标准限值 |  | 0.1 | 0.005 | 0.01 | 0.1 | 0.5 | 0.5 | / | 0.5 | 0.5 | 1 | /
南沙区 | 广州博奥皮具有限公司 | 广东省《水污染物排放限值》（DB44/26-2001）第二时段一级 | 停产 | 总排放口 | / | / | / | / | / | / | / | / | / | / | /
|  |  | 标准限值 |  | 1 | 0.05 | 0.1 | 0.5 | 1.5 | 0.5 | / | / | / | / | /
南沙区 | 番禺南丰塑料制品厂 | 总砷广东省《水污染物排放限值》（DB44/26-2001）表1；其余《电镀水污染物排放标准》（DB44/1597-2015）表1现有项目水污染物（珠三角）排放限值（入污水管网） | 20190311 | 废水总排口 | ND(0.05) | 8e-05 | ND(0.001) | 0.01 | 0.012 | 0.0031 | 达标 | ND(0.05) | ND(0.05) | ND(0.05) | 达标
|  |  |  | 含铬废水车间排放口 | / | / | / | ND(0.004) | ND(0.004) | / | 达标 | ND(0.05) | / | / | 达标
|  |  |  | 含镍废水车间排放口 | / | / | / | ND(0.004) | ND(0.004) | / | 达标 | ND(0.05) | / | / | 达标
|  |  | 标准限值 |  | 0.1 | 0.005 | 0.01 | 0.1 | 0.5 | 0.5 | / | 0.5 | 1 | 2 | /
南沙区 | 番禺镀化研机械制造有限公司 | 总砷广东省《水污染物排放限值》（DB44/26-2001）表1；其余《电镀水污染物排放标准》（DB44/1597-2015）表1现有项目水污染物（珠三角）排放限值 | 20190314 | 废水总排放口 | ND(0.05) | 7e-05 | ND(0.001) | ND(0.004) | ND(0.004) | 0.0022 | 达标 | ND(0.05) | ND(0.05) | ND(0.05) | 达标
|  |  |  | 含铬废水车间排放口 | / | / | / | ND(0.004) | ND(0.004) | / | 达标 | ND(0.05) | / | / | 达标
|  |  |  | 含镍废水车间排放口 | / | / | / | ND(0.004) | ND(0.004) | / | 达标 | ND(0.05) | / | / | 达标
|  |  | 标准限值 |  | 0.1 | 0.005 | 0.01 | 0.1 | 0.5 | 0.5 | / | 0.5 | 0.5 | / | /
黄埔区 | 特普莱(广州)科技电池有限公司 | 《电池工业污染物排放标准》（GB30484-2013)+《水污染物排放限值》（DB44/26-2001）第二时段一级标准 | 停产 | 总排放口 | / | / | / | / | / | / | / | / | / | / | /
|  |  | 标准限值 |  | 0.7 | / | 0.05 | / | / | / | / | / | / | / | /
增城区 | 增城市中新特种工艺电镀厂 | 总砷广东省《水污染物排放限值》（DB44/26-2001）表1；其余《电镀水污染物排放标准》（DB44/1597-2015）表1现有项目水污染物（珠三角）排放限值 | 20190410 | 含镍废水排放口 | / | / | / | / | / | / | / | ND(0.05) | / | / | 达标
|  |  |  | 含铬废水排放口 | / | / | / | ND(0.004) | ND(0.004) | / | 达标 | / | / | / | /
|  |  |  | 总排放口 | ND(0.01) | ND(0.00004) | ND(0.001) | ND(0.004) | ND(0.004) | ND(0.0003) | 达标 | ND(0.05) | ND(0.01) | 0.13 | 达标
|  |  | 标准限值 |  | 0.1 | 0.005 | 0.01 | 0.1 | 0.5 | 0.5 | / | 0.5 | 0.5 | 1 | /
从化区 | 广州市启诚五金工艺有限公司 | 总砷广东省《水污染物排放限值》（DB44/26-2001）表1；其余《电镀水污染物排放标准》（DB44/1597-2015）表1现有项目水污染物（珠三角）排放限值 | 20190308 | 污水总排放口 | ND(0.05) | 0.0001 | ND(0.001) | ND(0.004) | ND(0.004) | 0.0021 | 达标 | ND(0.05) | ND(0.05) | ND(0.05) | 达标
|  |  |  | 含铬废水车间排放口 | / | / | / | 0.019 | 0.022 | / | 达标 | ND(0.05) | / | / | 达标
|  |  |  | 含镍废水车间排放口 | / | / | / | 0.013 | 0.017 | / | 达标 | ND(0.05) | / | / | 达标
|  |  | 标准限值 |  | 0.1 | 0.005 | 0.01 | 0.1 | 0.5 | 0.5 | / | 0.5 | 0.5 | 1 | /
备注：1、表中有“ND”表示未检出，括号中数值为该项目检出限。2、2015年8月20日开始实施《电镀水污染物排放标准》（DB 44/1597-2015）。3、行业标准不覆盖的一类重金属污染物必测指标套用广东省《水污染物排放限值》（DB44/26-2001）。

## 3月废气
广州市2019年国控重金属重点监控企业（废气）监督性监测数据表（2019年第二季度）
行政区 | 企业名单 | 评价标准 | 监测日期 | 监测点位名称 | 监测结果（mg/m3）
[5 empty] | 必测指标 | [5 empty] | 选测项目
[5 empty] | 铅 | 汞 | 镉 | 铬酸雾 | 砷 | 达标评价 | 镍 | 铜 | 锌 | 锡 | 达标评价
白云区 | 广州市致鸿物流器材有限公司(原珠江五金厂） | 《电镀污染物排放标准》（GB 21900-2008）表5标准+《大气污染物排放限值》（DB44/27-2001）第二时段二级标准 | 电镀生产线已拆除，无生产废气排放 | 厂界上风向 | / | / | / | / | / | / | / | / | / | / | /
|  |  |  | 厂界下风向1# | / | / | / | / | / | / | / | / | / | / | /
|  |  |  | 厂界下风向2# | / | / | / | / | / | / | / | / | / | / | /
|  |  | 标准限值 |  | 0.006 | 0.0012 | 0.04 | 0.006 | 0.01 | / | 0.04 | / | / | / | /
白云区 | 广州腾达五金制品有限公司 | 《电镀污染物排放标准》（GB 21900-2008）表5标准+《大气污染物排放限值》（DB44/27-2001）第一时段二级标准 | 停产 | 滚镀车间废气排放口 | / | / | / | / | / | / | / | / | / | / | /
|  |  | 标准限值 |  | 0.7 | 0.01 | 0.85 | 0.05 | 1.5 | / | 4.3 | / | / | / | /
|  |  | 停产 | 厂界上风向 | / | / | / | / | / | / | / | / | / | / | /
|  |  |  | 厂界下风向1# | / | / | / | / | / | / | / | / | / | / | /
|  |  |  | 厂界下风向2# | / | / | / | / | / | / | / | / | / | / | /
|  |  | 标准限值 |  | 0.0075 | 0.0015 | 0.05 | 0.0075 | 0.015 | / | 0.05 | / | / | / | /
白云区 | 广州市中利玩具五金有限公司 | 《电镀污染物排放标准》（GB 21900-2008）表5标准+《大气污染物排放限值》（DB44/27-2001）第二时段二级标准 | 停产 | 电镀车间废气处理后排放口 | / | / | / | / | / | / | / | / | / | / | /
|  |  | 标准限值 |  | 0.7 | 0.01 | 0.85 | 0.05 | 1.5 | / | 4.3 | / | / | / | /
|  |  | 停产 | 厂界上风向边界点 | / | / | / | / | / | / | / | / | / | / | /
|  |  |  | 厂界下风向边界点1# | / | / | / | / | / | / | / | / | / | / | /
|  |  |  | 厂界下风向边界点2# | / | / | / | / | / | / | / | / | / | / | /
|  |  | 标准限值 |  | 0.006 | 0.0012 | 0.04 | 0.006 | 0.01 | / | 0.04 | / | / | / | /
白云区 | 广州市宇泰自行车有限公司（更名为广州市千里达车业有限公司） | 《大气污染物排放限值》（DB44/27-2001）第二时段二级标准 | 取消磷化工序，无废气排放 | 厂界上风向 | / | / | / | / | / | / | / | / | / | / | /
|  |  |  | 厂界下风向1# | / | / | / | / | / | / | / | / | / | / | /
|  |  |  | 厂界下风向2# | / | / | / | / | / | / | / | / | / | / | /
|  |  | 标准限值 |  | 0.006 | 0.0012 | 0.04 | 0.006 | 0.01 | / | / | / | / | / | /
白云区 | 广州市新概念皮革制造有限公司 | 《大气污染物排放限值》（DB44/27-2001）第一时段二级标准 | 已关闭 | 喷涂车间废气排气筒 | / | / | / | / | / | / | / | / | / | / | /
|  |  | 标准限值 |  | 0.7 | 0.01 | 0.85 | 0.05 | 2 | / | 4.3 | / | / | / | /
|  |  | 已关闭 | 厂界上风向 | / | / | / | / | / | / | / | / | / | / | /
|  |  |  | 厂界下风向1# | / | / | / | / | / | / | / | / | / | / | /
|  |  |  | 厂界下风向2# | / | / | / | / | / | / | / | / | / | / | /
|  |  | 标准限值 |  | 0.0075 | 0.0015 | 0.05 | 0.0075 | 0.015 | / | 0.05 | / | / | / | /
白云区 | 广州市刚鸿五金塑料制品有限公司 | / | 电镀工艺已取消 | / | / | / | / | / | / | / | / | / | / | / | /
白云区 | 广州市白云区新生实业有限公司 | 《大气污染物排放限值》（DB44/27-2001）第二时段二级标准 | 20190313 | 厂界外上风向 | ND(0.0002) | ND(0.000003) | ND(0.000008) | ND(0.0005) | ND(0.0002) | 达标 | ND(0.0001) | ND(0.0002) | 0.0017 | / | 达标
|  |  |  | 厂界外下风向1# | ND(0.0002) | ND(0.000003) | ND(0.000008) | ND(0.0005) | ND(0.0002) | 达标 | ND(0.0001) | ND(0.0002) | 0.0028 | / | 达标
|  |  |  | 厂界外下风向2# | ND(0.0002) | ND(0.000003) | ND(0.000008) | ND(0.0005) | ND(0.0002) | 达标 | ND(0.0001) | 0.0007 | 0.0021 | / | 达标
|  |  | 标准限值 |  | 0.006 | 0.0012 | 0.04 | 0.006 | 0.01 | / | 0.04 | / | / | / | /
白云区 | 广州大岭电子五金制品有限公司 | 《电镀污染物排放标准》（GB 21900-2008）表5标准+《大气污染物排放限值》（DB44/27-2001）第一时段二级标准 | 20190313 | A1车间线路板生产线酸雾废气排放口 | ND(0.0002) | ND(0.0025) | ND(0.000008) | ND(0.0005) | 0.0005 | 达标 | 0.0017 | 0.0022 | ND(0.0009) | / | 达标
|  |  | 标准限值 |  | 0.7 | 0.01 | 0.85 | 0.05 | 2 | / | 4.3 | / | / | / | /
|  |  | 20190313 | 厂界上风向1# | ND(0.0002) | ND(0.000003) | ND(0.000008) | ND(0.0005) | ND(0.0002) | 达标 | ND(0.0001) | ND(0.0002) | ND(0.0009) | / | 达标
|  |  |  | 厂界下风向2# | ND(0.0002) | ND(0.000003) | ND(0.000008) | ND(0.0005) | ND(0.0002) | 达标 | ND(0.0001) | ND(0.0002) | ND(0.0009) | / | 达标
|  |  |  | 厂界下风向3# | ND(0.0002) | ND(0.000003) | ND(0.000008) | ND(0.0005) | ND(0.0002) | 达标 | ND(0.0001) | ND(0.0002) | ND(0.0009) | / | 达标
|  |  | 标准限值 |  | 0.0075 | 0.0015 | 0.05 | 0.0075 | 0.015 | / | 0.05 | / | / | / | /
白云区 | 广州本立电子有限公司 | 《大气污染物排放限值》（DB44/27-2001）第一时段二级标准 | 20190313 | 酸雾废气排放口 | ND(0.0002) | ND(0.0025) | 1.4e-05 | ND(0.0005) | 0.0009 | 达标 | 0.0025 | 0.0029 | ND(0.0009) | / | 达标
|  |  | 标准限值 |  | 0.7 | 0.01 | 0.85 | 0.05 | 2 | / | 4.3 | / | / | / | /
|  |  | 20190313 | 厂界上风向1# | ND(0.0002) | ND(0.000003) | ND(0.000008) | ND(0.0005) | ND(0.0002) | 达标 | ND(0.0001) | ND(0.0002) | ND(0.0009) | / | 达标
|  |  |  | 厂界下风向2# | ND(0.0002) | ND(0.000003) | ND(0.000008) | ND(0.0005) | ND(0.0002) | 达标 | ND(0.0001) | 0.0007 | ND(0.0009) | / | 达标
|  |  |  | 厂界下风向3# | ND(0.0002) | ND(0.000003) | ND(0.000008) | ND(0.0005) | ND(0.0002) | 达标 | ND(0.0001) | ND(0.0002) | ND(0.0009) | / | 达标
|  |  | 标准限值 |  | 0.0075 | 0.0015 | 0.05 | 0.0075 | 0.015 | / | 0.05 | / | / | / | /
黄埔区 | 广元（广州）科技有限公司 | 《大气污染物排放限值》（DB44/27-2001）第二时段二级标准 | 停产 | 上风向 | / | / | / | / | / | / | / | / | / | / | /
|  |  |  | 下风向1# | / | / | / | / | / | / | / | / | / | / | /
|  |  |  | 下风向2# | / | / | / | / | / | / | / | / | / | / | /
|  |  | 标准限值 |  | 0.006 | 0.0012 | 0.04 | 0.006 | 0.01 | / | 0.04 | / | / | / | /
番禺区 | 广州市番禺同荣电子有限公司 | 《电镀污染物排放标准》（GB 21900-2008）表5标准+《大气污染物排放限值》（DB44/27-2001）第一时段二级标准 | 停产 | 厂界外上风向 | / | / | / | / | / | / | / | / | / | / | /
|  |  |  | 厂界外下风向1# | / | / | / | / | / | / | / | / | / | / | /
|  |  |  | 厂界外下风向2# | / | / | / | / | / | / | / | / | / | / | /
|  |  | 标准限值 |  | 0.0075 | 0.0015 | 0.05 | 0.0075 | 0.015 | / | 0.05 | / | / | / | /
番禺区 | 广州市番禺石基文边五金综合厂 | 《电镀污染物排放标准》（GB 21900-2008）表5标准+《大气污染物排放限值》（DB44/27-2001）第一时段二级标准 | 20190311 | 电镀车间废气排放口 | ND(0.0002) | ND(0.0025) | ND(0.000008) | ND(0.0005) | ND(0.0002) | 达标 | / | / | / | / | /
|  |  | 标准限值 |  | 0.7 | 0.01 | 0.85 | 0.05 | 2 | / | 4.3 | / | / | / | /
|  |  | 20190311 | 厂界上风向边界点 | ND(0.0002) | ND(0.000003) | ND(0.000008) | ND(0.0005) | ND(0.0002) | 达标 | / | / | / | / | /
|  |  |  | 厂界下风向边界点1# | ND(0.0002) | ND(0.000003) | ND(0.000008) | ND(0.0005) | ND(0.0002) | 达标 | / | / | / | / | /
|  |  |  | 厂界下风向边界点2# | ND(0.0002) | ND(0.000003) | ND(0.000008) | ND(0.0005) | ND(0.0002) | 达标 | / | / | / | / | /
|  |  | 标准限值 |  | 0.0075 | 0.0015 | 0.05 | 0.0075 | 0.015 | / | 0.05 | / | / | / | /
番禺区 | 广州市番禺区小罗五金电镀综合厂 | 《电镀污染物排放标准》（GB 21900-2008）表5标准+《大气污染物排放限值》（DB44/27-2001）第一时段二级标准 | 永久性停产 |  | / | / | / | / | / | / | / | / | / | / | /
番禺区 | 广州市番禺区胜美达旧水坑电子厂 | 《电镀污染物排放标准》（GB 21900-2008）表5标准+《大气污染物排放限值》（DB44/27-2001）第一时段二级标准 | 20190308 | 厂界外上风向 | ND(0.0002) | ND(0.000003) | ND(0.000008) | ND(0.0005) | ND(0.0002) | 达标 | / | / | / | / | /
|  |  |  | 厂界外下风向1# | ND(0.0002) | ND(0.000003) | ND(0.000008) | ND(0.0005) | ND(0.0002) | 达标 | / | / | / | / | /
|  |  |  | 厂界外下风向2# | ND(0.0002) | ND(0.000003) | ND(0.000008) | ND(0.0005) | ND(0.0002) | 达标 | / | / | / | / | /
|  |  | 标准限值 |  | 0.0075 | 0.0015 | 0.05 | 0.0075 | 0.015 | / | 0.05 | / | / | 0.3 | /
番禺区 | 番禺启利达电子有限公司 | 《电镀污染物排放标准》（GB 21900-2008）表5标准+《大气污染物排放限值》（DB44/27-2001）第一时段二级标准 | 20190308 | 上风向边界点 | ND(0.0002) | ND(0.000003) | ND(0.000008) | ND(0.0005) | ND(0.0002) | 达标 | / | / | / | / | /
|  |  |  | 下风向边界点1# | ND(0.0002) | ND(0.000003) | ND(0.000008) | ND(0.0005) | ND(0.0002) | 达标 | / | / | / | / | /
|  |  |  | 下风向边界点2# | ND(0.0002) | ND(0.000003) | ND(0.000008) | ND(0.0005) | ND(0.0002) | 达标 | / | / | / | / | /
|  |  | 标准限值 |  | 0.0075 | 0.0015 | 0.05 | 0.0075 | 0.015 | / | 0.05 | / | / | / | /
番禺区 | 广州市番祥五金电镀有限公司 | 《电镀污染物排放标准》（GB 21900-2008）表5标准+《大气污染物排放限值》（DB44/27-2001）第一时段二级标准 | 20190305 | 厂界外上风向 | ND(0.0002) | ND(0.000003) | ND(0.000008) | ND(0.0005) | ND(0.0002) | 达标 | / | / | / | / | /
|  |  |  | 厂界外下风向1# | ND(0.0002) | ND(0.000003) | ND(0.000008) | ND(0.0005) | ND(0.0002) | 达标 | / | / | / | / | /
|  |  |  | 厂界外下风向2# | ND(0.0002) | ND(0.000003) | ND(0.000008) | ND(0.0005) | ND(0.0002) | 达标 | / | / | / | / | /
|  |  | 标准限值 |  | 0.0075 | 0.0015 | 0.05 | 0.0075 | 0.015 | / | 0.05 | / | / | / | /
番禺区 | 广州市曾本五金工业有限公司 | 《电镀污染物排放标准》（GB 21900-2008）表5标准+《大气污染物排放限值》（DB44/27-2001）第一时段二级标准 | 20190305 | 厂界上风向边界点 | ND(0.0002) | ND(0.000003) | ND(0.000008) | ND(0.0005) | ND(0.0002) | 达标 | / | / | / | / | /
|  |  |  | 厂界下风向边界点1# | ND(0.0002) | ND(0.000003) | ND(0.000008) | ND(0.0005) | ND(0.0002) | 达标 | / | / | / | / | /
|  |  |  | 厂界下风向边界点2# | ND(0.0002) | ND(0.000003) | ND(0.000008) | ND(0.0005) | ND(0.0002) | 达标 | / | / | / | / | /
|  |  | 标准限值 |  | 0.0075 | 0.0015 | 0.05 | 0.0075 | 0.015 | / | 0.05 | / | / | / | /
番禺区 | 广州海鸥住宅工业股份有限公司（原广州海鸥卫浴用品股份有限公司） | 《电镀污染物排放标准》（GB 21900-2008）表5标准+《大气污染物排放限值》（DB44/27-2001）第一时段二级标准 | 20190318 | 铸造粉尘处理后排放口1# | 0.0161 | ND(0.0025) | 7.3e-05 | ND(0.0005) | 0.0502 | 达标 | / | / | / | / | /
|  |  |  | 铸造粉尘处理后排放口2# | 0.0124 | ND(0.0025) | 9.6e-05 | ND(0.0005) | 0.0025 | 达标 | / | / | / | / | /
|  |  |  | 铸造粉尘处理后排放口3# | 0.003 | ND(0.0025) | 2.7e-05 | ND(0.0005) | 0.0006 | 达标 | / | / | / | / | /
|  |  |  | 铸造粉尘处理后排放口4# | 0.0056 | ND(0.0025) | 3.7e-05 | ND(0.0005) | ND(0.0002) | 达标 | / | / | / | / | /
|  |  | 停产 | 拋磨粉尘处理后排放口1# | / | / | / | / | / | / | / | / | / | / | /
|  |  |  | 拋磨粉尘处理后排放口2# | / | / | / | / | / | / | / | / | / | / | /
|  |  |  | 拋磨粉尘处理后排放口3# | / | / | / | / | / | / | / | / | / | / | /
|  |  |  | 拋磨粉尘处理后排放口4# | / | / | / | / | / | / | / | / | / | / | /
|  |  | 标准限值 |  | 0.7 | 0.01 | 0.85 | 0.05 | 2 | / | 4.3 | / | / | / | /
|  |  | 20190318 | 厂界外上风向 | ND(0.0002) | ND(0.000003) | ND(0.000008) | ND(0.0005) | ND(0.0002) | 达标 | / | / | / | / | /
|  |  |  | 厂界外下风向1# | ND(0.0002) | ND(0.000003) | 2.8e-05 | ND(0.0005) | ND(0.0002) | 达标 | / | / | / | / | /
|  |  |  | 厂界外下风向2# | ND(0.0002) | ND(0.000003) | ND(0.000008) | ND(0.0005) | ND(0.0002) | 达标 | / | / | / | / | /
|  |  | 标准限值 |  | 0.0075 | 0.0015 | 0.05 | 0.0075 | 0.015 | / | 0.05 | / | / | / | /
花都区 | 广州京华制管有限公司 | 《大气污染物排放限值》DB44/27-2001第二时段二级标准 | 20190304 | 热浸镀锌1车间 | ND(0.01) | ND(0.0025) | ND(0.000003) | ND(0.005) | ND(0.000003) | 达标 | ND(0.00003) | / | / | / | 达标
|  |  |  | 热浸镀锌2车间 | ND(0.01) | ND(0.0025) | ND(0.000003) | ND(0.005) | ND(0.000003) | 达标 | ND(0.00003) | / | / | / | 达标
|  |  | 标准限值 |  | 0.7 | 0.01 | 0.85 | 0.05 | 1.5 | / | 4.3 | / | / | / | /
|  |  | 20190304 | 厂界外上风向 | ND(0.000009) | ND(0.000003) | ND(0.000003) | ND(0.0005) | ND(0.0000024) | 达标 | ND(0.00003) | / | / | / | 达标
|  |  |  | 厂界外下风向1# | ND(0.000009) | ND(0.000003) | ND(0.000003) | ND(0.0005) | ND(0.0000024) | 达标 | ND(0.00003) | / | / | / | 达标
|  |  |  | 厂界外下风向2# | ND(0.000009) | ND(0.000003) | ND(0.000003) | ND(0.0005) | ND(0.0000024) | 达标 | ND(0.00003) | / | / | / | 达标
|  |  | 标准限值 |  | 0.006 | 0.0012 | 0.04 | 0.006 | 0.01 | / | 0.04 | / | / | / | /
南沙区 | 名幸电子（广州南沙）有限公司 | 《电镀污染物排放标准》（GB 21900-2008）表5标准+《大气污染物排放限值》（DB44/27-2001）第一时段二级标准 | 20190311 | 厂界外上风向 | ND(0.0002) | ND(0.000003) | ND(0.000008) | ND(0.0005) | ND(0.0002) | 达标 | / | / | / | / | /
|  |  |  | 厂界外下风向1# | ND(0.0002) | ND(0.000003) | ND(0.000008) | ND(0.0005) | ND(0.0002) | 达标 | / | / | / | / | /
|  |  |  | 厂界外下风向2# | ND(0.0002) | ND(0.000003) | ND(0.000008) | ND(0.0005) | ND(0.0002) | 达标 | / | / | / | / | /
|  |  | 标准限值 |  | 0.0075 | 0.0015 | 0.05 | 0.0075 | 0.015 | / | 0.05 | / | / | / | /
南沙区 | 广州市威万事五金有限公司(广州市番禺华粤实业有限公司) | 《电镀污染物排放标准》（GB 21900-2008）表5标准+《大气污染物排放限值》（DB44/27-2001）第二时段二级标准 | 20190311 | 含铬废气处理后排放口 | ND(0.0002) | ND(0.0025) | ND(0.000008) | ND(0.0005) | 0.0008 | 达标 | / | / | / | / | /
|  |  | 标准限值 |  | 0.7 | 0.01 | 0.85 | 0.05 | 1.5 | / | / | / | / | / | /
|  |  | 20190311 | 上风向厂界外 | ND(0.0002) | ND(0.000003) | ND(0.000008) | ND(0.0005) | ND(0.0002) | 达标 | / | / | / | / | /
|  |  |  | 下风向厂界外1# | ND(0.0002) | ND(0.000003) | ND(0.000008) | ND(0.0005) | ND(0.0002) | 达标 | / | / | / | / | /
|  |  |  | 下风向厂界外2# | ND(0.0002) | ND(0.000003) | ND(0.000008) | ND(0.0005) | ND(0.0002) | 达标 | / | / | / | / | /
|  |  | 标准限值 |  | 0.006 | 0.0012 | 0.04 | 0.006 | 0.01 | / | 0.04 | / | / | / | /
南沙区 | 广州南沙经济技术开发区胜得电路版有限公司 | 《电镀污染物排放标准》（GB 21900-2008）表5标准+《大气污染物排放限值》（DB44/27-2001）第二时段二级标准 | 20190315 | 厂界外上风向 | ND(0.0002) | ND(0.000003) | ND(0.000008) | ND(0.0005) | ND(0.0002) | 达标 | / | / | / | / | /
|  |  |  | 厂界外下风向1# | ND(0.0002) | ND(0.000003) | ND(0.000008) | ND(0.0005) | ND(0.0002) | 达标 | / | / | / | / | /
|  |  |  | 厂界外下风向2# | ND(0.0002) | ND(0.000003) | ND(0.000008) | ND(0.0005) | ND(0.0002) | 达标 | / | / | / | / | /
|  |  | 标准限值 |  | 0.006 | 0.0012 | 0.04 | 0.006 | 0.01 | / | 0.04 | / | / | / | /
南沙区 | 广州绿由工业弃置废物回收处理有限公司 | 《生活垃圾焚烧污染控制标准》(GB18485-2014) | 停产 | 15t/d焚烧炉 | / | / | / | / | / | / | / | / | / | / | /
|  |  | 标准限值 |  | 1.0（以Sb+As+Pb+Cr+Co+Cu+Mn+Ni计） | 0.05 | 0.1（以Cd+Tl计） | / | / | / | / | / | / | / | /
|  | 《大气污染物排放限值》（DB44/27-2001）第二时段二级标准 | 停产 | 厂界外上风向 | / | / | / | / | / | / | / | / | / | / | /
|  |  |  | 厂界外下风向1# | / | / | / | / | / | / | / | / | / | / | /
|  |  |  | 厂界外下风向2# | / | / | / | / | / | / | / | / | / | / | /
|  |  | 标准限值 |  | 0.006 | 0.0012 | 0.04 | 0.006 | 0.01 | / | 0.04 | / | / | / | /
南沙区 | 广州京写电路板有限公司 | 《大气污染物排放限值》（DB44/27-2001）第二时段二级标准 | 20190322 | 厂界外上风向 | ND(0.0002) | ND(0.000003) | ND(0.000008) | ND(0.0005) | ND(0.0002) | 达标 | / | / | / | / | /
|  |  |  | 厂界外下风向1# | ND(0.0002) | ND(0.000003) | ND(0.000008) | ND(0.0005) | ND(0.0002) | 达标 | / | / | / | / | /
|  |  |  | 厂界外下风向2# | ND(0.0002) | ND(0.000003) | ND(0.000008) | ND(0.0005) | ND(0.0002) | 达标 | / | / | / | / | /
|  |  | 标准限值 |  | 0.006 | 0.0012 | 0.04 | 0.006 | 0.01 | / | 0.04 | / | / | / | /
南沙区 | 广州番禺隆胜塑料五金有限公司 | 《电镀污染物排放标准》（GB 21900-2008）表5标准+《大气污染物排放限值》（DB44/27-2001）第二时段二级标准 | 20190318 | 酸雾废气排放口 | 0.0005 | ND(0.0025) | 1.5e-05 | ND(0.0005) | ND(0.0002) | 达标 | / | / | / | / | /
|  |  | 标准限值 |  | 0.7 | 0.01 | 0.85 | 0.05 | 1.5 | / | / | / | / | / | /
|  |  | 20190318 | 厂界外上风向 | ND(0.0002) | ND(0.000003) | ND(0.000008) | ND(0.0005) | ND(0.0002) | 达标 | / | / | / | / | /
|  |  |  | 厂界外下风向1# | ND(0.0002) | ND(0.000003) | ND(0.000008) | ND(0.0005) | ND(0.0002) | 达标 | / | / | / | / | /
|  |  |  | 厂界外下风向2# | ND(0.0002) | ND(0.000003) | ND(0.000008) | ND(0.0005) | ND(0.0002) | 达标 | / | / | / | / | /
|  |  | 标准限值 |  | 0.006 | 0.0012 | 0.04 | 0.006 | 0.01 | / | 0.04 | / | / | / | /
南沙区 | 广州博奥皮具有限公司 | 《大气污染物排放限值》（DB44/27-2001）第二时段二级标准 | 停产 | 上风向厂界外1# | / | / | / | / | / | / | / | / | / | / | /
|  |  |  | 下风向厂界外2# | / | / | / | / | / | / | / | / | / | / | /
|  |  |  | 下风向厂界外3# | / | / | / | / | / | / | / | / | / | / | /
|  |  | 标准限值 |  | 0.006 | 0.0012 | 0.04 | 0.006 | 0.01 | / | / | / | / | / | /
南沙区 | 番禺南丰塑料制品厂 | 《电镀污染物排放标准》（GB 21900-2008）表5标准+《大气污染物排放限值》（DB44/27-2001）第二时段二级标准 | 20190311 | 酸雾废气排放口 | 0.0003 | ND(0.0025) | ND(0.000008) | ND(0.0005) | ND(0.0002) | 达标 | / | / | / | / | /
|  |  | 标准限值 |  | 0.7 | 0.01 | 0.85 | 0.05 | 1.5 | / | / | / | / | / | /
|  |  | 20190311 | 厂界上风向 | ND(0.0002) | ND(0.000003) | ND(0.000008) | ND(0.0005) | ND(0.0002) | 达标 | / | / | / | / | /
|  |  |  | 厂界下风向1# | ND(0.0002) | ND(0.000003) | ND(0.000008) | ND(0.0005) | ND(0.0002) | 达标 | / | / | / | / | /
|  |  |  | 厂界下风向2# | ND(0.0002) | ND(0.000003) | ND(0.000008) | ND(0.0005) | ND(0.0002) | 达标 | / | / | / | / | /
|  |  | 标准限值 |  | 0.006 | 0.0012 | 0.04 | 0.006 | 0.01 | / | 0.04 | / | / | / | /
南沙区 | 番禺镀化研机械制造有限公司 | 《电镀污染物排放标准》（GB 21900-2008）表5标准+《大气污染物排放限值》（DB44/27-2001）第二时段二级标准 | 20190314 | 酸雾废气排放口 | 0.0027 | ND(0.0025) | 1.3e-05 | ND(0.0005) | 0.0003 | 达标 | / | / | / | / | /
|  |  | 标准限值 |  | 0.7 | 0.01 | 0.85 | 0.05 | 1.5 | / | / | / | / | / | /
|  |  | 20190314 | 厂界外上风向 | ND(0.0002) | ND(0.000003) | ND(0.000008) | ND(0.0005) | ND(0.0002) | 达标 | / | / | / | / | /
|  |  |  | 厂界外下风向1# | ND(0.0002) | ND(0.000003) | ND(0.000008) | ND(0.0005) | ND(0.0002) | 达标 | / | / | / | / | /
|  |  |  | 厂界外下风向2# | ND(0.0002) | ND(0.000003) | ND(0.000008) | ND(0.0005) | ND(0.0002) | 达标 | / | / | / | / | /
|  |  | 标准限值 |  | 0.006 | 0.0012 | 0.04 | 0.006 | 0.01 | / | 0.04 | / | / | / | /
黄埔区 | 特普莱(广州)科技电池有限公司 | 铅执行《电池工业污染物排放标准》（GB30484-2013)，其余项目执行《大气污染物排放限值》（DB44/27-2001）第二时段二级标准 | 停产 | 组立课D线废气排气口 | / | / | / | / | / | / | / | / | / | / | /
|  |  | 标准限值 |  | 0.7 | 0.01 | 0.85 | 0.05 | 1.5 | / | 4.3 | / | / | / | /
|  |  | 停产 | 厂界上风向对照点 | / | / | / | / | / | / | / | / | / | / | /
|  |  |  | 厂界下风向监测点1 | / | / | / | / | / | / | / | / | / | / | /
|  |  |  | 厂界下风向监测点2 | / | / | / | / | / | / | / | / | / | / | /
|  |  | 标准限值 |  | 0.006 | 0.0012 | 0.04 | 0.006 | 0.01 | / | 0.04 | / | / | / | /
增城区 | 增城市中新特种工艺电镀厂 | 《大气污染物排放限值》（DB44/27-2001）第一时段二级标准 | 20190507 | 前处理车间废气排气筒 | 0.0101 | 0.00075 | 0.00126 | 0.026 | 0.00141 | 达标 | 0.0447 | / | / | / | 达标
|  |  |  | 镀锌、镀镍、镀铬车间废气处理后排放口 | 0.0045 | 0.000458 | 4.36e-05 | ND(0.005) | ND(0.0002) | 达标 | 0.00283 | / | / | / | 达标
|  |  | 标准限值 |  | 0.7 | 0.01 | 0.85 | 0.05 | 2 | / | 4.3 | / | / | / | /
|  |  | 20190507 | 厂界上风向边界点 | ND(0.0002) | ND(0.000003) | ND(0.000008) | 0.0028 | ND(0.0002) | 达标 | ND(0.0001) | / | / | / | 达标
|  |  |  | 厂界下风向边界点1# | ND(0.0002) | ND(0.000003) | ND(0.000008) | ND(0.0005) | ND(0.0002) | 达标 | ND(0.0001) | / | / | / | 达标
|  |  |  | 厂界下风向边界点2# | ND(0.0002) | ND(0.000003) | ND(0.000008) | 0.0011 | ND(0.0002) | 达标 | ND(0.0001) | / | / | / | 达标
|  |  | 标准限值 |  | 0.0075 | 0.0015 | 0.05 | 0.0075 | 0.015 | / | 0.05 | / | / | / | /
从化区 | 广州市启诚五金工艺有限公司 | 《电镀污染物排放标准》（GB 21900-2008）表5标准+《大气污染物排放限值》（DB44/27-2001）第二时段二级标准 | 20190308 | 二车间废气排放口 | 0.0005 | ND(0.0025) | 1.1e-05 | ND(0.0005) | 0.0007 | 达标 | / | / | / | / | /
|  |  | 标准限值 |  | 0.7 | 0.01 | 0.85 | 0.05 | 1.5 | / | 4.3 | / | / | / | /
|  |  | 20190308 | 上风向厂界外 | ND(0.0002) | ND(0.000003) | ND(0.000008) | ND(0.0005) | ND(0.0002) | 达标 | / | / | / | / | /
|  |  |  | 下风向厂界外1# | ND(0.0002) | ND(0.000003) | ND(0.000008) | ND(0.0005) | ND(0.0002) | 达标 | / | / | / | / | /
|  |  |  | 下风向厂界外2# | ND(0.0002) | ND(0.000003) | ND(0.000008) | ND(0.0005) | ND(0.0002) | 达标 | / | / | / | / | /
|  |  | 标准限值 |  | 0.006 | 0.0012 | 0.04 | 0.006 | 0.01 | / | 0.04 | / | / | / | /
备注：表中有“ND”表示未检出，括号中数值为该项目检出限。