## Sheet1
惠州市2015年国控企业污染源第1季度（废水重点）监督性监测结果（9家）
序号 | 行政区 | 企业名称 | 监测点名称 | 执行标准名称 | 监测日期 | 监测项目名称 | 污染物浓度 | 标准限值 | 单位 | 是否达标 | 超标倍数 | 备注
1 | 惠城区 | 湖南新五丰股份有限公司惠州分公司 | 废水排放口 | 广东省地方标准《水污染物排放限值》 | 2015-01-23 | PH值 | 7.69 | 6-9 | 无量纲 | 是
|  |  |  | 畜禽养殖业污染物排放标准 |  | 生化需氧量 | 8 | 140 | mg/L | 是
[6 empty] | 总磷 | 0.43 | 7 | mg/L | 是
[6 empty] | 化学需氧量 | 35 | 380 | mg/L | 是
[6 empty] | 悬浮物 | 114 | 160 | mg/L | 是
[6 empty] | 氨氮 | 10.4 | 70 | mg/L | 是
2 | 大亚湾经济技术开发区 | 中海壳牌石油化工有限公司 | 废水排放口 | 广东省地方标准《水污染物排放限值》 | 2015-01-28 | PH值 | 7.89 | 6-9 | 无量纲 | 是
[6 empty] | 生化需氧量 | 7 | 20 | mg/L | 是
[6 empty] | 化学需氧量 | 33 | 60 | mg/L | 是
[6 empty] | 挥发酚 | 0.2843 | 0.3 | mg/L | 是
[6 empty] | 总有机碳 | 15.7 | 20 | mg/L | 是
[6 empty] | 悬浮物 | 5 | 60 | mg/L | 是
[6 empty] | 石油类 | 0.04 | 5 | mg/L | 是
[6 empty] | 氨氮 | 0.15 | 10 | mg/L | 是
[6 empty] | 氰化物（总氰化合物） | <0.004 | 0.3 | mg/L | 是
[6 empty] | 硫化物 | <0.005 | 0.5 | mg/L | 是
3 | 大亚湾经济技术开发区 | 中海石油炼化有限责任公司惠州炼化分公司 | 废水排口 | 广东省地方标准《水污染物排放限值》 | 2015-01-14 | 六价铬 | <0.004 | 0.5 | mg/L | 是
[6 empty] | 总铅 | <0.03 | 1 | mg/L | 是
[6 empty] | 总镍 | <0.01 | 1 | mg/L | 是
[6 empty] | 化学需氧量 | 41 | 60 | mg/L | 是
[6 empty] | 挥发酚 | <0.0003 | 0.3 | mg/L | 是
[6 empty] | 苯 | <0.00004 | 0.1 | mg/L | 是
[6 empty] | 阴离子表面活性剂（LAS） | 0.19 | 5 | mg/L | 是
[6 empty] | 氨氮 | 3.31 | 10 | mg/L | 是
[6 empty] | 氰化物（总氰化合物） | 0.01 | 0.3 | mg/L | 是
[6 empty] | 色度 | 4 | 40 | mg/L | 是
[6 empty] | 总镉 | <0.003 | 0.1 | mg/L | 是
[6 empty] | 总铬 | <0.004 | 1.5 | mg/L | 是
[6 empty] | 硫化物 | <0.005 | 0.5 | mg/L | 是
[6 empty] | 石油类 | 0.29 | 5 | mg/L | 是
[6 empty] | 动植物油 | 0.27 | 10 | mg/L | 是
[6 empty] | 总铜 | <0.05 | 0.5 | mg/L | 是
[6 empty] | 悬浮物 | 8 | 60 | mg/L | 是
[6 empty] | 总锌 | <0.05 | 2 | mg/L | 是
[6 empty] | PH值 | 7.44 | 6-9 | 无量纲 | 是
[6 empty] | 磷酸盐（以P计） | 0.02 | 0.5 | mg/L | 是
[6 empty] | 甲苯 | <0.00003 | 0.1 | mg/L | 是
[6 empty] | 乙苯 | <0.00002 | 0.4 | mg/L | 是
[6 empty] | 邻-二甲苯 | <0.00003 | 0.4 | mg/L | 是
4 | 博罗县 | 博罗县园洲镇炜和染印有公司 | 废水排放口 | 广东省地方标准《水污染物排放限值》 | 2015-01-21 | 总铜 | <0.05 | 0.5 | mg/L | 是
[6 empty] | 悬浮物 | 9 | 60 | mg/L | 是
[6 empty] | 氨氮 | 3.44 | 10 | mg/L | 是
[6 empty] | 硫化物 | <0.005 | 0.5 | mg/L | 是
[6 empty] | PH值 | 7.26 | 6-9 | 无量纲 | 是
[6 empty] | 生化需氧量 | 14 | 20 | mg/L | 是
[6 empty] | 化学需氧量 | 61 | 100 | mg/L | 是
[6 empty] | 色度 | 14 | 40 | mg/L | 是
[6 empty] | 苯胺类 | 0.25 | 1 | mg/L | 是
[6 empty] | 六价铬 | <0.004 | 0.5 | mg/L | 是
5 | 博罗县 | 华通电脑（惠州）有限公司 | 废水排放口 | 电镀污染物排放标准 | 2015-01-26 | 总镉 | <0.003 | 0.01 | mg/L | 是
[6 empty] | 总铬 | <0.004 | 0.5 | mg/L | 是
[6 empty] | 悬浮物 | 7 | 30 | mg/L | 是
[6 empty] | 总锌 | <0.05 | 1 | mg/L | 是
[6 empty] | PH值 | 7.22 | 6-9 | 无量纲 | 是
[6 empty] | 总汞 | <0.00004 | 0.005 | mg/L | 是
[6 empty] | 氟化物 | 0.1 | 10 | mg/L | 是
[6 empty] | 石油类 | 0.04 | 2 | mg/L | 是
[6 empty] | 六价铬 | <0.004 | 0.1 | mg/L | 是
[6 empty] | 总铅 | <0.03 | 0.1 | mg/L | 是
[6 empty] | 氰化物（总氰化合物） | <0.004 | 0.2 | mg/L | 是
[6 empty] | 总铁 | 0.07 | 2 | mg/L | 是
[6 empty] | 氨氮 | 2.16 | 15 | mg/L | 是
[6 empty] | 总氮 | 4.05 | 20 | mg/L | 是
[6 empty] | 总镍 | 0.01 | 0.5 | mg/L | 是
[6 empty] | 总铜 | 0.05 | 0.5 | mg/L | 是
[6 empty] | 总磷 | <0.01 | 1 | mg/L | 是
[6 empty] | 化学需氧量 | 13 | 80 | mg/L | 是
6 | 博罗县 | 惠州福和纸业有限公司 | 废水排放口 | 制浆造纸工业水污染物排放标准 | 2015-02-02 | 色度 | 2 | 50 | 倍 | 是
[6 empty] | 悬浮物 | 9 | 30 | mg/L | 是
[6 empty] | PH值 | 7.16 | 6-9 | 无量纲 | 是
[6 empty] | 生化需氧量 | 6 | 20 | mg/L | 是
[6 empty] | 总磷 | 0.15 | 0.8 | mg/L | 是
[6 empty] | 总氮 | 4.14 | 12 | mg/L | 是
[6 empty] | 化学需氧量 | 27 | 50 | mg/L | 是
[6 empty] | 氨氮 | 2.33 | 5 | mg/L | 是
7 | 龙门县 | 鸿业纺织制衣漂染有限公司 | 废水排放口 | 广东省地方标准《水污染物排放限值》 | 2015-01-22 | 氨氮 | 3.52 | 10 | mg/L | 是
[6 empty] | 硫化物 | <0.005 | 0.5 | mg/L | 是
[6 empty] | 化学需氧量 | 20 | 100 | mg/L | 是
[6 empty] | 色度 | 2 | 40 | mg/L | 是
[6 empty] | 苯胺类 | 0.55 | 1 | mg/L | 是
[6 empty] | 六价铬 | <0.004 | 0.5 | mg/L | 是
[6 empty] | 总铜 | <0.05 | 0.5 | mg/L | 是
[6 empty] | 悬浮物 | 12 | 60 | mg/L | 是
[6 empty] | PH值 | 7.14 | 6-9 | 无量纲 | 是
[6 empty] | 生化需氧量 | 4 | 20 | mg/L | 是
8 | 仲恺高新技术产业开发区 | 惠州美锐电子科技有限公司 | 废水排放口 | 电镀污染物排放标准 | 2015-01-09 | 氰化物（总氰化合物） | <0.004 | 0.2 | mg/L | 是
[6 empty] | 总铁 | <0.03 | 2 | mg/L | 是
[6 empty] | 总汞 | <0.00004 | 0.005 | mg/L | 是
[6 empty] | 氟化物 | 0.3 | 10 | mg/L | 是
[6 empty] | 石油类 | 0.04 | 2 | mg/L | 是
[6 empty] | 六价铬 | <0.004 | 0.1 | mg/L | 是
[6 empty] | 总铅 | <0.03 | 0.1 | mg/L | 是
[6 empty] | 悬浮物 | 7 | 30 | mg/L | 是
[6 empty] | 总锌 | <0.05 | 1 | mg/L | 是
[6 empty] | PH值 | 6.9 | 6-9 | 无量纲 | 是
[6 empty] | 总镉 | <0.003 | 0.01 | mg/L | 是
[6 empty] | 总铬 | <0.004 | 0.5 | mg/L | 是
[6 empty] | 总磷 | 0.04 | 1 | mg/L | 是
[6 empty] | 化学需氧量 | 28 | 80 | mg/L | 是
[6 empty] | 总镍 | <0.01 | 0.5 | mg/L | 是
[6 empty] | 总铜 | <0.05 | 0.5 | mg/L | 是
[6 empty] | 氨氮 | 2.05 | 15 | mg/L | 是
[6 empty] | 总氮 | 7.68 | 20 | mg/L | 是
9 | 龙门县 | 龙门县美林纸业有限公司 | 本季度停产
惠州市2015年国控企业污染源第1季度（废气重点）监督性监测结果（8家）
序号 | 行政区 | 企业名称 | 行业名称 | 监测点名称 | 执行标准名称 | 监测日期 | 流量（m3/h) | 含氧量(%) | 监测项目名称 | 实测浓度(mg/m3) | 折算浓度(mg/m3) | 标准限值(mg/m3) | 排放单位 | 是否达标 | 超标倍数 | 备注
1 | 大亚湾经济技术开发区 | 中国神华能源股份有限公司国华惠州热电分公司 | 火力发电 | 1#、2#机组混合烟道总排口 | 火电厂大气污染物排放标准 | 2015-1-26 11:00:00 | 1815950 | 6 | 烟尘 | 8.7 | 8.7 | 20 | mg/m3 | 是
[9 empty] | 二氧化硫 | 19 | 19 | 200 | mg/m3 | 是
[9 empty] | 氮氧化物 | 43 | 43 | 100 | mg/m3 | 是
[9 empty] | 汞及化合物 | <0.000002 | <0.000002 | 0.03 | mg/m3 | 是
[9 empty] | 林格曼黑度 | 0 | 0 | 1 | 级 | 是
2 | 大亚湾经济技术开发区 | 中海壳牌石油化工有限公司 | 原油加工及石油制品制造 | 汽电联产装置1#炉 | 火电厂大气污染物排放标准 | 2015-1-28 12:00:00 | 190847 | 3.5 | 烟尘 | 11.5 | 11.4 | 30 | mg/m3 | 是
[9 empty] | 二氧化硫 | 56 | 56 | 200 | mg/m3 | 是
[9 empty] | 氮氧化物 | 98 | 97 | 200 | mg/m3 | 是
|  |  |  | 汽电联产装置2#炉 |  |  | 183212 |  | 烟尘 | 20.4 | 20.4 | 30 | mg/m3 | 是
[9 empty] | 二氧化硫 | 58 | 57 | 200 | mg/m3 | 是
[9 empty] | 氮氧化物 | 97 | 97 | 200 | mg/m3 | 是
|  |  |  | 汽电联产装置3#炉 |  |  | 152874 |  | 烟尘 | 8.5 | 8.5 | 30 | mg/m3 | 是
[9 empty] | 二氧化硫 | 57 | 56 | 200 | mg/m3 | 是
[9 empty] | 氮氧化物 | 96 | 95 | 200 | mg/m3 | 是
|  |  |  | 汽电联产装置燃油锅炉废气排口 | 广东省地方标准《火电厂大气污染物排放标准》 |  |  |  | 林格曼黑度 | 0 | 0 | 1 | 级 | 是
3 | 大亚湾经济技术开发区 | 中海石油炼化有限责任公司惠州炼化分公司 | 原油加工及石油制品制造 | 动力站燃油燃气锅炉A排口 | 广东省地方标准《锅炉大气污染物排放标准》 | 2015-1-14 12:00:00 | 14884 | 5.9 | 烟尘 | 12 | 13.9 | 50 | mg/m3 | 是
[9 empty] | 二氧化硫 | 69 | 80 | 300 | mg/m3 | 是
[9 empty] | 氮氧化物 | 127 | 148 | 300 | mg/m3 | 是
|  |  |  | 动力站燃油燃气锅炉B排口 |  |  | 50931 | 6.6 | 烟尘 | 4.4 | 5.4 | 50 | mg/m3 | 是
[9 empty] | 二氧化硫 | 80 | 97 | 300 | mg/m3 | 是
[9 empty] | 氮氧化物 | 122 | 149 | 300 | mg/m3 | 是
|  |  |  | 动力站燃油燃气锅炉烟囱总排口 |  |  |  |  | 林格曼黑度 | 0 | 0 | 1 | 级 | 是
|  |  |  | 硫回收装置尾气焚烧炉排口 | 广东省地方标准《大气污染物排放限值》 |  | 64072 | 8.6 | 苯 | 0.03 | 0.03 | 12 | mg/m3 | 是
[9 empty] | 甲苯 | 0.03 | 0.03 | 40 | mg/m3 | 是
[9 empty] | 二甲苯 | 0.04 | 0.04 | 70 | mg/m3 | 是
[9 empty] | 二氧化硫 | 131 | 131 | 500 | mg/m3 | 是
[9 empty] | 非甲烷总烃 | 3.53 | 3.53 | 120 | mg/m3 | 是
[9 empty] | 氮氧化物 | 18 | 18 | 120 | mg/m3 | 是
[9 empty] | 颗粒物 | 11.7 | 11.7 | 120 | mg/m3 | 是
[9 empty] | 林格曼黑度 | 0 | 0 | 1 | 级 | 是
4 | 博罗县 | 博罗固力水泥有限公司 | 水泥制造 | 煤磨废气处理后排口 | 广东省地方标准《水泥工业大气污染物排放标准》 | 2015-2-4 15:00:00 | 25540 |  | 颗粒物 | 21.5 | 21.5 | 30 | mg/m3 | 是
|  |  |  | 水泥磨废气处理后排口 |  |  | 4232 |  | 颗粒物 | 78.1 | 78.1 | 30 | mg/m3 | 否 | 1.6
|  |  |  | 窑头废气处理后排口 |  |  | 239863 |  | 颗粒物 | 38.1 | 38.1 | 30 | mg/m3 | 否 | 0.3
|  |  |  | 窑尾废气处理后排口 |  |  | 401040 | 12.5 | 二氧化硫 | 50 | 65 | 100 | mg/m3 | 是
[9 empty] | 氮氧化物 | 143 | 184 | 550 | mg/m3 | 是
[9 empty] | 颗粒物 | 112.8 | 146 | 30 | mg/m3 | 否 | 3.9
[9 empty] | 氟化物 | 0.43 | 0.55 | 3 | mg/m3 | 是
5 | 博罗县 | 华润水泥（惠州）有限公司 | 水泥制品制造 | 煤磨废气处理后排口 | 广东省地方标准《水泥工业大气污染物排放标准》 | 2015-2-4 11:00:00 | 65112 |  | 颗粒物 | 12.7 | 12.7 | 30 | mg/m3 | 是
|  |  |  | 水泥磨废气处理后排口 |  |  | 12988 |  | 颗粒物 | 78.6 | 78.6 | 30 | mg/m3 | 否 | 1.6
|  |  |  | 窑头废气处理后排口 |  |  | 238473 |  | 颗粒物 | 11.6 | 11.6 | 30 | mg/m3 | 是
|  |  |  | 窑尾废气处理后排口 |  |  | 308707 | 9.5 | 二氧化硫 | 17 | 16 | 100 | mg/m3 | 是
[9 empty] | 氮氧化物 | 207 | 198 | 550 | mg/m3 | 是
[9 empty] | 颗粒物 | 6.5 | 6.2 | 30 | mg/m3 | 是
[9 empty] | 氟化物 | <0.06 | <0.06 | 3 | mg/m3 | 是
6 | 惠东县 | 广东惠州平海电厂有限公司 | 火力发电 | 1#机组排放脱硫出口净烟气 | 火电厂大气污染物排放标准 | 2015-1-15 15:00:00 | 2397240 | 5.4 | 烟尘 | 8 | 7.7 | 20 | mg/m3 | 是
[9 empty] | 二氧化硫 | 22 | 21 | 200 | mg/m3 | 是
[9 empty] | 氮氧化物 | 31 | 30 | 100 | mg/m3 | 是
[9 empty] | 汞及化合物 | <0.000002 | <0.000002 | 0.03 | mg/m3 | 是
[9 empty] | 林格曼黑度 | 0 | 0 | 1 | 级 | 是
|  |  |  | 2#机组排放脱硫出口净烟气 |  |  | 2207543 |  | 烟尘 | 13.3 | 12.8 | 20 | mg/m3 | 是
[9 empty] | 二氧化硫 | 28 | 27 | 200 | mg/m3 | 是
[9 empty] | 氮氧化物 | 30 | 29 | 100 | mg/m3 | 是
[9 empty] | 汞及化合物 | <0.000002 | <0.000002 | 0.03 | mg/m3 | 是
[9 empty] | 林格曼黑度 | 0 | 0 | 1 | 级 | 是
7 | 龙门县 | 广东塔牌集团股份有限公司惠州龙门分公司 | 水泥制造 | 1#煤磨处理后排口 | 广东省地方标准《水泥工业大气污染物排放标准》 | 2015-1-21 12:00:00 | 65182 |  | 颗粒物 | 10.6 | 10.6 | 30 | mg/m3 | 是
|  |  |  | 1#旋窑窑尾处理后排口 |  |  | 340029 | 9.8 | 二氧化硫 | 53 | 52 | 100 | mg/m3 | 是
[9 empty] | 氮氧化物 | 202 | 198 | 550 | mg/m3 | 是
[9 empty] | 颗粒物 | 6.7 | 6.5 | 30 | mg/m3 | 是
[9 empty] | 氟化物 | <0.06 | <0.06 | 3 | mg/m3 | 是
|  |  |  | 1#窑头废气处理后排口 |  |  | 175556 |  | 颗粒物 | 5.4 | 5.4 | 30 | mg/m3 | 是
|  |  |  | 1#窑头水泥磨废气处理后排口 |  |  | 36856 |  | 颗粒物 | 18.1 | 18.1 | 30 | mg/m3 | 是
|  |  |  | 2#煤磨处理后排口 |  |  | 65472 |  | 颗粒物 | 4.1 | 4.1 | 30 | mg/m3 | 是
|  |  |  | 2#水泥磨废气处理后排口 |  |  | 38771 |  | 颗粒物 | 10.4 | 10.4 | 30 | mg/m3 | 是
|  |  |  | 2#旋窑窑尾处理后排口 |  |  | 337604 | 9.7 | 二氧化硫 | 47 | 46 | 100 | mg/m3 | 是
[9 empty] | 氮氧化物 | 173 | 168 | 550 | mg/m3 | 是
[9 empty] | 颗粒物 | 7.2 | 7 | 30 | mg/m3 | 是
[9 empty] | 氟化物 | <0.06 | <0.06 | 3 | mg/m3 | 是
|  |  |  | 2#窑头废气处理后排口 |  |  | 174651 |  | 颗粒物 | 3.7 | 3.7 | 30 | mg/m3 | 是
8 | 龙门县 | 惠州市光大水泥企业有限公司 | 水泥制造 | A线煤磨处理后排口 | 广东省地方标准《水泥工业大气污染物排放标准》 | 2015-2-3 15:00:00 | 58670 |  | 颗粒物 | 11.3 | 11.3 | 30 | mg/m3 | 是
|  |  |  | A线水泥磨处理后排口 |  |  | 112691 |  | 颗粒物 | 6.6 | 6.6 | 30 | mg/m3 | 是
|  |  |  | A线旋窑窑尾处理后排口 |  |  | 501105 | 10.4 | 二氧化硫 | 36 | 37 | 100 | mg/m3 | 是
[9 empty] | 氮氧化物 | 232 | 242 | 550 | mg/m3 | 是
[9 empty] | 颗粒物 | 12 | 12.5 | 30 | mg/m3 | 是
[9 empty] | 氟化物 | <0.06 | <0.06 | 3 | mg/m3 | 是
|  |  |  | A线窑头废气处理后排口 |  |  | 593278 |  | 颗粒物 | 14.7 | 14.7 | 30 | mg/m3 | 是
|  |  |  | B线煤磨废气处理后排口 |  |  | 33053 |  | 颗粒物 | 5.6 | 5.6 | 30 | mg/m3 | 是
|  |  |  | B线水泥磨处理后排口 |  |  | 111396 |  | 颗粒物 | 6 | 6 | 30 | mg/m3 | 是
|  |  |  | B线旋窑窑尾处理后排口 |  |  | 521748 | 11.3 | 二氧化硫 | 20 | 23 | 100 | mg/m3 | 是
[9 empty] | 氮氧化物 | 217 | 247 | 550 | mg/m3 | 是
[9 empty] | 颗粒物 | 8.4 | 9.5 | 30 | mg/m3 | 是
[9 empty] | 氟化物 | <0.06 | <0.06 | 3 | mg/m3 | 是
|  |  |  | B线窑头废气处理后排口 |  |  | 370660 |  | 颗粒物 | 2.6 | 2.6 | 30 | mg/m3 | 是
惠州市2015年国控污水处理厂第1季度（废水重点）监督性监测结果（33家）
序号 | 行政区 | 污水处理厂名称 | 监测点名称 | 监测日期 | 执行标准名称 | 监测项目 | 进口浓度(mg/L) | 出口浓度(mg/L) | 标准限值(mg/L) | 排放单位 | 是否达标 | 超标倍数 | 备注
1 | 惠城区 | 惠州金山污水处理厂 | 处理设施进口、处理设施出口 | 2015-01-14 | 城镇污水处理厂污染物排放标准 | 色度 | 16 | 4 | 30 | 倍 | 是
[6 empty] | 总汞 | <0.00004 | <0.00004 | 0.001 | mg/L | 是
[6 empty] | 总镉 | <0.00006 | <0.00006 | 0.01 | mg/L | 是
[6 empty] | 总铬 | <0.004 | <0.004 | 0.1 | mg/L | 是
[6 empty] | 六价铬 | <0.004 | <0.004 | 0.05 | mg/L | 是
[6 empty] | 总砷 | 0.0008 | <0.0004 | 0.1 | mg/L | 是
[6 empty] | 总铅 | <0.00007 | <0.00007 | 0.1 | mg/L | 是
[6 empty] | 悬浮物 | 412 | 7 | 10 | mg/L | 是
[6 empty] | 阴离子表面活性剂（LAS） | 0.77 | <0.05 | 0.5 | mg/L | 是
[6 empty] | 粪大肠菌群数 | 8500000 | <20 | 1000 | 个/L | 是
[6 empty] | 氨氮 | 24.4 | 2.72 | 5 | mg/L | 是
[6 empty] | 总氮 | 27.5 | 4.67 | 15 | mg/L | 是
[6 empty] | 石油类 | 0.35 | <0.02 | 1 | mg/L | 是
[6 empty] | 动植物油 | 0.4 | 0.07 | 1 | mg/L | 是
[6 empty] | PH值 | 7.15 | 6.92 | 6-9 | 无量纲 | 是
[6 empty] | 生化需氧量 | 87 | 5 | 10 | mg/L | 是
[6 empty] | 总磷 | 2.73 | 0.09 | 0.5 | mg/L | 是
[5 empty] | 广东省地方标准《水污染物排放限值》 | 化学需氧量 | 208 | 24 | 40 | mg/L | 是
2 | 惠城区 | 惠州市第四污水处理厂二期 | 处理设施进口、处理设施出口 | 2015-02-02 | 城镇污水处理厂污染物排放标准 | PH值 | 7.22 | 6.76 | 6-9 | 无量纲 | 是
[6 empty] | 生化需氧量 | 83 | 5 | 10 | mg/L | 是
[6 empty] | 总磷 | 2.8 | 0.44 | 0.5 | mg/L | 是
[6 empty] | 色度 | 16 | 2 | 30 | 倍 | 是
[6 empty] | 总汞 | <0.00004 | <0.00004 | 0.001 | mg/L | 是
[6 empty] | 总镉 | <0.00006 | <0.00006 | 0.01 | mg/L | 是
[6 empty] | 总铬 | <0.004 | <0.004 | 0.1 | mg/L | 是
[6 empty] | 六价铬 | <0.004 | <0.004 | 0.05 | mg/L | 是
[6 empty] | 总砷 | 0.0011 | 0.0007 | 0.1 | mg/L | 是
[6 empty] | 总铅 | <0.00007 | <0.00007 | 0.1 | mg/L | 是
[6 empty] | 悬浮物 | 46 | 9 | 10 | mg/L | 是
[6 empty] | 阴离子表面活性剂（LAS） | 1.45 | 0.14 | 0.5 | mg/L | 是
[6 empty] | 粪大肠菌群数 | 24000000 | <20 | 1000 | 个/L | 是
[6 empty] | 氨氮 | 20.9 | 3.71 | 5 | mg/L | 是
[6 empty] | 总氮 | 31.2 | 8.76 | 15 | mg/L | 是
[6 empty] | 石油类 | 0.32 | <0.02 | 1 | mg/L | 是
[6 empty] | 动植物油 | 4.51 | <0.02 | 1 | mg/L | 是
[5 empty] | 广东省地方标准《水污染物排放限值》 | 化学需氧量 | 197 | 24 | 40 | mg/L | 是
3 | 惠城区 | 惠州市第四污水处理有限公司 | 处理设施进口、处理设施出口 | 2015-01-26 | 城镇污水处理厂污染物排放标准 | PH值 | 7.24 | 7.06 | 6-9 | 无量纲 | 是
[6 empty] | 生化需氧量 | 79 | 8 | 20 | mg/L | 是
[6 empty] | 总磷 | 3.47 | 0.71 | 1.5 | mg/L | 是
[6 empty] | 化学需氧量 | 189 | 33 | 60 | mg/L | 是
[6 empty] | 色度 | 20 | 4 | 30 | 倍 | 是
[6 empty] | 总汞 | <0.00004 | <0.00004 | 0.001 | mg/L | 是
[6 empty] | 总镉 | <0.00006 | <0.00006 | 0.01 | mg/L | 是
[6 empty] | 总铬 | <0.004 | <0.004 | 0.1 | mg/L | 是
[6 empty] | 六价铬 | <0.004 | <0.004 | 0.05 | mg/L | 是
[6 empty] | 总砷 | 0.0014 | 0.0009 | 0.1 | mg/L | 是
[6 empty] | 总铅 | <0.00007 | <0.00007 | 0.1 | mg/L | 是
[6 empty] | 悬浮物 | 20 | 9 | 20 | mg/L | 是
[6 empty] | 阴离子表面活性剂（LAS） | 1.83 | 0.08 | 1 | mg/L | 是
[6 empty] | 粪大肠菌群数 | 33000000 | <20 | 10000 | 个/L | 是
[6 empty] | 氨氮 | 29.6 | 0.45 | 8 | mg/L | 是
[6 empty] | 总氮 | 35.5 | 7.07 | 20 | mg/L | 是
[6 empty] | 石油类 | 0.55 | <0.02 | 3 | mg/L | 是
[6 empty] | 动植物油 | 0.93 | <0.02 | 3 | mg/L | 是
4 | 惠城区 | 惠州市第五污水处理有限公司 | 处理设施进口、处理设施出口 | 2015-01-26 | 城镇污水处理厂污染物排放标准 | 色度 | 16 | 4 | 30 | 倍 | 是
[6 empty] | 总汞 | <0.00004 | <0.00004 | 0.001 | mg/L | 是
[6 empty] | 总镉 | <0.00006 | <0.00006 | 0.01 | mg/L | 是
[6 empty] | 总铬 | <0.004 | <0.004 | 0.1 | mg/L | 是
[6 empty] | 六价铬 | <0.004 | <0.004 | 0.05 | mg/L | 是
[6 empty] | 总砷 | 0.0017 | <0.0004 | 0.1 | mg/L | 是
[6 empty] | 总铅 | <0.00007 | <0.00007 | 0.1 | mg/L | 是
[6 empty] | 悬浮物 | 120 | 8 | 20 | mg/L | 是
[6 empty] | 阴离子表面活性剂（LAS） | 0.23 | <0.05 | 1 | mg/L | 是
[6 empty] | 粪大肠菌群数 | 10000000 | <20 | 10000 | 个/L | 是
[6 empty] | 氨氮 | 20.6 | 1.39 | 8 | mg/L | 是
[6 empty] | 总氮 | 24.5 | 12.4 | 20 | mg/L | 是
[6 empty] | 石油类 | 0.4 | 0.03 | 3 | mg/L | 是
[6 empty] | 动植物油 | 1.29 | 0.08 | 3 | mg/L | 是
[6 empty] | PH值 | 7.33 | 7.73 | 6-9 | 无量纲 | 是
[6 empty] | 生化需氧量 | 79 | 5 | 20 | mg/L | 是
[6 empty] | 总磷 | 0.64 | 0.28 | 1 | mg/L | 是
[5 empty] | 广东省地方标准《水污染物排放限值》 | 化学需氧量 | 188 | 22 | 40 | mg/L | 是
5 | 惠城区 | 惠州市第五污水处理有限公司（二期） | 处理设施进口、处理设施出口 | 2015-01-26 | 城镇污水处理厂污染物排放标准 | 色度 | 16 | 4 | 30 | 倍 | 是
[6 empty] | 总汞 | <0.00004 | <0.00004 | 0.001 | mg/L | 是
[6 empty] | 总镉 | <0.00006 | <0.00006 | 0.01 | mg/L | 是
[6 empty] | 总铬 | <0.004 | <0.004 | 0.1 | mg/L | 是
[6 empty] | 六价铬 | <0.004 | <0.004 | 0.05 | mg/L | 是
[6 empty] | 总砷 | 0.0017 | <0.0004 | 0.1 | mg/L | 是
[6 empty] | 总铅 | <0.00007 | <0.00007 | 0.1 | mg/L | 是
[6 empty] | 悬浮物 | 120 | 7 | 10 | mg/L | 是
[6 empty] | 阴离子表面活性剂（LAS） | 0.23 | 0.06 | 0.5 | mg/L | 是
[6 empty] | 粪大肠菌群数 | 10000000 | <20 | 1000 | 个/L | 是
[6 empty] | 氨氮 | 20.6 | 0.99 | 5 | mg/L | 是
[6 empty] | 总氮 | 24.5 | 11 | 15 | mg/L | 是
[6 empty] | 石油类 | 0.4 | <0.02 | 1 | mg/L | 是
[6 empty] | 动植物油 | 1.29 | 0.06 | 1 | mg/L | 是
[6 empty] | PH值 | 7.33 | 7.64 | 6-9 | 无量纲 | 是
[6 empty] | 生化需氧量 | 79 | 6 | 10 | mg/L | 是
[6 empty] | 总磷 | 0.64 | 0.23 | 0.5 | mg/L | 是
[5 empty] | 广东省地方标准《水污染物排放限值》 | 化学需氧量 | 188 | 28 | 40 | mg/L | 是
6 | 惠城区 | 惠州市广业环保有限公司(即惠州市江北污水处理厂) | 处理设施进口、处理设施出口 | 2015-02-05 | 城镇污水处理厂污染物排放标准 | PH值 | 7.28 | 6.91 | 6-9 | 无量纲 | 是
[6 empty] | 生化需氧量 | 96 | 4 | 10 | mg/L | 是
[6 empty] | 总磷 | 2.19 | 0.13 | 0.5 | mg/L | 是
[6 empty] | 化学需氧量 | 228 | 15 | 50 | mg/L | 是
[6 empty] | 色度 | 16 | 2 | 30 | 倍 | 是
[6 empty] | 总汞 | 0.00013 | <0.00004 | 0.001 | mg/L | 是
[6 empty] | 总镉 | <0.00006 | <0.00006 | 0.01 | mg/L | 是
[6 empty] | 总铬 | <0.004 | <0.004 | 0.1 | mg/L | 是
[6 empty] | 六价铬 | <0.004 | <0.004 | 0.05 | mg/L | 是
[6 empty] | 总砷 | 0.0036 | <0.0004 | 0.1 | mg/L | 是
[6 empty] | 总铅 | 0.0001 | <0.00007 | 0.1 | mg/L | 是
[6 empty] | 悬浮物 | 139 | 9 | 10 | mg/L | 是
[6 empty] | 阴离子表面活性剂（LAS） | 1.06 | 0.07 | 0.5 | mg/L | 是
[6 empty] | 粪大肠菌群数 | 330000000 | <20 | 1000 | 个/L | 是
[6 empty] | 氨氮 | 15.6 | 0.16 | 5 | mg/L | 是
[6 empty] | 总氮 | 17 | 5.67 | 15 | mg/L | 是
[6 empty] | 石油类 | 0.3 | <0.02 | 1 | mg/L | 是
[6 empty] | 动植物油 | 0.81 | 0.11 | 1 | mg/L | 是
7 | 惠城区 | 惠州市梅湖水质净化中心 | 处理设施进口、处理设施出口 | 2015-01-15 | 城镇污水处理厂污染物排放标准 | PH值 | 7.34 | 6.92 | 6-9 | 无量纲 | 是
[6 empty] | 色度 | 4 | 2 | 30 | 倍 | 是
[6 empty] | 总汞 | <0.00004 | <0.00004 | 0.001 | mg/L | 是
[6 empty] | 总镉 | <0.00006 | 0.00012 | 0.01 | mg/L | 是
[6 empty] | 总铬 | <0.004 | <0.004 | 0.1 | mg/L | 是
[6 empty] | 六价铬 | <0.004 | <0.004 | 0.05 | mg/L | 是
[6 empty] | 总砷 | 0.0013 | <0.0004 | 0.1 | mg/L | 是
[6 empty] | 总铅 | <0.00007 | <0.00007 | 0.1 | mg/L | 是
[6 empty] | 阴离子表面活性剂（LAS） | 0.32 | <0.05 | 0.5 | mg/L | 是
[6 empty] | 石油类 | 2.53 | <0.02 | 1 | mg/L | 是
[6 empty] | 动植物油 | 2.63 | 0.13 | 1 | mg/L | 是
[5 empty] | 惠州市梅湖水质净化中心一、二期工程项目特许经营权补充协议中规定的标准 | 生化需氧量 | 83 | 4 | 9.8 | mg/L | 是
[6 empty] | 总磷 | 0.79 | 0.04 | 0.4 | mg/L | 是
[6 empty] | 化学需氧量 | 198 | 17 | 19.5 | mg/L | 是
[6 empty] | 悬浮物 | 163 | 6 | 8.8 | mg/L | 是
[6 empty] | 粪大肠菌群数 | 33000000 | <20 | 900 | mg/L | 是
[6 empty] | 氨氮 | 9.28 | 0.3 | 4.9 | mg/L | 是
[6 empty] | 总氮 | 11.6 | 1.15 | 13.5 | mg/L | 是
8 | 惠阳区 | 惠州市长润沃达水质净化有限公司 | 处理设施进口、处理设施出口 | 2015-01-15 | 城镇污水处理厂污染物排放标准 | PH值 | 7.55 | 6.56 | 6-9 | 无量纲 | 是
[6 empty] | 生化需氧量 | 79 | 6 | 10 | mg/L | 是
[6 empty] | 总磷 | 1.84 | 0.14 | 0.5 | mg/L | 是
[6 empty] | 色度 | 16 | 2 | 30 | 倍 | 是
[6 empty] | 总汞 | <0.00004 | <0.00004 | 0.001 | mg/L | 是
[6 empty] | 总镉 | <0.00006 | <0.00006 | 0.01 | mg/L | 是
[6 empty] | 总铬 | <0.004 | <0.004 | 0.1 | mg/L | 是
[6 empty] | 六价铬 | <0.004 | <0.004 | 0.05 | mg/L | 是
[6 empty] | 总砷 | 0.0009 | <0.0004 | 0.1 | mg/L | 是
[6 empty] | 总铅 | <0.00007 | <0.00007 | 0.1 | mg/L | 是
[6 empty] | 悬浮物 | 160 | 8 | 10 | mg/L | 是
[6 empty] | 阴离子表面活性剂（LAS） | 0.55 | 0.3 | 0.5 | mg/L | 是
[6 empty] | 粪大肠菌群数 | 290000000 | 54 | 1000 | 个/L | 是
[6 empty] | 氨氮 | 26.3 | 1.09 | 5 | mg/L | 是
[6 empty] | 总氮 | 31.9 | 8.78 | 15 | mg/L | 是
[6 empty] | 石油类 | 3.01 | <0.02 | 1 | mg/L | 是
[6 empty] | 动植物油 | 2.27 | 0.06 | 1 | mg/L | 是
[5 empty] | 广东省地方标准《水污染物排放限值》 | 化学需氧量 | 187 | 29 | 40 | mg/L | 是
9 | 惠阳区 | 惠州市同方水务有限公司 | 处理设施进口、处理设施出口 | 2015-01-07 | 城镇污水处理厂污染物排放标准 | PH值 | 7.03 | 7.15 | 6-9 | 无量纲 | 是
[6 empty] | 生化需氧量 | 75 | 6 | 20 | mg/L | 是
[6 empty] | 总磷 | 2.3 | 0.17 | 1.5 | mg/L | 是
[6 empty] | 化学需氧量 | 178 | 24 | 60 | mg/L | 是
[6 empty] | 色度 | 16 | 4 | 30 | 倍 | 是
[6 empty] | 总汞 | <0.00004 | <0.00004 | 0.001 | mg/L | 是
[6 empty] | 总镉 | <0.00006 | <0.00006 | 0.01 | mg/L | 是
[6 empty] | 总铬 | <0.004 | <0.004 | 0.1 | mg/L | 是
[6 empty] | 六价铬 | <0.004 | <0.004 | 0.05 | mg/L | 是
[6 empty] | 总砷 | 0.0015 | 0.0008 | 0.1 | mg/L | 是
[6 empty] | 总铅 | <0.00007 | <0.00007 | 0.1 | mg/L | 是
[6 empty] | 悬浮物 | 67 | 7 | 20 | mg/L | 是
[6 empty] | 阴离子表面活性剂（LAS） | 0.83 | 0.22 | 1 | mg/L | 是
[6 empty] | 粪大肠菌群数 | 62000000 | <20 | 10000 | 个/L | 是
[6 empty] | 氨氮 | 26.5 | 0.7 | 8 | mg/L | 是
[6 empty] | 总氮 | 28.1 | 5.81 | 20 | mg/L | 是
[6 empty] | 石油类 | 2.57 | <0.02 | 3 | mg/L | 是
[6 empty] | 动植物油 | 1.52 | 0.04 | 3 | mg/L | 是
10 | 惠阳区 | 惠州市同方水务有限公司新圩镇长布污水处理厂 | 处理设施进口、处理设施出口 | 2015-01-08 | 城镇污水处理厂污染物排放标准 | 色度 | 16 | 2 | 30 | 倍 | 是
[6 empty] | 总汞 | <0.00004 | <0.00004 | 0.001 | mg/L | 是
[6 empty] | 总镉 | <0.00006 | <0.00006 | 0.01 | mg/L | 是
[6 empty] | 总铬 | <0.004 | <0.004 | 0.1 | mg/L | 是
[6 empty] | 六价铬 | <0.004 | <0.004 | 0.05 | mg/L | 是
[6 empty] | 总砷 | 0.0011 | 0.0007 | 0.1 | mg/L | 是
[6 empty] | 总铅 | 0.00015 | <0.00007 | 0.1 | mg/L | 是
[6 empty] | 悬浮物 | 92 | 7 | 20 | mg/L | 是
[6 empty] | 阴离子表面活性剂（LAS） | 0.37 | 0.13 | 1 | mg/L | 是
[6 empty] | 粪大肠菌群数 | 33000000 | <20 | 10000 | 个/L | 是
[6 empty] | 氨氮 | 14.3 | 2.07 | 8 | mg/L | 是
[6 empty] | 总氮 | 26.4 | 13.7 | 20 | mg/L | 是
[6 empty] | 石油类 | 2.2 | 0.02 | 3 | mg/L | 是
[6 empty] | 动植物油 | 1.92 | 0.14 | 3 | mg/L | 是
[6 empty] | PH值 | 7.24 | 6.74 | 6-9 | 无量纲 | 是
[6 empty] | 生化需氧量 | 73 | 5 | 20 | mg/L | 是
[6 empty] | 总磷 | 1.68 | 0.4 | 1 | mg/L | 是
[5 empty] | 广东省地方标准《水污染物排放限值》 | 化学需氧量 | 173 | 23 | 40 | mg/L | 是
11 | 大亚湾经济技术开发区 | 惠州大亚湾绿科水质净化有限公司 | 处理设施进口、处理设施出口 | 2015-01-14 | 城镇污水处理厂污染物排放标准 | PH值 | 7.16 | 6.91 | 6-9 | 无量纲 | 是
[6 empty] | 生化需氧量 | 78 | 7 | 20 | mg/L | 是
[6 empty] | 总磷 | 2.21 | 0.78 | 1 | mg/L | 是
[6 empty] | 化学需氧量 | 187 | 31 | 60 | mg/L | 是
[6 empty] | 色度 | 8 | 2 | 30 | 倍 | 是
[6 empty] | 总汞 | <0.00004 | <0.00004 | 0.001 | mg/L | 是
[6 empty] | 总镉 | 0.00019 | <0.00006 | 0.01 | mg/L | 是
[6 empty] | 总铬 | <0.004 | <0.004 | 0.1 | mg/L | 是
[6 empty] | 六价铬 | <0.004 | <0.004 | 0.05 | mg/L | 是
[6 empty] | 总砷 | 0.0013 | 0.0006 | 0.1 | mg/L | 是
[6 empty] | 总铅 | 0.00359 | 0.00104 | 0.1 | mg/L | 是
[6 empty] | 悬浮物 | 18 | 6 | 20 | mg/L | 是
[6 empty] | 阴离子表面活性剂（LAS） | 0.28 | <0.05 | 1 | mg/L | 是
[6 empty] | 粪大肠菌群数 | 2400000 | 452 | 10000 | 个/L | 是
[6 empty] | 氨氮 | 20.8 | 3.75 | 8 | mg/L | 是
[6 empty] | 总氮 | 24.7 | 6.78 | 20 | mg/L | 是
[6 empty] | 石油类 | 0.16 | <0.02 | 3 | mg/L | 是
[6 empty] | 动植物油 | 0.27 | 0.07 | 3 | mg/L | 是
12 | 大亚湾经济技术开发区 | 惠州大亚湾清源环保有限公司 | 处理设施进口、处理设施出口 | 2015-01-07 | 城镇污水处理厂污染物排放标准 | 总磷 | 3.87 | 0.11 | 1 | mg/L | 是
[6 empty] | 化学需氧量 | 523 | 45 | 60 | mg/L | 是
[6 empty] | 粪大肠菌群数 | 13000000 | <20 | 10000 | 个/L | 是
[6 empty] | 总氮 | 29.5 | 13.8 | 20 | mg/L | 是
[5 empty] | 广东省地方标准《水污染物排放限值》 | 石油类 | 0.5 | <0.02 | 5 | mg/L | 是
[6 empty] | 动植物油 | 0.54 | 0.08 | 10 | mg/L | 是
[6 empty] | 氨氮 | 25.6 | 0.87 | 10 | mg/L | 是
[6 empty] | PH值 | 7.59 | 7.63 | 6-9 | 无量纲 | 是
[6 empty] | 生化需氧量 | 219 | 10 | 20 | mg/L | 是
[6 empty] | 色度 | 28 | 4 | 40 | mg/L | 是
[6 empty] | 总汞 | <0.00004 | <0.00004 | 0.05 | mg/L | 是
[6 empty] | 总镉 | 0.00032 | 0.00104 | 0.1 | mg/L | 是
[6 empty] | 总铬 | 0.038 | <0.004 | 1.5 | mg/L | 是
[6 empty] | 六价铬 | <0.004 | <0.004 | 0.5 | mg/L | 是
[6 empty] | 总砷 | 0.0017 | 0.0008 | 0.5 | mg/L | 是
[6 empty] | 总铅 | <0.00007 | <0.00007 | 1 | mg/L | 是
[6 empty] | 悬浮物 | 713 | 6 | 20 | mg/L | 是
[6 empty] | 阴离子表面活性剂（LAS） | 0.89 | 0.74 | 5 | mg/L | 是
13 | 博罗县 | 博罗县城污水处理有限公司 | 处理设施进口、处理设施出口 | 2015-01-21 | 城镇污水处理厂污染物排放标准 | 总磷 | 0.47 | 0.21 | 1 | mg/L | 是
[6 empty] | 总氮 | 22.6 | 7.19 | 20 | mg/L | 是
[6 empty] | 粪大肠菌群数 | 47000000 | <20 | 10000 | 个/L | 是
[5 empty] | 广东省地方标准《水污染物排放限值》 | 氨氮 | 19.5 | 1.55 | 10 | mg/L | 是
[6 empty] | 石油类 | <0.02 | <0.02 | 5 | mg/L | 是
[6 empty] | 动植物油 | 0.48 | 0.04 | 10 | mg/L | 是
[6 empty] | 化学需氧量 | 186 | 30 | 40 | mg/L | 是
[6 empty] | 色度 | 16 | 4 | 40 | mg/L | 是
[6 empty] | 总汞 | <0.00004 | <0.00004 | 0.05 | mg/L | 是
[6 empty] | 总镉 | <0.00006 | <0.00006 | 0.1 | mg/L | 是
[6 empty] | 总铬 | <0.004 | <0.004 | 1.5 | mg/L | 是
[6 empty] | 六价铬 | <0.004 | <0.004 | 0.5 | mg/L | 是
[6 empty] | 总砷 | 0.0011 | <0.0004 | 0.5 | mg/L | 是
[6 empty] | 总铅 | 8e-05 | <0.00007 | 1 | mg/L | 是
[6 empty] | 悬浮物 | 49 | 8 | 20 | mg/L | 是
[6 empty] | 阴离子表面活性剂（LAS） | 0.43 | 0.05 | 5 | mg/L | 是
[6 empty] | PH值 | 7.3 | 7.16 | 6-9 | 无量纲 | 是
[6 empty] | 生化需氧量 | 78 | 7 | 20 | mg/L | 是
14 | 博罗县 | 博罗县湖镇生活污水处理有限公司 | 处理设施进口、处理设施出口 | 2015-02-02 | 城镇污水处理厂污染物排放标准 | 总磷 | 1.5 | 0.49 | 1 | mg/L | 是
[6 empty] | 粪大肠菌群数 | 3300000 | <20 | 10000 | 个/L | 是
[6 empty] | 总氮 | 36.2 | 9.6 | 20 | mg/L | 是
[5 empty] | 广东省地方标准《水污染物排放限值》 | 石油类 | 0.17 | <0.02 | 5 | mg/L | 是
[6 empty] | 动植物油 | 0.56 | 0.04 | 10 | mg/L | 是
[6 empty] | 氨氮 | 24.1 | 1.85 | 10 | mg/L | 是
[6 empty] | 化学需氧量 | 194 | 26 | 40 | mg/L | 是
[6 empty] | 色度 | 4 | 2 | 40 | mg/L | 是
[6 empty] | 总汞 | <0.00004 | <0.00004 | 0.05 | mg/L | 是
[6 empty] | 总镉 | <0.00006 | <0.00006 | 0.1 | mg/L | 是
[6 empty] | 总铬 | <0.004 | <0.004 | 1.5 | mg/L | 是
[6 empty] | 六价铬 | <0.004 | <0.004 | 0.5 | mg/L | 是
[6 empty] | 总砷 | 0.0017 | 0.0007 | 0.5 | mg/L | 是
[6 empty] | 总铅 | 0.00082 | <0.00007 | 1 | mg/L | 是
[6 empty] | 悬浮物 | 18 | 8 | 20 | mg/L | 是
[6 empty] | 阴离子表面活性剂（LAS） | 0.55 | 0.2 | 5 | mg/L | 是
[6 empty] | PH值 | 6.19 | 7.36 | 6-9 | 无量纲 | 是
[6 empty] | 生化需氧量 | 82 | 6 | 20 | mg/L | 是
15 | 博罗县 | 博罗县桦阳环保有限公司 | 处理设施进口、处理设施出口 | 2015-01-21 | 广东省地方标准《水污染物排放限值》 | PH值 | 7.3 | 7.57 | 6-9 | 无量纲 | 是
[6 empty] | 生化需氧量 | 448 | 14 | 20 | mg/L | 是
[6 empty] | 化学需氧量 | 1070 | 65 | 100 | mg/L | 是
[6 empty] | 色度 | 160 | 4 | 40 | mg/L | 是
[6 empty] | 苯胺类 | 4.69 | 0.24 | 1 | mg/L | 是
[6 empty] | 六价铬 | <0.004 | <0.004 | 0.5 | mg/L | 是
[6 empty] | 总铜 | <0.05 | <0.05 | 0.5 | mg/L | 是
[6 empty] | 悬浮物 | 95 | 15 | 60 | mg/L | 是
[6 empty] | 氨氮 | 11.8 | 0.68 | 10 | mg/L | 是
[6 empty] | 硫化物 | 0.041 | <0.005 | 0.5 | mg/L | 是
16 | 博罗县 | 博罗县龙溪镇金昌达污水处理有限公司 | 处理设施进口、处理设施出口 | 2015-01-22 | 城镇污水处理厂污染物排放标准 | 总磷 | 0.08 | 0.11 | 1 | mg/L | 是
[6 empty] | 粪大肠菌群数 | 8500000 | 26 | 10000 | 个/L | 是
[6 empty] | 总氮 | 23 | 6.98 | 20 | mg/L | 是
[5 empty] | 广东省地方标准《水污染物排放限值》 | 石油类 | <0.02 | <0.02 | 5 | mg/L | 是
[6 empty] | 动植物油 | 0.33 | 0.08 | 10 | mg/L | 是
[6 empty] | 氨氮 | 18.8 | 1.37 | 10 | mg/L | 是
[6 empty] | PH值 | 7.07 | 6.61 | 6-9 | 无量纲 | 是
[6 empty] | 生化需氧量 | 78 | 6 | 20 | mg/L | 是
[6 empty] | 化学需氧量 | 185 | 25 | 40 | mg/L | 是
[6 empty] | 色度 | 32 | 8 | 40 | mg/L | 是
[6 empty] | 总汞 | <0.00004 | <0.00004 | 0.05 | mg/L | 是
[6 empty] | 总镉 | <0.00006 | <0.00006 | 0.1 | mg/L | 是
[6 empty] | 总铬 | <0.004 | <0.004 | 1.5 | mg/L | 是
[6 empty] | 六价铬 | <0.004 | <0.004 | 0.5 | mg/L | 是
[6 empty] | 总砷 | 0.0007 | <0.0004 | 0.5 | mg/L | 是
[6 empty] | 总铅 | 0.00012 | <0.00007 | 1 | mg/L | 是
[6 empty] | 悬浮物 | 92 | 8 | 20 | mg/L | 是
[6 empty] | 阴离子表面活性剂（LAS） | 0.08 | 0.08 | 5 | mg/L | 是
17 | 博罗县 | 博罗县石湾镇生活污水处理厂 | 处理设施进口、处理设施出口 | 2015-01-22 | 城镇污水处理厂污染物排放标准 | 粪大肠菌群数 | 24000000 | 2400 | 10000 | 个/L | 是
[6 empty] | 总磷 | 0.83 | 0.09 | 1 | mg/L | 是
[6 empty] | 总氮 | 27 | 11.1 | 20 | mg/L | 是
[5 empty] | 广东省地方标准《水污染物排放限值》 | 石油类 | 1.74 | <0.02 | 5 | mg/L | 是
[6 empty] | 动植物油 | 1.4 | 0.13 | 10 | mg/L | 是
[6 empty] | 化学需氧量 | 180 | 23 | 40 | mg/L | 是
[6 empty] | 色度 | 16 | 2 | 40 | mg/L | 是
[6 empty] | 总汞 | 7e-05 | <0.00004 | 0.05 | mg/L | 是
[6 empty] | 总镉 | 6e-05 | <0.00006 | 0.1 | mg/L | 是
[6 empty] | 总铬 | <0.004 | <0.004 | 1.5 | mg/L | 是
[6 empty] | 六价铬 | <0.004 | <0.004 | 0.5 | mg/L | 是
[6 empty] | 总砷 | 0.0008 | <0.0004 | 0.5 | mg/L | 是
[6 empty] | 总铅 | <0.00007 | <0.00007 | 1 | mg/L | 是
[6 empty] | 悬浮物 | 79 | 7 | 20 | mg/L | 是
[6 empty] | 阴离子表面活性剂（LAS） | 0.32 | 0.08 | 5 | mg/L | 是
[6 empty] | PH值 | 7.55 | 7.15 | 6-9 | 无量纲 | 是
[6 empty] | 生化需氧量 | 76 | 5 | 20 | mg/L | 是
[6 empty] | 氨氮 | 19.6 | 2.67 | 10 | mg/L | 是
18 | 博罗县 | 博罗县石湾镇生活污水处理厂（二期） | 处理设施进口、处理设施出口 | 2015-01-22 | 城镇污水处理厂污染物排放标准 | 总氮 | 27 | 10.7 | 20 | mg/L | 是
[6 empty] | 总磷 | 0.83 | 0.27 | 1 | mg/L | 是
[6 empty] | 粪大肠菌群数 | 24000000 | 2300 | 10000 | 个/L | 是
[5 empty] | 广东省地方标准《水污染物排放限值》 | 氨氮 | 19.6 | 1.1 | 10 | mg/L | 是
[6 empty] | 化学需氧量 | 180 | 23 | 40 | mg/L | 是
[6 empty] | 色度 | 16 | 4 | 40 | mg/L | 是
[6 empty] | 总汞 | 7e-05 | <0.00004 | 0.05 | mg/L | 是
[6 empty] | 总镉 | 6e-05 | <0.00006 | 0.1 | mg/L | 是
[6 empty] | 总铬 | <0.004 | <0.004 | 1.5 | mg/L | 是
[6 empty] | 六价铬 | <0.004 | <0.004 | 0.5 | mg/L | 是
[6 empty] | 总砷 | 0.0008 | <0.0004 | 0.5 | mg/L | 是
[6 empty] | 总铅 | <0.00007 | <0.00007 | 1 | mg/L | 是
[6 empty] | 悬浮物 | 79 | 16 | 20 | mg/L | 是
[6 empty] | 阴离子表面活性剂（LAS） | 0.32 | 0.13 | 5 | mg/L | 是
[6 empty] | 石油类 | 1.74 | <0.02 | 5 | mg/L | 是
[6 empty] | 动植物油 | 1.4 | 0.1 | 10 | mg/L | 是
[6 empty] | PH值 | 7.55 | 6.85 | 6-9 | 无量纲 | 是
[6 empty] | 生化需氧量 | 76 | 5 | 20 | mg/L | 是
19 | 博罗县 | 博罗县园洲镇城市生活污水处理厂 | 处理设施进口、处理设施出口 | 2015-01-27 | 城镇污水处理厂污染物排放标准 | 总磷 | 0.67 | 0.45 | 1 | mg/L | 是
[6 empty] | 总氮 | 35.3 | 12.3 | 20 | mg/L | 是
[6 empty] | 粪大肠菌群数 | 14000000 | 1300 | 10000 | 个/L | 是
[5 empty] | 广东省地方标准《水污染物排放限值》 | 氨氮 | 25.2 | 3.78 | 10 | mg/L | 是
[6 empty] | 石油类 | 0.28 | <0.02 | 5 | mg/L | 是
[6 empty] | 动植物油 | 1.04 | 0.08 | 10 | mg/L | 是
[6 empty] | 化学需氧量 | 178 | 26 | 40 | mg/L | 是
[6 empty] | 色度 | 16 | 2 | 40 | mg/L | 是
[6 empty] | 总汞 | <0.00004 | <0.00004 | 0.05 | mg/L | 是
[6 empty] | 总镉 | <0.00006 | <0.00006 | 0.1 | mg/L | 是
[6 empty] | 总铬 | <0.004 | <0.004 | 1.5 | mg/L | 是
[6 empty] | 六价铬 | <0.004 | <0.004 | 0.5 | mg/L | 是
[6 empty] | 总砷 | 0.0011 | 0.0008 | 0.5 | mg/L | 是
[6 empty] | 总铅 | 0.00014 | <0.00007 | 1 | mg/L | 是
[6 empty] | 悬浮物 | 76 | 16 | 20 | mg/L | 是
[6 empty] | 阴离子表面活性剂（LAS） | 0.47 | 0.16 | 5 | mg/L | 是
[6 empty] | PH值 | 7.27 | 7.14 | 6-9 | 无量纲 | 是
[6 empty] | 生化需氧量 | 75 | 6 | 20 | mg/L | 是
20 | 博罗县 | 博罗县园洲镇绿科污水处理有限公司 | 处理设施进口、处理设施出口 | 2015-01-27 | 城镇污水处理厂污染物排放标准 | 总氮 | 29.3 | 12.4 | 20 | mg/L | 是
[6 empty] | 粪大肠菌群数 | 15000000 | <20 | 10000 | 个/L | 是
[6 empty] | 总磷 | 0.83 | 0.08 | 1 | mg/L | 是
[5 empty] | 广东省地方标准《水污染物排放限值》 | 化学需氧量 | 175 | 24 | 40 | mg/L | 是
[6 empty] | 色度 | 16 | 2 | 40 | mg/L | 是
[6 empty] | 总汞 | <0.00004 | <0.00004 | 0.05 | mg/L | 是
[6 empty] | 总镉 | <0.00006 | <0.00006 | 0.1 | mg/L | 是
[6 empty] | 总铬 | <0.004 | <0.004 | 1.5 | mg/L | 是
[6 empty] | 六价铬 | <0.004 | <0.004 | 0.5 | mg/L | 是
[6 empty] | 总砷 | 0.0011 | 0.0005 | 0.5 | mg/L | 是
[6 empty] | 总铅 | <0.00007 | <0.00007 | 1 | mg/L | 是
[6 empty] | 悬浮物 | 78 | 11 | 20 | mg/L | 是
[6 empty] | 阴离子表面活性剂（LAS） | 0.35 | 0.21 | 5 | mg/L | 是
[6 empty] | 氨氮 | 22.7 | 1.78 | 10 | mg/L | 是
[6 empty] | 石油类 | 0.3 | <0.02 | 5 | mg/L | 是
[6 empty] | 动植物油 | 1.68 | 0.08 | 10 | mg/L | 是
[6 empty] | PH值 | 7.45 | 6.84 | 6-9 | 无量纲 | 是
[6 empty] | 生化需氧量 | 73 | 5 | 20 | mg/L | 是
21 | 博罗县 | 达信水务管理（惠州）有限公司（博罗县城二期） | 处理设施进口、处理设施出口 | 2015-01-21 | 城镇污水处理厂污染物排放标准 | 粪大肠菌群数 | 47000000 | <20 | 10000 | 个/L | 是
[6 empty] | 总氮 | 22.6 | 7.19 | 20 | mg/L | 是
[6 empty] | 总磷 | 0.47 | 0.21 | 1 | mg/L | 是
[5 empty] | 广东省地方标准《水污染物排放限值》 | 化学需氧量 | 186 | 30 | 40 | mg/L | 是
[6 empty] | 色度 | 16 | 4 | 40 | mg/L | 是
[6 empty] | 总汞 | <0.00004 | <0.00004 | 0.05 | mg/L | 是
[6 empty] | 总镉 | <0.00006 | <0.00006 | 0.1 | mg/L | 是
[6 empty] | 总铬 | <0.004 | <0.004 | 1.5 | mg/L | 是
[6 empty] | 六价铬 | <0.004 | <0.004 | 0.5 | mg/L | 是
[6 empty] | 总砷 | 0.0011 | <0.0004 | 0.5 | mg/L | 是
[6 empty] | 总铅 | 8e-05 | <0.00007 | 1 | mg/L | 是
[6 empty] | 悬浮物 | 49 | 8 | 20 | mg/L | 是
[6 empty] | 阴离子表面活性剂（LAS） | 0.43 | 0.05 | 5 | mg/L | 是
[6 empty] | 石油类 | <0.02 | <0.02 | 5 | mg/L | 是
[6 empty] | 动植物油 | 0.48 | 0.04 | 10 | mg/L | 是
[6 empty] | 氨氮 | 19.5 | 1.55 | 10 | mg/L | 是
[6 empty] | PH值 | 7.3 | 7.16 | 6-9 | 无量纲 | 是
[6 empty] | 生化需氧量 | 78 | 7 | 20 | mg/L | 是
22 | 博罗县 | 惠州金茂实业投资有限公司电镀废水处理厂 | 处理设施进口、处理设施出口 | 2015-02-02 | 电镀污染物排放标准 | 氰化物（总氰化合物） | 21.3 | <0.004 | 0.2 | mg/L | 是
[6 empty] | 氟化物 | 8.78 | 4.65 | 10 | mg/L | 是
[6 empty] | 石油类 | 10.2 | 0.03 | 2 | mg/L | 是
[6 empty] | 悬浮物 | 51 | 7 | 30 | mg/L | 是
[6 empty] | 总锌 | 18.4 | <0.05 | 1 | mg/L | 是
[6 empty] | 总铁 | 6.2 | <0.03 | 2 | mg/L | 是
[6 empty] | 氨氮 | 15 | 2.53 | 8 | mg/L | 是
[6 empty] | PH值 | 2.06 | 7.35 | 6-9 | 无量纲 | 是
[6 empty] | 总汞 | 0.00053 | <0.00004 | 0.005 | mg/L | 是
[6 empty] | 总镉 | <0.003 | <0.003 | 0.01 | mg/L | 是
[6 empty] | 总铬 | 24.1 | 0.006 | 0.5 | mg/L | 是
[6 empty] | 总铅 | 0.05 | <0.03 | 0.1 | mg/L | 是
[6 empty] | 总镍 | 63.3 | 0.14 | 0.5 | mg/L | 是
[6 empty] | 总铜 | 81 | <0.05 | 0.5 | mg/L | 是
[6 empty] | 总磷 | 53.11 | 0.93 | 1 | mg/L | 是
[6 empty] | 总氮 | 59.7 | 17.1 | 20 | mg/L | 是
[5 empty] | 《地表水环境质量标准》 | 化学需氧量 | 357 | 25 | 30 | mg/L | 是
[6 empty] | 六价铬 | 21.6 | <0.004 | 0.05 | mg/L | 是
23 | 惠东县 | 东莞凤岗（惠东）产业转移工业园大岭污水处理厂 | 处理设施进口、处理设施出口 | 2015-01-28 | 城镇污水处理厂污染物排放标准 | 色度 | 16 | 8 | 30 | 倍 | 是
[6 empty] | 总汞 | <0.00004 | <0.00004 | 0.001 | mg/L | 是
[6 empty] | 总镉 | <0.00006 | <0.00006 | 0.01 | mg/L | 是
[6 empty] | 总铬 | <0.004 | <0.004 | 0.1 | mg/L | 是
[6 empty] | 六价铬 | <0.004 | <0.004 | 0.05 | mg/L | 是
[6 empty] | 总砷 | 0.0024 | 0.0019 | 0.1 | mg/L | 是
[6 empty] | 总铅 | 0.00012 | <0.00007 | 0.1 | mg/L | 是
[6 empty] | 悬浮物 | 121 | 8 | 10 | mg/L | 是
[6 empty] | 阴离子表面活性剂（LAS） | 0.69 | 0.16 | 0.5 | mg/L | 是
[6 empty] | 粪大肠菌群数 | 23000000 | <20 | 1000 | 个/L | 是
[6 empty] | 氨氮 | 18.6 | 1.72 | 5 | mg/L | 是
[6 empty] | 总氮 | 21.5 | 14.8 | 15 | mg/L | 是
[6 empty] | 石油类 | 0.26 | <0.02 | 1 | mg/L | 是
[6 empty] | 动植物油 | 1.47 | 0.04 | 1 | mg/L | 是
[6 empty] | PH值 | 6.91 | 7.1 | 6-9 | 无量纲 | 是
[6 empty] | 生化需氧量 | 78 | 5 | 10 | mg/L | 是
[6 empty] | 总磷 | 1.94 | 0.24 | 0.5 | mg/L | 是
[5 empty] | 广东省地方标准《水污染物排放限值》 | 化学需氧量 | 186 | 23 | 40 | mg/L | 是
24 | 惠东县 | 惠东考洲洋生活污水处理厂 | 处理设施进口、处理设施出口 | 2015-01-26 | 城镇污水处理厂污染物排放标准 | PH值 | 7.25 | 6.67 | 6-9 | 无量纲 | 是
[6 empty] | 生化需氧量 | 84 | 5 | 20 | mg/L | 是
[6 empty] | 总磷 | 1.92 | 0.4 | 1 | mg/L | 是
[6 empty] | 色度 | 16 | 4 | 30 | 倍 | 是
[6 empty] | 总汞 | 0.00078 | <0.00004 | 0.001 | mg/L | 是
[6 empty] | 总镉 | <0.00006 | <0.00006 | 0.01 | mg/L | 是
[6 empty] | 总铬 | <0.004 | <0.004 | 0.1 | mg/L | 是
[6 empty] | 六价铬 | <0.004 | <0.004 | 0.05 | mg/L | 是
[6 empty] | 总砷 | 0.0006 | 0.0004 | 0.1 | mg/L | 是
[6 empty] | 总铅 | <0.00007 | <0.00007 | 0.1 | mg/L | 是
[6 empty] | 悬浮物 | 44 | 8 | 20 | mg/L | 是
[6 empty] | 阴离子表面活性剂（LAS） | 0.85 | 0.15 | 1 | mg/L | 是
[6 empty] | 粪大肠菌群数 | 55000000 | 47 | 10000 | 个/L | 是
[6 empty] | 氨氮 | 26.7 | 3.38 | 8 | mg/L | 是
[6 empty] | 总氮 | 30.7 | 12.3 | 20 | mg/L | 是
[6 empty] | 石油类 | 0.4 | <0.02 | 3 | mg/L | 是
[6 empty] | 动植物油 | 1.5 | 0.06 | 3 | mg/L | 是
[5 empty] | 广东省地方标准《水污染物排放限值》 | 化学需氧量 | 199 | 25 | 40 | mg/L | 是
25 | 惠东县 | 惠东县白花污水处理有限公司 | 处理设施进口、处理设施出口 | 2015-02-27 | 城镇污水处理厂污染物排放标准 | PH值 | 7.38 | 6.8 | 6-9 | 无量纲 | 是
[6 empty] | 生化需氧量 | 87 | 6 | 20 | mg/L | 是
[6 empty] | 总磷 | 0.14 | 0.85 | 1 | mg/L | 是
[6 empty] | 色度 | 16 | 4 | 30 | 倍 | 是
[6 empty] | 总汞 | <0.00004 | <0.00004 | 0.001 | mg/L | 是
[6 empty] | 总镉 | <0.00006 | <0.00006 | 0.01 | mg/L | 是
[6 empty] | 总铬 | <0.004 | <0.004 | 0.1 | mg/L | 是
[6 empty] | 六价铬 | <0.004 | <0.004 | 0.05 | mg/L | 是
[6 empty] | 总砷 | 0.0023 | 0.0012 | 0.1 | mg/L | 是
[6 empty] | 总铅 | 0.00021 | <0.00007 | 0.1 | mg/L | 是
[6 empty] | 悬浮物 | 72 | 9 | 20 | mg/L | 是
[6 empty] | 阴离子表面活性剂（LAS） | 0.54 | <0.05 | 1 | mg/L | 是
[6 empty] | 粪大肠菌群数 | 28000000 | 575 | 10000 | 个/L | 是
[6 empty] | 氨氮 | 25.4 | 0.95 | 8 | mg/L | 是
[6 empty] | 总氮 | 36 | 18.5 | 20 | mg/L | 是
[6 empty] | 石油类 | <0.02 | <0.02 | 3 | mg/L | 是
[6 empty] | 动植物油 | 0.08 | <0.02 | 3 | mg/L | 是
[5 empty] | 广东省地方标准《水污染物排放限值》 | 化学需氧量 | 208 | 26 | 40 | mg/L | 是
26 | 惠东县 | 惠东县平山污水处理厂有限公司 | 处理设施进口、处理设施出口 | 2015-02-04 | 城镇污水处理厂污染物排放标准 | PH值 | 7.15 | 7.76 | 6-9 | 无量纲 | 是
[6 empty] | 生化需氧量 | 76 | 6 | 20 | mg/L | 是
[6 empty] | 总磷 | 1.36 | 0.2 | 1.5 | mg/L | 是
[6 empty] | 色度 | 8 | 2 | 30 | 倍 | 是
[6 empty] | 总汞 | <0.00004 | <0.00004 | 0.001 | mg/L | 是
[6 empty] | 总镉 | <0.00006 | <0.00006 | 0.01 | mg/L | 是
[6 empty] | 总铬 | <0.004 | <0.004 | 0.1 | mg/L | 是
[6 empty] | 六价铬 | <0.004 | <0.004 | 0.05 | mg/L | 是
[6 empty] | 总砷 | 0.0018 | <0.0004 | 0.1 | mg/L | 是
[6 empty] | 总铅 | 0.00017 | <0.00007 | 0.1 | mg/L | 是
[6 empty] | 悬浮物 | 44 | 8 | 20 | mg/L | 是
[6 empty] | 阴离子表面活性剂（LAS） | 0.51 | 0.12 | 1 | mg/L | 是
[6 empty] | 粪大肠菌群数 | 34000000 | <20 | 10000 | 个/L | 是
[6 empty] | 氨氮 | 21.4 | 1.96 | 8 | mg/L | 是
[6 empty] | 总氮 | 23.5 | 13.9 | 20 | mg/L | 是
[6 empty] | 石油类 | 0.18 | 0.05 | 3 | mg/L | 是
[6 empty] | 动植物油 | 1.94 | 0.04 | 3 | mg/L | 是
[5 empty] | 广东省地方标准《水污染物排放限值》 | 化学需氧量 | 182 | 26 | 40 | mg/L | 是
27 | 惠东县 | 惠东县稔山污水处理有限公司 | 处理设施进口、处理设施出口 | 2015-03-04 | 城镇污水处理厂污染物排放标准 | PH值 | 7.1 | 7.1 | 6-9 | 无量纲 | 是
[6 empty] | 生化需氧量 | 20 | 5 | 20 | mg/L | 是
[6 empty] | 总磷 | 0.78 | 0.99 | 1 | mg/L | 是
[6 empty] | 色度 | 4 | 2 | 30 | 倍 | 是
[6 empty] | 总汞 | <0.00004 | <0.00004 | 0.001 | mg/L | 是
[6 empty] | 总镉 | <0.00006 | 0.00011 | 0.01 | mg/L | 是
[6 empty] | 总铬 | <0.004 | <0.004 | 0.1 | mg/L | 是
[6 empty] | 六价铬 | <0.004 | <0.004 | 0.05 | mg/L | 是
[6 empty] | 总砷 | 0.0011 | <0.0004 | 0.1 | mg/L | 是
[6 empty] | 总铅 | 0.00019 | <0.00007 | 0.1 | mg/L | 是
[6 empty] | 悬浮物 | 28 | 8 | 20 | mg/L | 是
[6 empty] | 阴离子表面活性剂（LAS） | 0.46 | <0.05 | 1 | mg/L | 是
[6 empty] | 粪大肠菌群数 | 2400000 | 92000 | 10000 | 个/L | 否 | 8.2
[6 empty] | 氨氮 | 9.04 | 0.38 | 8 | mg/L | 是
[6 empty] | 总氮 | 23.8 | 14.2 | 20 | mg/L | 是
[6 empty] | 石油类 | <0.02 | <0.02 | 3 | mg/L | 是
[6 empty] | 动植物油 | 0.03 | <0.02 | 3 | mg/L | 是
[5 empty] | 广东省地方标准《水污染物排放限值》 | 化学需氧量 | 48 | 22 | 40 | mg/L | 是
28 | 龙门县 | 龙门县西林水质净化有限公司 | 处理设施进口、处理设施出口 | 2015-01-29 | 城镇污水处理厂污染物排放标准 | 粪大肠菌群数 | 120000000 | 83 | 10000 | 个/L | 是
[6 empty] | 总磷 | 1.28 | 0.43 | 1 | mg/L | 是
[6 empty] | 总氮 | 28.6 | 7.64 | 20 | mg/L | 是
[5 empty] | 广东省地方标准《水污染物排放限值》 | 石油类 | 0.65 | <0.02 | 5 | mg/L | 是
[6 empty] | 动植物油 | 1.55 | 0.04 | 10 | mg/L | 是
[6 empty] | 化学需氧量 | 188 | 25 | 40 | mg/L | 是
[6 empty] | 色度 | 16 | 2 | 40 | mg/L | 是
[6 empty] | 总汞 | <0.00004 | <0.00004 | 0.05 | mg/L | 是
[6 empty] | 总镉 | <0.00006 | <0.00006 | 0.1 | mg/L | 是
[6 empty] | 总铬 | <0.004 | <0.004 | 1.5 | mg/L | 是
[6 empty] | 六价铬 | <0.004 | <0.004 | 0.5 | mg/L | 是
[6 empty] | 总砷 | 0.0092 | 0.0044 | 0.5 | mg/L | 是
[6 empty] | 总铅 | <0.00007 | <0.00007 | 1 | mg/L | 是
[6 empty] | 悬浮物 | 342 | 14 | 20 | mg/L | 是
[6 empty] | 阴离子表面活性剂（LAS） | 0.17 | <0.05 | 5 | mg/L | 是
[6 empty] | 氨氮 | 19.4 | 2.38 | 10 | mg/L | 是
[6 empty] | PH值 | 7.16 | 7.36 | 6-9 | 无量纲 | 是
[6 empty] | 生化需氧量 | 79 | 6 | 20 | mg/L | 是
29 | 仲恺高新技术产业开发区 | 惠州市第八污水处理有限公司 | 处理设施进口、处理设施出口 | 2015-01-29 | 城镇污水处理厂污染物排放标准 | PH值 | 7.07 | 7 | 6-9 | 无量纲 | 是
[6 empty] | 生化需氧量 | 66 | 3 | 20 | mg/L | 是
[6 empty] | 总磷 | 1.8 | 0.16 | 1 | mg/L | 是
[6 empty] | 化学需氧量 | 155 | 15 | 60 | mg/L | 是
[6 empty] | 色度 | 8 | 2 | 30 | 倍 | 是
[6 empty] | 总汞 | <0.00004 | <0.00004 | 0.001 | mg/L | 是
[6 empty] | 总镉 | <0.00006 | <0.00006 | 0.01 | mg/L | 是
[6 empty] | 总铬 | <0.004 | <0.004 | 0.1 | mg/L | 是
[6 empty] | 六价铬 | <0.004 | <0.004 | 0.05 | mg/L | 是
[6 empty] | 总砷 | 0.0012 | 0.0007 | 0.1 | mg/L | 是
[6 empty] | 总铅 | <0.00007 | 0.00075 | 0.1 | mg/L | 是
[6 empty] | 悬浮物 | 48 | 7 | 20 | mg/L | 是
[6 empty] | 阴离子表面活性剂（LAS） | 0.47 | 0.09 | 1 | mg/L | 是
[6 empty] | 粪大肠菌群数 | 80000000 | 124 | 10000 | 个/L | 是
[6 empty] | 氨氮 | 20.6 | 2.99 | 8 | mg/L | 是
[6 empty] | 总氮 | 30.9 | 9.95 | 20 | mg/L | 是
[6 empty] | 石油类 | 0.34 | <0.02 | 3 | mg/L | 是
[6 empty] | 动植物油 | 1.71 | 0.07 | 3 | mg/L | 是
30 | 仲恺高新技术产业开发区 | 惠州市第六污水处理有限公司 | 处理设施进口、处理设施出口 | 2015-01-07 | 城镇污水处理厂污染物排放标准 | PH值 | 7.05 | 7.1 | 6-9 | 无量纲 | 是
[6 empty] | 生化需氧量 | 65 | 5 | 20 | mg/L | 是
[6 empty] | 总磷 | 1.87 | 0.53 | 1.5 | mg/L | 是
[6 empty] | 化学需氧量 | 155 | 20 | 60 | mg/L | 是
[6 empty] | 色度 | 8 | 2 | 30 | 倍 | 是
[6 empty] | 总汞 | <0.00004 | <0.00004 | 0.001 | mg/L | 是
[6 empty] | 总镉 | <0.00006 | <0.00006 | 0.01 | mg/L | 是
[6 empty] | 总铬 | <0.004 | <0.004 | 0.1 | mg/L | 是
[6 empty] | 六价铬 | <0.004 | <0.004 | 0.05 | mg/L | 是
[6 empty] | 总砷 | 0.0011 | <0.0004 | 0.1 | mg/L | 是
[6 empty] | 总铅 | 0.00013 | 0.00024 | 0.1 | mg/L | 是
[6 empty] | 悬浮物 | 20 | 7 | 20 | mg/L | 是
[6 empty] | 阴离子表面活性剂（LAS） | 0.81 | <0.05 | 1 | mg/L | 是
[6 empty] | 粪大肠菌群数 | 47000000 | 20 | 10000 | 个/L | 是
[6 empty] | 氨氮 | 19.8 | 0.41 | 8 | mg/L | 是
[6 empty] | 总氮 | 21.5 | 7.26 | 20 | mg/L | 是
[6 empty] | 石油类 | 0.32 | <0.02 | 3 | mg/L | 是
[6 empty] | 动植物油 | 0.91 | 0.06 | 3 | mg/L | 是
31 | 仲恺高新技术产业开发区 | 惠州市冠德环保有限公司(七厂二期) | 处理设施进口、处理设施出口 | 2015-01-07 | 城镇污水处理厂污染物排放标准 | 粪大肠菌群数 | 47000000 | <20 | 10000 | 个/L | 是
[6 empty] | 氨氮 | 21.2 | 1.15 | 8 | mg/L | 是
[6 empty] | 总氮 | 25.3 | 11.8 | 20 | mg/L | 是
[6 empty] | 石油类 | 2.98 | <0.02 | 3 | mg/L | 是
[6 empty] | 动植物油 | 2.21 | 0.19 | 3 | mg/L | 是
[6 empty] | 色度 | 16 | 2 | 30 | 倍 | 是
[6 empty] | 总汞 | <0.00004 | <0.00004 | 0.001 | mg/L | 是
[6 empty] | 总镉 | <0.00006 | 6e-05 | 0.01 | mg/L | 是
[6 empty] | 总铬 | 0.025 | 0.01 | 0.1 | mg/L | 是
[6 empty] | 六价铬 | <0.004 | <0.004 | 0.05 | mg/L | 是
[6 empty] | 总砷 | 0.0011 | <0.0004 | 0.1 | mg/L | 是
[6 empty] | 总铅 | <0.00007 | <0.00007 | 0.1 | mg/L | 是
[6 empty] | 悬浮物 | 138 | 8 | 20 | mg/L | 是
[6 empty] | PH值 | 6.84 | 6.42 | 6-9 | 无量纲 | 是
[6 empty] | 生化需氧量 | 104 | 5 | 20 | mg/L | 是
[6 empty] | 总磷 | 2.37 | 0.4 | 1 | mg/L | 是
[5 empty] | 广东省地方标准《水污染物排放限值》 | 化学需氧量 | 249 | 24 | 40 | mg/L | 是
[6 empty] | 阴离子表面活性剂（LAS） | 1.11 | 0.1 | 5 | mg/L | 是
32 | 仲恺高新技术产业开发区 | 惠州市叡赛科水质净化有限公司 | 处理设施进口、处理设施出口 | 2015-01-14 | 城镇污水处理厂污染物排放标准 | PH值 | 7.11 | 7.36 | 6-9 | 无量纲 | 是
[6 empty] | 生化需氧量 | 81 | 6 | 10 | mg/L | 是
[6 empty] | 总磷 | 1.8 | 0.16 | 0.5 | mg/L | 是
[6 empty] | 化学需氧量 | 193 | 26 | 50 | mg/L | 是
[6 empty] | 色度 | 16 | 2 | 30 | 倍 | 是
[6 empty] | 总汞 | <0.00004 | <0.00004 | 0.001 | mg/L | 是
[6 empty] | 总镉 | <0.00006 | <0.00006 | 0.01 | mg/L | 是
[6 empty] | 总铬 | <0.004 | <0.004 | 0.1 | mg/L | 是
[6 empty] | 六价铬 | <0.004 | <0.004 | 0.05 | mg/L | 是
[6 empty] | 总砷 | 0.0013 | 0.0006 | 0.1 | mg/L | 是
[6 empty] | 总铅 | <0.00007 | <0.00007 | 0.1 | mg/L | 是
[6 empty] | 悬浮物 | 34 | 6 | 10 | mg/L | 是
[6 empty] | 阴离子表面活性剂（LAS） | 0.86 | 0.05 | 0.5 | mg/L | 是
[6 empty] | 粪大肠菌群数 | 130000000 | <20 | 1000 | 个/L | 是
[6 empty] | 氨氮 | 20.4 | 1.62 | 5 | mg/L | 是
[6 empty] | 总氮 | 22.2 | 8.33 | 15 | mg/L | 是
[6 empty] | 石油类 | 0.17 | <0.02 | 1 | mg/L | 是
[6 empty] | 动植物油 | 0.32 | 0.05 | 1 | mg/L | 是
33 | 仲恺高新技术产业开发区 | 惠州市威龙伊高水务有限公司 | 处理设施进口、处理设施出口 | 2015-01-14 | 城镇污水处理厂污染物排放标准 | PH值 | 7.06 | 7.16 | 6-9 | 无量纲 | 是
[6 empty] | 生化需氧量 | 81 | 6 | 20 | mg/L | 是
[6 empty] | 总磷 | 2.46 | 0.45 | 1 | mg/L | 是
[6 empty] | 色度 | 16 | 2 | 30 | 倍 | 是
[6 empty] | 总汞 | <0.00004 | <0.00004 | 0.001 | mg/L | 是
[6 empty] | 总镉 | <0.00006 | <0.00006 | 0.01 | mg/L | 是
[6 empty] | 总铬 | 0.041 | 0.013 | 0.1 | mg/L | 是
[6 empty] | 六价铬 | <0.004 | <0.004 | 0.05 | mg/L | 是
[6 empty] | 总砷 | 0.0009 | <0.0004 | 0.1 | mg/L | 是
[6 empty] | 总铅 | 0.00014 | <0.00007 | 0.1 | mg/L | 是
[6 empty] | 悬浮物 | 47 | 7 | 20 | mg/L | 是
[6 empty] | 阴离子表面活性剂（LAS） | 1.13 | 0.15 | 1 | mg/L | 是
[6 empty] | 粪大肠菌群数 | 200000000 | 460 | 10000 | 个/L | 是
[6 empty] | 氨氮 | 20.5 | 1.73 | 8 | mg/L | 是
[6 empty] | 总氮 | 23.9 | 8.66 | 20 | mg/L | 是
[6 empty] | 石油类 | 1.55 | <0.02 | 3 | mg/L | 是
[6 empty] | 动植物油 | 1.04 | 0.14 | 3 | mg/L | 是
[5 empty] | 广东省地方标准《水污染物排放限值》 | 化学需氧量 | 192 | 26 | 40 | mg/L | 是
惠州市2015年重金属国控企业污染源1-2月（废水重点）监督性监测结果（62）
序号 | 行政区 | 企业名称 | 监测点名称 | 执行标准名称 | 监测日期 | 监测项目名称 | 污染物浓度 | 标准限值 | 单位 | 是否达标 | 超标倍数 | 备注
1 | 博罗县 | 申泰电子(惠州)有限公司 | 处理设施总排口 | 电镀污染物排放标准 | 2015-01-09 | 总锌 | <0.004 | 1 | mg/L | 是
[6 empty] | 总铅 | <0.01 | 0.1 | mg/L | 是
[6 empty] | 总汞 | <0.00001 | 0.005 | mg/L | 是
[6 empty] | 总镉 | <0.001 | 0.01 | mg/L | 是
[6 empty] | 六价铬 | <0.004 | 0.1 | mg/L | 是
[6 empty] | 总镍 | <0.004 | 0.5 | mg/L | 是
[6 empty] | 总铜 | <0.004 | 0.5 | mg/L | 是
|  |  |  | 广东省地方标准《水污染物排放限值》 |  | 总砷 | <0.0005 | 0.5 | mg/L | 是
2 | 博罗县 | 博罗县正大五金工艺制品厂有限公司 | 处理设施总排口 | 电镀污染物排放标准 | 2015-01-13 | 总汞 | <0.00001 | 0.005 | mg/L | 是
[6 empty] | 总铅 | <0.01 | 0.1 | mg/L | 是
[6 empty] | 总镉 | <0.001 | 0.01 | mg/L | 是
[6 empty] | 六价铬 | <0.004 | 0.1 | mg/L | 是
[6 empty] | 总锌 | <0.004 | 1 | mg/L | 是
[6 empty] | 总镍 | <0.004 | 0.5 | mg/L | 是
[6 empty] | 总铜 | <0.004 | 0.5 | mg/L | 否
|  |  |  | 广东省地方标准《水污染物排放限值》 |  | 总砷 | <0.0005 | 0.5 | mg/L | 是
3 | 博罗县 | 博罗县大宇五金塑胶有限公司 | 处理设施总排口 | 电镀污染物排放标准 | 2015-01-13 | 总锌 | 0.009 | 1 | mg/L | 是
[6 empty] | 总镉 | <0.001 | 0.01 | mg/L | 是
[6 empty] | 六价铬 | <0.004 | 0.1 | mg/L | 是
[6 empty] | 总铅 | <0.01 | 0.1 | mg/L | 是
[6 empty] | 总汞 | <0.00001 | 0.005 | mg/L | 是
[6 empty] | 总镍 | 0.051 | 0.5 | mg/L | 是
[6 empty] | 总铜 | <0.004 | 0.5 | mg/L | 是
|  |  |  | 广东省地方标准《水污染物排放限值》 |  | 总砷 | <0.0005 | 0.5 | mg/L | 是
4 | 博罗县 | 博罗县龙溪勤发金属表面处理厂 | 处理设施总排口 | 电镀污染物排放标准 | 2015-01-13 | 总铅 | <0.01 | 0.1 | mg/L | 是
[6 empty] | 总汞 | <0.00001 | 0.005 | mg/L | 是
[6 empty] | 总镉 | <0.001 | 0.01 | mg/L | 是
[6 empty] | 六价铬 | <0.004 | 0.1 | mg/L | 是
[6 empty] | 总锌 | <0.004 | 1 | mg/L | 是
[6 empty] | 总镍 | 0.013 | 0.5 | mg/L | 是
[6 empty] | 总铜 | <0.004 | 0.5 | mg/L | 是
|  |  |  | 广东省地方标准《水污染物排放限值》 |  | 总砷 | <0.0005 | 0.5 | mg/L | 是
5 | 博罗县 | 博罗县龙溪万胜五金塑胶制品厂 | 处理设施总排口 | 电镀污染物排放标准 | 2015-01-13 | 总锌 | 0.013 | 1 | mg/L | 是
[6 empty] | 总镉 | <0.001 | 0.01 | mg/L | 是
[6 empty] | 六价铬 | <0.004 | 0.1 | mg/L | 是
[6 empty] | 总铅 | <0.01 | 0.1 | mg/L | 是
[6 empty] | 总汞 | <0.00001 | 0.005 | mg/L | 是
[6 empty] | 总镍 | <0.004 | 0.5 | mg/L | 是
[6 empty] | 总铜 | <0.004 | 0.5 | mg/L | 是
|  |  |  | 广东省地方标准《水污染物排放限值》 |  | 总砷 | <0.0005 | 0.5 | mg/L | 是
6 | 博罗县 | 博罗县龙溪镇宏辉五金塑胶制品厂 | 处理设施总排口 | 电镀污染物排放标准 | 2015-01-13 | 总铅 | <0.01 | 0.1 | mg/L | 是
[6 empty] | 总锌 | <0.004 | 1 | mg/L | 是
[6 empty] | 总汞 | <0.00001 | 0.005 | mg/L | 是
[6 empty] | 总镉 | <0.001 | 0.01 | mg/L | 是
[6 empty] | 六价铬 | <0.004 | 0.1 | mg/L | 是
[6 empty] | 总镍 | 0.007 | 0.5 | mg/L | 是
[6 empty] | 总铜 | <0.004 | 0.5 | mg/L | 是
|  |  |  | 广东省地方标准《水污染物排放限值》 |  | 总砷 | <0.0005 | 0.5 | mg/L | 是
7 | 博罗县 | 惠州市鸿润五金家具有限公司 | 处理设施总排口 | 电镀污染物排放标准 | 2015-01-14 | 总锌 | 0.01 | 1 | mg/L | 是
[6 empty] | 总铅 | <0.01 | 0.1 | mg/L | 是
[6 empty] | 总镉 | <0.001 | 0.01 | mg/L | 是
[6 empty] | 六价铬 | <0.004 | 0.1 | mg/L | 是
[6 empty] | 总汞 | <0.00001 | 0.005 | mg/L | 是
[6 empty] | 总镍 | <0.004 | 0.5 | mg/L | 是
[6 empty] | 总铜 | <0.004 | 0.5 | mg/L | 是
|  |  |  | 广东省地方标准《水污染物排放限值》 |  | 总砷 | <0.0005 | 0.5 | mg/L | 是
8 | 博罗县 | 博罗县九谭同富五金电镀厂 | 处理设施总排口 | 电镀污染物排放标准 | 2015-01-14 | 总锌 | <0.004 | 1 | mg/L | 是
[6 empty] | 总镉 | <0.001 | 0.01 | mg/L | 是
[6 empty] | 六价铬 | <0.004 | 0.1 | mg/L | 是
[6 empty] | 总铅 | <0.01 | 0.1 | mg/L | 是
[6 empty] | 总汞 | <0.00001 | 0.005 | mg/L | 是
[6 empty] | 总镍 | <0.004 | 0.5 | mg/L | 是
[6 empty] | 总铜 | <0.004 | 0.5 | mg/L | 是
|  |  |  | 广东省地方标准《水污染物排放限值》 |  | 总砷 | <0.0005 | 0.5 | mg/L | 是
9 | 博罗县 | 博罗县园洲金富达五金制品加工厂 | 处理设施总排口 | 电镀污染物排放标准 | 2015-01-14 | 总锌 | <0.004 | 1 | mg/L | 是
[6 empty] | 总汞 | <0.00001 | 0.005 | mg/L | 是
[6 empty] | 总镉 | <0.001 | 0.01 | mg/L | 是
[6 empty] | 六价铬 | <0.004 | 0.1 | mg/L | 是
[6 empty] | 总铅 | <0.01 | 0.1 | mg/L | 是
[6 empty] | 总镍 | 0.018 | 0.5 | mg/L | 是
[6 empty] | 总铜 | <0.004 | 0.5 | mg/L | 是
|  |  |  | 广东省地方标准《水污染物排放限值》 |  | 总砷 | <0.0005 | 0.5 | mg/L | 是
10 | 博罗县 | 博罗县安科五金塑胶表面处理有限公司 | 处理设施总排口 | 电镀污染物排放标准 | 2015-01-14 | 总铅 | <0.01 | 0.1 | mg/L | 是
[6 empty] | 总锌 | <0.004 | 1 | mg/L | 是
[6 empty] | 总汞 | <0.00001 | 0.005 | mg/L | 是
[6 empty] | 总镉 | <0.001 | 0.01 | mg/L | 是
[6 empty] | 六价铬 | <0.004 | 0.1 | mg/L | 是
[6 empty] | 总镍 | 0.009 | 0.5 | mg/L | 是
[6 empty] | 总铜 | <0.004 | 0.5 | mg/L | 是
|  |  |  | 广东省地方标准《水污染物排放限值》 |  | 总砷 | <0.0005 | 0.5 | mg/L | 是
11 | 博罗县 | 博罗县盛源金属表面处理有限公司 | 处理设施总排口 | 电镀污染物排放标准 | 2015-01-14 | 总锌 | <0.004 | 1 | mg/L | 是
[6 empty] | 总铅 | <0.01 | 0.1 | mg/L | 是
[6 empty] | 总汞 | <0.00001 | 0.005 | mg/L | 是
[6 empty] | 总镉 | <0.001 | 0.01 | mg/L | 是
[6 empty] | 六价铬 | <0.004 | 0.1 | mg/L | 是
[6 empty] | 总镍 | <0.004 | 0.5 | mg/L | 是
[6 empty] | 总铜 | <0.004 | 0.5 | mg/L | 是
|  |  |  | 广东省地方标准《水污染物排放限值》 |  | 总砷 | <0.0005 | 0.5 | mg/L | 是
12 | 博罗县 | 博罗县力诚五金塑胶制品表面处理有限公司 | 处理设施总排口 | 电镀污染物排放标准 | 2015-01-14 | 总锌 | 0.039 | 1 | mg/L | 是
[6 empty] | 总汞 | <0.00001 | 0.005 | mg/L | 是
[6 empty] | 总镉 | <0.001 | 0.01 | mg/L | 是
[6 empty] | 六价铬 | <0.004 | 0.1 | mg/L | 是
[6 empty] | 总铅 | <0.01 | 0.1 | mg/L | 是
[6 empty] | 总镍 | 0.031 | 0.5 | mg/L | 是
[6 empty] | 总铜 | <0.004 | 0.5 | mg/L | 是
|  |  |  | 广东省地方标准《水污染物排放限值》 |  | 总砷 | <0.0005 | 0.5 | mg/L | 是
13 | 博罗县 | 博罗县石湾镇金城五金制品厂 | 处理设施总排口 | 电镀污染物排放标准 | 2015-01-20 | 总汞 | <0.00001 | 0.005 | mg/L | 是
[6 empty] | 总镉 | <0.001 | 0.01 | mg/L | 是
[6 empty] | 六价铬 | <0.004 | 0.1 | mg/L | 是
[6 empty] | 总锌 | <0.004 | 1 | mg/L | 是
[6 empty] | 总铅 | <0.01 | 0.1 | mg/L | 是
[6 empty] | 总镍 | <0.004 | 0.5 | mg/L | 是
[6 empty] | 总铜 | <0.004 | 0.5 | mg/L | 是
|  |  |  | 广东省地方标准《水污染物排放限值》 |  | 总砷 | <0.0005 | 0.5 | mg/L | 是
14 | 博罗县 | 博罗凯隆工艺饰品有限公司 | 处理设施总排口 | 电镀污染物排放标准 | 2015-01-09 | 总锌 | <0.004 | 1 | mg/L | 是
[6 empty] | 总镉 | <0.001 | 0.01 | mg/L | 是
[6 empty] | 六价铬 | <0.004 | 0.1 | mg/L | 是
[6 empty] | 总铅 | <0.01 | 0.1 | mg/L | 是
[6 empty] | 总汞 | <0.00001 | 0.005 | mg/L | 是
[6 empty] | 总镍 | <0.004 | 0.5 | mg/L | 是
[6 empty] | 总铜 | <0.004 | 0.5 | mg/L | 是
|  |  |  | 广东省地方标准《水污染物排放限值》 |  | 总砷 | <0.0005 | 0.5 | mg/L | 是
15 | 博罗县 | 博罗县石湾镇创源五金表面处理厂 | 处理设施总排口 | 电镀污染物排放标准 | 2015-01-09 | 总铅 | <0.01 | 0.1 | mg/L | 是
[6 empty] | 总汞 | <0.00001 | 0.005 | mg/L | 是
[6 empty] | 总镉 | <0.001 | 0.01 | mg/L | 是
[6 empty] | 六价铬 | <0.004 | 0.1 | mg/L | 是
[6 empty] | 总锌 | <0.004 | 1 | mg/L | 是
[6 empty] | 总镍 | 0.006 | 0.5 | mg/L | 是
[6 empty] | 总铜 | <0.004 | 0.5 | mg/L | 是
|  |  |  | 广东省地方标准《水污染物排放限值》 |  | 总砷 | <0.0005 | 0.5 | mg/L | 是
16 | 博罗县 | 博罗县石湾乔祥皮革加工厂 | 处理设施总排口 | 广东省地方标准《水污染物排放限值》 | 2015-01-20 | 总汞 | <0.00001 | 0.05 | mg/L | 是
[6 empty] | 总镉 | <0.001 | 0.1 | mg/L | 是
[6 empty] | 总砷 | <0.0005 | 0.5 | mg/L | 是
[6 empty] | 总铅 | <0.01 | 1 | mg/L | 是
[6 empty] | 总镍 | <0.004 | 1 | mg/L | 是
[6 empty] | 总铜 | <0.004 | 0.5 | mg/L | 是
[6 empty] | 总锌 | <0.004 | 2 | mg/L | 是
|  |  |  | 制革及毛皮加工工业水污染物排放标准 |  | 六价铬 | <0.004 | 0.2 | mg/L | 是
17 | 博罗县 | 惠州杰出皮革制品有限公司 | 处理设施总排口 | 广东省地方标准《水污染物排放限值》 | 2015-01-09 | 总铅 | <0.01 | 1 | mg/L | 是
[6 empty] | 总镍 | <0.004 | 1 | mg/L | 是
[6 empty] | 总铜 | <0.004 | 0.5 | mg/L | 是
[6 empty] | 总锌 | <0.004 | 2 | mg/L | 是
[6 empty] | 总汞 | <0.00001 | 0.05 | mg/L | 是
[6 empty] | 总镉 | <0.001 | 0.1 | mg/L | 是
[6 empty] | 总砷 | <0.0005 | 0.5 | mg/L | 是
|  |  |  | 制革及毛皮加工工业水污染物排放标准 |  | 六价铬 | <0.004 | 0.2 | mg/L | 是
18 | 博罗县 | 博罗县龙溪镇宏福鞋材制造厂 | 处理设施排放口 | 广东省地方标准《水污染物排放限值》 | 2015-01-13 | 总铅 | <0.01 | 1 | mg/L | 是
[6 empty] | 总镍 | 0.017 | 1 | mg/L | 是
[6 empty] | 总铜 | <0.004 | 0.5 | mg/L | 是
[6 empty] | 总锌 | <0.004 | 2 | mg/L | 是
[6 empty] | 总汞 | <0.00001 | 0.05 | mg/L | 是
[6 empty] | 总镉 | <0.001 | 0.1 | mg/L | 是
[6 empty] | 总砷 | <0.0005 | 0.5 | mg/L | 是
|  |  |  | 制革及毛皮加工工业水污染物排放标准 |  | 六价铬 | <0.004 | 0.5 | mg/L | 是
19 | 博罗县 | 博罗县龙溪志富五金电镀厂 | 处理设施总排口 | 电镀污染物排放标准 | 2015-01-13 | 总铅 | <0.01 | 0.1 | mg/L | 是
[6 empty] | 总锌 | 0.012 | 1 | mg/L | 是
[6 empty] | 总汞 | <0.00001 | 0.005 | mg/L | 是
[6 empty] | 总镉 | <0.001 | 0.01 | mg/L | 是
[6 empty] | 六价铬 | <0.004 | 0.1 | mg/L | 是
[6 empty] | 总镍 | <0.004 | 0.5 | mg/L | 是
[6 empty] | 总铜 | <0.004 | 0.5 | mg/L | 是
|  |  |  | 广东省地方标准《水污染物排放限值》 |  | 总砷 | <0.0005 | 0.5 | mg/L | 是
20 | 博罗县 | 博罗县园洲镇新和五金加工厂 | 处理设施排口 | 电镀污染物排放标准 | 2015-01-14 | 总镉 | <0.001 | 0.01 | mg/L | 是
[6 empty] | 六价铬 | <0.004 | 0.1 | mg/L | 是
[6 empty] | 总锌 | <0.004 | 1 | mg/L | 是
[6 empty] | 总铅 | <0.01 | 0.1 | mg/L | 是
[6 empty] | 总汞 | <0.00001 | 0.005 | mg/L | 是
[6 empty] | 总镍 | <0.004 | 0.5 | mg/L | 是
[6 empty] | 总铜 | <0.004 | 0.5 | mg/L | 是
|  |  |  | 广东省地方标准《水污染物排放限值》 |  | 总砷 | <0.0005 | 0.5 | mg/L | 是
21 | 博罗县 | 博罗县杰信电镀有限公司 | 处理设施总排口 | 电镀污染物排放标准 | 2015-01-09 | 总铅 | <0.01 | 0.1 | mg/L | 是
[6 empty] | 总汞 | <0.00001 | 0.005 | mg/L | 是
[6 empty] | 总镉 | <0.001 | 0.01 | mg/L | 是
[6 empty] | 六价铬 | <0.004 | 0.1 | mg/L | 是
[6 empty] | 总锌 | <0.004 | 1 | mg/L | 是
[6 empty] | 总镍 | 0.028 | 0.5 | mg/L | 是
[6 empty] | 总铜 | <0.004 | 0.5 | mg/L | 是
|  |  |  | 广东省地方标准《水污染物排放限值》 |  | 总砷 | <0.0005 | 0.5 | mg/L | 是
22 | 博罗县 | 博罗县石湾达生金属制品厂 | 处理设施总排口 | 电镀污染物排放标准 | 2015-01-09 | 总锌 | <0.004 | 1 | mg/L | 是
[6 empty] | 总汞 | <0.00001 | 0.005 | mg/L | 是
[6 empty] | 总镉 | <0.001 | 0.01 | mg/L | 是
[6 empty] | 六价铬 | <0.004 | 0.1 | mg/L | 是
[6 empty] | 总铅 | <0.01 | 0.1 | mg/L | 是
[6 empty] | 总镍 | 0.018 | 0.5 | mg/L | 是
[6 empty] | 总铜 | <0.004 | 0.5 | mg/L | 是
|  |  |  | 广东省地方标准《水污染物排放限值》 |  | 总砷 | <0.0005 | 0.5 | mg/L | 是
23 | 博罗县 | 博罗县石湾镇鑫晖五金制品厂 | 处理设施总排口 | 电镀污染物排放标准 | 2015-01-09 | 总铅 | <0.01 | 0.1 | mg/L | 是
[6 empty] | 总汞 | <0.00001 | 0.005 | mg/L | 是
[6 empty] | 总镉 | <0.001 | 0.01 | mg/L | 是
[6 empty] | 六价铬 | <0.004 | 0.1 | mg/L | 是
[6 empty] | 总锌 | <0.004 | 1 | mg/L | 是
[6 empty] | 总镍 | <0.004 | 0.5 | mg/L | 是
[6 empty] | 总铜 | <0.004 | 0.5 | mg/L | 是
|  |  |  | 广东省地方标准《水污染物排放限值》 |  | 总砷 | <0.0005 | 0.5 | mg/L | 是
24 | 惠阳区 | 惠阳新圩山河首饰电镀厂 | 废水排放口 | 电镀污染物排放标准 | 2015-01-15 | 总汞 | <0.00001 | 0.005 | mg/L | 是
[6 empty] | 总镉 | <0.001 | 0.01 | mg/L | 是
[6 empty] | 六价铬 | <0.004 | 0.1 | mg/L | 是
[6 empty] | 总铅 | <0.01 | 0.1 | mg/L | 是
[6 empty] | 总镍 | 0.18 | 0.5 | mg/L | 是
[6 empty] | 总铜 | <0.05 | 0.5 | mg/L | 是
|  |  |  | 广东省地方标准《水污染物排放限值》 |  | 总砷 | <0.0005 | 0.5 | mg/L | 是
25 | 惠阳区 | 西华休闲用品（惠州）有限公司 | 废水排放口 | 电镀污染物排放标准 | 2015-01-14 | 总铅 | <0.01 | 0.1 | mg/L | 是
[6 empty] | 总锌 | <0.05 | 1 | mg/L | 是
[6 empty] | 总汞 | <0.00001 | 0.005 | mg/L | 是
[6 empty] | 总镉 | <0.001 | 0.01 | mg/L | 是
[6 empty] | 六价铬 | <0.004 | 0.1 | mg/L | 是
|  |  |  | 广东省地方标准《水污染物排放限值》 |  | 总砷 | <0.0005 | 0.5 | mg/L | 是
26 | 惠阳区 | 奥士康精密电路（惠州）有限公司 | 废水排放口 | 电镀污染物排放标准 | 2015-01-14 | 总汞 | <0.00001 | 0.005 | mg/L | 是
[6 empty] | 总镉 | <0.001 | 0.01 | mg/L | 是
[6 empty] | 六价铬 | <0.004 | 0.1 | mg/L | 是
[6 empty] | 总铅 | <0.01 | 0.1 | mg/L | 是
[6 empty] | 总铜 | <0.05 | 0.5 | mg/L | 是
|  |  |  | 广东省地方标准《水污染物排放限值》 |  | 总砷 | <0.0005 | 0.5 | mg/L | 是
27 | 惠阳区 | 惠阳区新圩联丰电镀厂 | 废水排放口 | 电镀污染物排放标准 | 2015-01-12 | 总铅 | <0.01 | 0.1 | mg/L | 是
[6 empty] | 总汞 | <0.00001 | 0.005 | mg/L | 是
[6 empty] | 总镉 | <0.001 | 0.01 | mg/L | 是
[6 empty] | 六价铬 | <0.004 | 0.1 | mg/L | 是
[6 empty] | 总镍 | <0.05 | 0.5 | mg/L | 是
[6 empty] | 总铜 | 0.06 | 0.5 | mg/L | 是
|  |  |  | 广东省地方标准《水污染物排放限值》 |  | 总砷 | <0.0005 | 0.5 | mg/L | 是
28 | 惠阳区 | 惠阳区淡水永盛电子电路板厂（永盛恒基惠州电子电路板有限公司） | 废水排放口 | 电镀污染物排放标准 | 2015-01-15 | 总汞 | <0.00001 | 0.005 | mg/L | 是
[6 empty] | 总镉 | <0.001 | 0.01 | mg/L | 是
[6 empty] | 六价铬 | <0.004 | 0.1 | mg/L | 是
[6 empty] | 总铅 | <0.01 | 0.1 | mg/L | 是
[6 empty] | 总镍 | <0.05 | 0.5 | mg/L | 是
[6 empty] | 总铜 | <0.05 | 0.5 | mg/L | 是
|  |  |  | 广东省地方标准《水污染物排放限值》 |  | 总砷 | <0.0005 | 0.5 | mg/L | 是
29 | 惠阳区 | 汇通电子科技（惠州）有限公司 | 废水排放口 | 电镀污染物排放标准 | 2015-01-14 | 总铅 | <0.01 | 0.1 | mg/L | 是
[6 empty] | 总汞 | <0.00001 | 0.005 | mg/L | 是
[6 empty] | 总镉 | <0.001 | 0.01 | mg/L | 是
[6 empty] | 六价铬 | <0.004 | 0.1 | mg/L | 是
[6 empty] | 总铜 | <0.05 | 0.5 | mg/L | 是
|  |  |  | 广东省地方标准《水污染物排放限值》 |  | 总砷 | <0.0005 | 0.5 | mg/L | 是
30 | 惠阳区 | 惠阳区新圩华生五金电镀厂 | 废水排放口 | 电镀污染物排放标准 | 2015-01-08 | 总汞 | <0.00001 | 0.005 | mg/L | 是
[6 empty] | 总镉 | <0.001 | 0.01 | mg/L | 是
[6 empty] | 六价铬 | <0.004 | 0.1 | mg/L | 是
[6 empty] | 总铅 | <0.01 | 0.1 | mg/L | 是
[6 empty] | 总镍 | <0.05 | 0.5 | mg/L | 是
[6 empty] | 总铜 | <0.05 | 0.5 | mg/L | 是
|  |  |  | 广东省地方标准《水污染物排放限值》 |  | 总砷 | <0.0005 | 0.5 | mg/L | 是
31 | 惠阳区 | 惠阳区新圩庆邦雨伞五金电镀厂 | 废水排放口 | 电镀污染物排放标准 | 2015-01-12 | 总锌 | <0.05 | 1 | mg/L | 是
[6 empty] | 总汞 | <0.00001 | 0.005 | mg/L | 是
[6 empty] | 总镉 | <0.001 | 0.01 | mg/L | 是
[6 empty] | 六价铬 | <0.004 | 0.1 | mg/L | 是
[6 empty] | 总铅 | <0.01 | 0.1 | mg/L | 是
[6 empty] | 总镍 | <0.05 | 0.5 | mg/L | 是
|  |  |  | 广东省地方标准《水污染物排放限值》 |  | 总砷 | <0.0005 | 0.5 | mg/L | 是
32 | 惠阳区 | 惠州市惠阳区爱特电子有限公司 | 废水排放口 | 电镀污染物排放标准 | 2015-01-08 | 总铅 | <0.01 | 0.1 | mg/L | 是
[6 empty] | 总汞 | <0.00001 | 0.005 | mg/L | 是
[6 empty] | 总镉 | <0.001 | 0.01 | mg/L | 是
[6 empty] | 六价铬 | <0.004 | 0.1 | mg/L | 是
[6 empty] | 总镍 | <0.05 | 0.5 | mg/L | 是
[6 empty] | 总铜 | <0.05 | 0.5 | mg/L | 是
|  |  |  | 广东省地方标准《水污染物排放限值》 |  | 总砷 | <0.0005 | 0.5 | mg/L | 是
33 | 惠阳区 | 惠阳区新圩城辉电子厂（城辉兴电子惠州有限公司） | 废水排放口 | 电镀污染物排放标准 | 2015-01-19 | 总铅 | <0.01 | 0.1 | mg/L | 是
[6 empty] | 总汞 | <0.00001 | 0.005 | mg/L | 是
[6 empty] | 总镉 | <0.001 | 0.01 | mg/L | 是
[6 empty] | 六价铬 | <0.004 | 0.1 | mg/L | 是
[6 empty] | 总铜 | 0.06 | 0.5 | mg/L | 是
|  |  |  | 广东省地方标准《水污染物排放限值》 |  | 总砷 | <0.0005 | 0.5 | mg/L | 是
34 | 惠阳区 | 惠阳区新圩采色五金厂 | 废水排放口 | 电镀污染物排放标准 | 2015-01-15 | 总铅 | <0.01 | 0.1 | mg/L | 是
[6 empty] | 总汞 | <0.00001 | 0.005 | mg/L | 是
[6 empty] | 总镉 | <0.001 | 0.01 | mg/L | 是
[6 empty] | 六价铬 | <0.004 | 0.1 | mg/L | 是
[6 empty] | 总锌 | <0.05 | 1 | mg/L | 是
|  |  |  | 广东省地方标准《水污染物排放限值》 |  | 总砷 | <0.0005 | 0.5 | mg/L | 是
35 | 惠阳区 | 惠州市新圩兴记电镀厂有限公司（惠阳区新圩兴记电镀厂） | 废水排放口 | 电镀污染物排放标准 | 2015-01-14 | 总铅 | <0.01 | 0.1 | mg/L | 是
[6 empty] | 总汞 | <0.00001 | 0.005 | mg/L | 是
[6 empty] | 总镉 | <0.001 | 0.01 | mg/L | 是
[6 empty] | 六价铬 | <0.004 | 0.1 | mg/L | 是
[6 empty] | 总铜 | <0.05 | 0.5 | mg/L | 是
[6 empty] | 总镍 | <0.05 | 0.5 | mg/L | 是
|  |  |  | 广东省地方标准《水污染物排放限值》 |  | 总砷 | <0.0005 | 0.5 | mg/L | 是
36 | 惠阳区 | 惠阳区新圩金达昌五金电镀厂（惠州市惠阳区新圩长和五金电子厂） | 废水排放口 | 电镀污染物排放标准 | 2015-01-13 | 总铅 | <0.01 | 0.1 | mg/L | 是
[6 empty] | 总汞 | <0.00001 | 0.005 | mg/L | 是
[6 empty] | 总镉 | <0.001 | 0.01 | mg/L | 是
[6 empty] | 六价铬 | <0.004 | 0.1 | mg/L | 是
[6 empty] | 总镍 | <0.05 | 0.5 | mg/L | 是
[6 empty] | 总铜 | <0.05 | 0.5 | mg/L | 是
|  |  |  | 广东省地方标准《水污染物排放限值》 |  | 总砷 | <0.0005 | 0.5 | mg/L | 是
37 | 惠阳区 | 惠州市惠阳区新圩南坑健鸿电镀厂（惠州健鸿电镀有限公司） | 废水排放口 | 电镀污染物排放标准 | 2015-01-13 | 总铅 | <0.01 | 0.1 | mg/L | 是
[6 empty] | 总锌 | <0.05 | 1 | mg/L | 是
[6 empty] | 总汞 | <0.00001 | 0.005 | mg/L | 是
[6 empty] | 总镉 | <0.001 | 0.01 | mg/L | 是
[6 empty] | 六价铬 | <0.004 | 0.1 | mg/L | 是
[6 empty] | 总镍 | <0.05 | 0.5 | mg/L | 是
[6 empty] | 总铜 | <0.05 | 0.5 | mg/L | 是
|  |  |  | 广东省地方标准《水污染物排放限值》 |  | 总砷 | <0.0005 | 0.5 | mg/L | 是
38 | 惠阳区 | 惠州市惠阳区坑塘电镀厂 | 废水排放口 | 电镀污染物排放标准 | 2015-01-20 | 总铅 | <0.01 | 0.1 | mg/L | 是
[6 empty] | 总汞 | <0.00001 | 0.005 | mg/L | 是
[6 empty] | 总镉 | <0.001 | 0.01 | mg/L | 是
[6 empty] | 六价铬 | <0.004 | 0.1 | mg/L | 是
[6 empty] | 总镍 | 0.07 | 0.5 | mg/L | 是
[6 empty] | 总锌 | <0.05 | 1 | mg/L | 是
[6 empty] | 总铜 | 0.07 | 0.5 | mg/L | 是
|  |  |  | 广东省地方标准《水污染物排放限值》 |  | 总砷 | <0.0005 | 0.5 | mg/L | 是
39 | 惠阳区 | 惠阳区新圩南坑昌华电镀厂 | 废水排放口 | 电镀污染物排放标准 | 2015-01-12 | 总铅 | <0.01 | 0.1 | mg/L | 是
[6 empty] | 总汞 | <0.00001 | 0.005 | mg/L | 是
[6 empty] | 总镉 | <0.001 | 0.01 | mg/L | 是
[6 empty] | 六价铬 | <0.004 | 0.1 | mg/L | 是
[6 empty] | 总镍 | <0.05 | 0.5 | mg/L | 是
[6 empty] | 总铜 | <0.05 | 0.5 | mg/L | 是
|  |  |  | 广东省地方标准《水污染物排放限值》 |  | 总砷 | <0.0005 | 0.5 | mg/L | 是
40 | 惠阳区 | 惠阳新圩渊泉五金电镀厂（弘泰惠州金属表面处理有限公司） | 废水排放口 | 电镀污染物排放标准 | 2015-01-13 | 六价铬 | <0.004 | 0.1 | mg/L | 是
[6 empty] | 总铅 | <0.01 | 0.1 | mg/L | 是
[6 empty] | 总汞 | <0.00001 | 0.005 | mg/L | 是
[6 empty] | 总镉 | <0.001 | 0.01 | mg/L | 是
[6 empty] | 总镍 | <0.05 | 0.5 | mg/L | 是
[6 empty] | 总铜 | <0.05 | 0.5 | mg/L | 是
|  |  |  | 广东省地方标准《水污染物排放限值》 |  | 总砷 | <0.0005 | 0.5 | mg/L | 是
41 | 惠阳区 | 惠阳区新圩鑫隆五金制品加工 | 废水排放口 | 电镀污染物排放标准 | 2015-01-20 | 六价铬 | <0.004 | 0.1 | mg/L | 是
[6 empty] | 总铅 | <0.01 | 0.1 | mg/L | 是
[6 empty] | 总汞 | <0.00001 | 0.005 | mg/L | 是
[6 empty] | 总镉 | <0.001 | 0.01 | mg/L | 是
[6 empty] | 总镍 | 0.07 | 0.5 | mg/L | 是
[6 empty] | 总锌 | <0.05 | 1 | mg/L | 是
[6 empty] | 总铜 | 0.07 | 0.5 | mg/L | 是
|  |  |  | 广东省地方标准《水污染物排放限值》 |  | 总砷 | <0.0005 | 0.5 | mg/L | 是
42 | 惠阳区 | 惠阳区新圩翔达五金电镀厂 | 废水排放口 | 电镀污染物排放标准 | 2015-01-15 | 总汞 | <0.00001 | 0.005 | mg/L | 是
[6 empty] | 总镉 | <0.001 | 0.01 | mg/L | 是
[6 empty] | 六价铬 | <0.004 | 0.1 | mg/L | 是
[6 empty] | 总铅 | <0.01 | 0.1 | mg/L | 是
[6 empty] | 总镍 | <0.05 | 0.5 | mg/L | 是
[6 empty] | 总铜 | <0.05 | 0.5 | mg/L | 是
|  |  |  | 广东省地方标准《水污染物排放限值》 |  | 总砷 | <0.0005 | 0.5 | mg/L | 是
43 | 惠阳区 | 惠阳区新圩源辉五金电镀厂 | 废水排放口 | 电镀污染物排放标准 | 2015-01-20 | 总汞 | <0.00001 | 0.005 | mg/L | 是
[6 empty] | 总镉 | <0.001 | 0.01 | mg/L | 是
[6 empty] | 六价铬 | <0.004 | 0.1 | mg/L | 是
[6 empty] | 总铅 | <0.01 | 0.1 | mg/L | 是
[6 empty] | 总镍 | 0.07 | 0.5 | mg/L | 是
[6 empty] | 总锌 | <0.05 | 1 | mg/L | 是
[6 empty] | 总铜 | 0.07 | 0.5 | mg/L | 是
|  |  |  | 广东省地方标准《水污染物排放限值》 |  | 总砷 | <0.0005 | 0.5 | mg/L | 是
44 | 惠阳区 | 胜宏科技（惠州）有限公司 | 废水排放口 | 电镀污染物排放标准 | 2015-01-19 | 总铅 | <0.01 | 0.1 | mg/L | 是
[6 empty] | 总汞 | <0.00001 | 0.005 | mg/L | 是
[6 empty] | 总镉 | <0.001 | 0.01 | mg/L | 是
[6 empty] | 六价铬 | <0.004 | 0.1 | mg/L | 是
[6 empty] | 总镍 | <0.05 | 0.5 | mg/L | 是
[6 empty] | 总铜 | <0.05 | 0.5 | mg/L | 是
|  |  |  | 广东省地方标准《水污染物排放限值》 |  | 总砷 | <0.0005 | 0.5 | mg/L | 是
45 | 惠阳区 | 久田伞业（惠阳）有限公司 | 废水排放口 | 电镀污染物排放标准 | 2015-01-12 | 总铅 | <0.01 | 0.1 | mg/L | 是
[6 empty] | 总汞 | <0.00001 | 0.005 | mg/L | 是
[6 empty] | 总镉 | <0.001 | 0.01 | mg/L | 是
[6 empty] | 六价铬 | <0.004 | 0.1 | mg/L | 是
[6 empty] | 总锌 | <0.05 | 1 | mg/L | 是
[6 empty] | 总镍 | <0.05 | 0.5 | mg/L | 是
|  |  |  | 广东省地方标准《水污染物排放限值》 |  | 总砷 | <0.0005 | 0.5 | mg/L | 是
46 | 惠阳区 | 惠州市弘国五金制品有限公司 | 废水排放口 | 电镀污染物排放标准 | 2015-01-13 | 总汞 | <0.00001 | 0.005 | mg/L | 是
[6 empty] | 总锌 | 0.07 | 1 | mg/L | 是
[6 empty] | 总镉 | <0.001 | 0.01 | mg/L | 是
[6 empty] | 总铅 | <0.01 | 0.1 | mg/L | 是
[6 empty] | 六价铬 | 0.017 | 0.1 | mg/L | 是
[6 empty] | 总镍 | <0.05 | 0.5 | mg/L | 是
[6 empty] | 总铜 | <0.05 | 0.5 | mg/L | 是
|  |  |  | 广东省地方标准《水污染物排放限值》 |  | 总砷 | <0.0005 | 0.5 | mg/L | 是
47 | 惠阳区 | 惠阳区新圩长布电镀厂(惠州合利真空喷膜有限公司) | 废水排放口 | 电镀污染物排放标准 | 2015-01-14 | 总汞 | <0.00001 | 0.005 | mg/L | 是
[6 empty] | 总镉 | <0.001 | 0.01 | mg/L | 是
[6 empty] | 六价铬 | <0.004 | 0.1 | mg/L | 是
[6 empty] | 总铅 | <0.01 | 0.1 | mg/L | 是
[6 empty] | 总铜 | <0.05 | 0.5 | mg/L | 是
|  |  |  | 广东省地方标准《水污染物排放限值》 |  | 总砷 | <0.0005 | 0.5 | mg/L | 是
48 | 惠阳区 | 惠州金茂投资实业有限公司（博罗县龙溪电镀基地） | 处理设施总排口 | 地表水环境质量标准 | 2015-01-13 | 六价铬 | 0.057 | 0.05 | mg/L | 否 | 0.14倍
|  |  |  | 广东省地方标准《水污染物排放限值》 |  | 总砷 | <0.0005 | 0.5 | mg/L | 是
|  |  |  | 电镀污染物排放标准 |  | 总汞 | <0.00001 | 0.005 | mg/L | 是
[6 empty] | 总镉 | <0.001 | 0.01 | mg/L | 是
[6 empty] | 总铅 | <0.01 | 0.1 | mg/L | 是
[6 empty] | 总锌 | <0.004 | 1 | mg/L | 是
[6 empty] | 总镍 | 0.16 | 0.5 | mg/L | 是
[6 empty] | 总铜 | <0.004 | 0.5 | mg/L | 是
49 | 惠城区 | 兴昂制革（惠州）有限公司 | 处理设施出口 | 广东省地方标准《水污染物排放限值》 | 2015-02-09 | 总汞 | <0.00004 | 0.05 | mg/L | 是
[6 empty] | 总锌 | <0.05 | 2 | mg/L | 是
[6 empty] | 总镉 | <0.003 | 0.1 | mg/L | 是
[6 empty] | 总铅 | <0.03 | 1 | mg/L | 是
[6 empty] | 总镍 | 0.06 | 1 | mg/L | 是
[6 empty] | 总铜 | <0.05 | 0.5 | mg/L | 是
[6 empty] | 总砷 | <0.0004 | 0.5 | mg/L | 是
|  |  |  | 制革及毛皮加工工业水污染物排放标准 |  | 六价铬 | 0.006 | 0.2 | mg/L | 是
50 | 惠城区 | 志源塑胶制品（惠州）有限公司 | 废水处理后排口 | 广东省地方标准《水污染物排放限值》 | 2015-02-09 | 总汞 | <0.00004 | 0.05 | mg/L | 是
[6 empty] | 总锌 | <0.05 | 2 | mg/L | 是
[6 empty] | 总镍 | <0.01 | 1 | mg/L | 是
[6 empty] | 总铜 | <0.05 | 0.5 | mg/L | 是
[6 empty] | 总砷 | <0.0004 | 0.5 | mg/L | 是
[6 empty] | 六价铬 | <0.004 | 0.5 | mg/L | 是
|  |  |  | 电池工业污染物排放标准 |  | 总镉 | <0.003 | 0.05 | mg/L | 是
[6 empty] | 总铅 | <0.03 | 0.7 | mg/L | 是
51 | 博罗县 | 博罗龙华宾华皮革有限公司 | 处理设施总排口 | 广东省地方标准《水污染物排放限值》 | 2015-01-21 | 总铅 | <0.01 | 1 | mg/L | 是
[6 empty] | 总镍 | <0.004 | 1 | mg/L | 是
[6 empty] | 总铜 | <0.004 | 0.5 | mg/L | 是
[6 empty] | 总锌 | <0.004 | 2 | mg/L | 是
[6 empty] | 总汞 | <0.00001 | 0.05 | mg/L | 是
[6 empty] | 总镉 | <0.001 | 0.1 | mg/L | 是
[6 empty] | 总砷 | <0.0005 | 0.5 | mg/L | 是
|  |  |  | 制革及毛皮加工工业水污染物排放标准 |  | 六价铬 | <0.004 | 0.2 | mg/L | 是
52 | 博罗县 | 博罗伟业皮革制品有限公司 | 处理设施总排口 | 广东省地方标准《水污染物排放限值》 | 2015-01-21 | 总铅 | <0.01 | 1 | mg/L | 是
[6 empty] | 总镍 | <0.004 | 1 | mg/L | 是
[6 empty] | 总铜 | <0.004 | 0.5 | mg/L | 是
[6 empty] | 总锌 | <0.004 | 2 | mg/L | 是
[6 empty] | 总汞 | <0.00001 | 0.05 | mg/L | 是
[6 empty] | 总镉 | <0.001 | 0.1 | mg/L | 是
[6 empty] | 总砷 | <0.0005 | 0.5 | mg/L | 是
|  |  |  | 制革及毛皮加工工业水污染物排放标准 |  | 六价铬 | <0.004 | 0.5 | mg/L | 是
53 | 博罗县 | 博罗新洲皮业有限公司 | 处理设施总排口 | 广东省地方标准《水污染物排放限值》 | 2015-01-21 | 总铅 | <0.01 | 1 | mg/L | 是
[6 empty] | 总镍 | <0.004 | 1 | mg/L | 是
[6 empty] | 总铜 | <0.004 | 0.5 | mg/L | 是
[6 empty] | 总锌 | <0.004 | 2 | mg/L | 是
[6 empty] | 总汞 | <0.00001 | 0.05 | mg/L | 是
[6 empty] | 总镉 | <0.001 | 0.1 | mg/L | 是
[6 empty] | 总砷 | <0.0005 | 0.5 | mg/L | 是
|  |  |  | 制革及毛皮加工工业水污染物排放标准 |  | 六价铬 | <0.004 | 0.5 | mg/L | 是
54 | 惠城区 | 惠州市新科华实业有限公司 | 废水处理后排口 | 广东省地方标准《水污染物排放限值》 | 2015-02-09 | 总汞 | <0.00004 | 0.05 | mg/L | 是
[6 empty] | 总锌 | <0.05 | 2 | mg/L | 是
[6 empty] | 总镍 | <0.01 | 1 | mg/L | 是
[6 empty] | 总铜 | <0.05 | 0.5 | mg/L | 是
[6 empty] | 总砷 | <0.0004 | 0.5 | mg/L | 是
[6 empty] | 六价铬 | <0.004 | 0.5 | mg/L | 是
|  |  |  | 电池工业污染物排放标准 |  | 总镉 | <0.003 | 0.05 | mg/L | 是
[6 empty] | 总铅 | <0.03 | 0.7 | mg/L | 是
55 | 博罗县 | 博罗县园洲大利皮草制品厂(惠州浩腾皮草有限公司） | 本季度停产
56 | 惠阳区 | 惠州市惠阳区环保综合服务公司（废液） | 本季度暂停生产
57 | 惠阳区 | 惠阳伊华时尚首饰有限公司 | 本季度订单量严重不足，生产量不足，几乎处于停产状态，无法采集到水样。
58 | 惠阳区 | 德万工业惠阳电池有限公司 | 已停产
59 | 仲恺区 | 广东科士达工业科技有限公司 | 春节停产
60 | 大亚湾区 | 海志电池（惠州）有限公司 | 春节停产
61 | 惠城区 | 惠州联合皮革制品有限公司 | 春节停产
62 | 惠东县 | 惠州市一电电池技术有限公司 | 春节停产
附件5： 惠州市2015年重金属国控企业污染源1-2月（废气重点）监督性监测结果（63家）
序号 | 行政区 | 企业名称 | 监测点名称 | 执行标准名称 | 监测日期 | 监测项目名称 | 污染物浓度(mg/m3) | 标准限值(mg/m3) | 排放单位 | 是否达标 | 超标倍数 | 备注
1 | 博罗县 | 申泰电子(惠州)有限公司 | 电镀车间废气排口 | 广东省地方标准《大气污染物排放限值》 | 2015-01-12 | 铬酸雾 | 0.0139 | 0.05 | mg/m3 | 是
[6 empty] | 汞及化合物 | <0.000002 | 0.01 | mg/m3 | 是
[6 empty] | 砷及其化合物 | <0.00005 | 1.5 | mg/m3 | 是
[6 empty] | 铅及化合物 | <0.05 | 0.7 | mg/m3 | 是
[6 empty] | 镉及化合物 | <0.005 | 0.85 | mg/m3 | 是
2 | 博罗县 | 博罗县正大五金工艺制品厂有限公司 | 电镀车间处理塔排放口 | 广东省地方标准《大气污染物排放限值》 | 2015-01-16 | 铬酸雾 | 0.0095 | 0.05 | mg/m3 | 是
[6 empty] | 汞及化合物 | <0.000002 | 0.01 | mg/m3 | 是
[6 empty] | 砷及其化合物 | <0.00005 | 1.5 | mg/m3 | 是
[6 empty] | 铅及化合物 | <0.05 | 0.7 | mg/m3 | 是
[6 empty] | 镉及化合物 | <0.005 | 0.85 | mg/m3 | 是
3 | 博罗县 | 博罗县大宇五金塑胶有限公司 | 电镀车间废气塔排口 | 广东省地方标准《大气污染物排放限值》 | 2015-01-15 | 铬酸雾 | 0.0115 | 0.05 | mg/m3 | 是
[6 empty] | 汞及化合物 | <0.000002 | 0.01 | mg/m3 | 是
[6 empty] | 砷及其化合物 | <0.00005 | 1.5 | mg/m3 | 是
[6 empty] | 铅及化合物 | <0.05 | 0.7 | mg/m3 | 是
[6 empty] | 镉及化合物 | <0.005 | 0.85 | mg/m3 | 是
4 | 博罗县 | 博罗县龙溪勤发金属表面处理厂 | 电镀车间处理塔排放口 | 广东省地方标准《大气污染物排放限值》 | 2015-01-16 | 铬酸雾 | 0.0073 | 0.05 | mg/m3 | 是
[6 empty] | 汞及化合物 | <0.000002 | 0.01 | mg/m3 | 是
[6 empty] | 砷及其化合物 | <0.00005 | 1.5 | mg/m3 | 是
[6 empty] | 铅及化合物 | <0.05 | 0.7 | mg/m3 | 是
[6 empty] | 镉及化合物 | <0.005 | 0.85 | mg/m3 | 是
5 | 博罗县 | 博罗县龙溪万胜五金塑胶制品厂 | 电镀车间处理塔排放口 | 广东省地方标准《大气污染物排放限值》 | 2015-01-19 | 铬酸雾 | 0.0068 | 0.05 | mg/m3 | 是
[6 empty] | 汞及化合物 | <0.000002 | 0.01 | mg/m3 | 是
[6 empty] | 砷及其化合物 | <0.00005 | 1.5 | mg/m3 | 是
[6 empty] | 铅及化合物 | <0.05 | 0.7 | mg/m3 | 是
[6 empty] | 镉及化合物 | <0.005 | 0.85 | mg/m3 | 是
6 | 博罗县 | 博罗县龙溪镇宏辉五金塑胶制品厂 | 电镀车间处理塔排放口 | 广东省地方标准《大气污染物排放限值》 | 2015-01-19 | 铬酸雾 | 0.015 | 0.05 | mg/m3 | 是
[6 empty] | 汞及化合物 | <0.000002 | 0.01 | mg/m3 | 是
[6 empty] | 砷及其化合物 | <0.00005 | 1.5 | mg/m3 | 是
[6 empty] | 铅及化合物 | <0.05 | 0.7 | mg/m3 | 是
[6 empty] | 镉及化合物 | <0.005 | 0.85 | mg/m3 | 是
7 | 博罗县 | 惠州市鸿润五金家具有限公司 | 电镀车间废气塔排口 | 广东省地方标准《大气污染物排放限值》 | 2015-01-14 | 铬酸雾 | 0.0085 | 0.05 | mg/m3 | 是
[6 empty] | 汞及化合物 | <0.000002 | 0.01 | mg/m3 | 是
[6 empty] | 砷及其化合物 | <0.00005 | 1.5 | mg/m3 | 是
[6 empty] | 铅及化合物 | <0.05 | 0.7 | mg/m3 | 是
[6 empty] | 镉及化合物 | <0.005 | 0.85 | mg/m3 | 是
8 | 博罗县 | 博罗县九谭同富五金电镀厂 | 电镀车间废气塔排口 | 广东省地方标准《大气污染物排放限值》 | 2015-01-16 | 铬酸雾 | 0.006 | 0.05 | mg/m3 | 是
[6 empty] | 汞及化合物 | <0.000002 | 0.01 | mg/m3 | 是
[6 empty] | 砷及其化合物 | <0.00005 | 1.5 | mg/m3 | 是
[6 empty] | 铅及化合物 | <0.05 | 0.7 | mg/m3 | 是
[6 empty] | 镉及化合物 | <0.005 | 0.85 | mg/m3 | 是
9 | 博罗县 | 博罗县园洲金富达五金制品加工厂 | 电镀车间废气排口 | 广东省地方标准《大气污染物排放限值》 | 2015-01-14 | 铬酸雾 | 0.0111 | 0.05 | mg/m3 | 是
[6 empty] | 汞及化合物 | <0.000002 | 0.01 | mg/m3 | 是
[6 empty] | 砷及其化合物 | 5e-05 | 1.5 | mg/m3 | 是
[6 empty] | 铅及化合物 | <0.05 | 0.7 | mg/m3 | 是
[6 empty] | 镉及化合物 | <0.005 | 0.85 | mg/m3 | 是
10 | 博罗县 | 博罗县安科五金塑胶表面处理有限公司 | 电镀车间废气排口 | 广东省地方标准《大气污染物排放限值》 | 2015-01-15 | 铬酸雾 | 0.0057 | 0.05 | mg/m3 | 是
[6 empty] | 汞及化合物 | <0.000002 | 0.01 | mg/m3 | 是
[6 empty] | 砷及其化合物 | <0.00005 | 1.5 | mg/m3 | 是
[6 empty] | 铅及化合物 | <0.05 | 0.7 | mg/m3 | 是
[6 empty] | 镉及化合物 | 0.005 | 0.85 | mg/m3 | 是
11 | 博罗县 | 博罗县盛源金属表面处理有限公司 | 电镀车间废气塔排口 | 广东省地方标准《大气污染物排放限值》 | 2015-01-15 | 铬酸雾 | 0.0096 | 0.05 | mg/m3 | 是
[6 empty] | 汞及化合物 | <0.000002 | 0.01 | mg/m3 | 是
[6 empty] | 砷及其化合物 | <0.00005 | 1.5 | mg/m3 | 是
[6 empty] | 铅及化合物 | <0.05 | 0.7 | mg/m3 | 是
[6 empty] | 镉及化合物 | <0.005 | 0.85 | mg/m3 | 是
12 | 博罗县 | 博罗县力诚五金塑胶制品表面处理有限公司 | 电镀车间废气塔排口 | 广东省地方标准《大气污染物排放限值》 | 2015-01-15 | 铬酸雾 | 0.0104 | 0.05 | mg/m3 | 是
[6 empty] | 汞及化合物 | <0.000002 | 0.01 | mg/m3 | 是
[6 empty] | 砷及其化合物 | <0.00005 | 1.5 | mg/m3 | 是
[6 empty] | 铅及化合物 | <0.05 | 0.7 | mg/m3 | 是
[6 empty] | 镉及化合物 | <0.005 | 0.85 | mg/m3 | 是
13 | 博罗县 | 博罗县石湾镇金城五金制品厂 | 电镀车间废气排口 | 广东省地方标准《大气污染物排放限值》 | 2015-01-09 | 铬酸雾 | 0.0102 | 0.05 | mg/m3 | 是
[6 empty] | 汞及化合物 | <0.000002 | 0.01 | mg/m3 | 是
[6 empty] | 砷及其化合物 | <0.00005 | 1.5 | mg/m3 | 是
[6 empty] | 铅及化合物 | <0.05 | 0.7 | mg/m3 | 是
[6 empty] | 镉及化合物 | <0.005 | 0.85 | mg/m3 | 是
14 | 博罗县 | 博罗凯隆工艺饰品有限公司 | 电镀车间废气排口 | 广东省地方标准《大气污染物排放限值》 | 2015-01-12 | 铬酸雾 | 0.0122 | 0.05 | mg/m3 | 是
[6 empty] | 汞及化合物 | <0.000002 | 0.01 | mg/m3 | 是
[6 empty] | 砷及其化合物 | <0.00005 | 1.5 | mg/m3 | 是
[6 empty] | 铅及化合物 | <0.05 | 0.7 | mg/m3 | 是
[6 empty] | 镉及化合物 | <0.005 | 0.85 | mg/m3 | 是
15 | 博罗县 | 博罗县石湾镇创源五金表面处理厂 | 电镀车间废气排口 | 广东省地方标准《大气污染物排放限值》 | 2015-01-12 | 铬酸雾 | 0.0105 | 0.05 | mg/m3 | 是
[6 empty] | 汞及化合物 | <0.000002 | 0.01 | mg/m3 | 是
[6 empty] | 砷及其化合物 | <0.00005 | 1.5 | mg/m3 | 是
[6 empty] | 铅及化合物 | <0.05 | 0.7 | mg/m3 | 是
[6 empty] | 镉及化合物 | <0.005 | 0.85 | mg/m3 | 是
16 | 博罗县 | 博罗县石湾乔祥皮革加工厂 | 上风向对照点1# | 广东省地方标准《大气污染物排放限值》 | 2015-01-09 | 砷及其化合物 | <0.000003 | 0.01 | mg/m3 | 是
[6 empty] | 铅及化合物 | <0.000005 | 0.006 | mg/m3 | 是
[6 empty] | 镉及化合物 | <0.0000002 | 0.04 | mg/m3 | 是
[6 empty] | 铬酸雾 | <0.0005 | 0.006 | mg/m3 | 是
[6 empty] | 汞及化合物 | <0.0000001 | 0.0012 | mg/m3 | 是
|  |  | 下风向监控点2# |  |  | 砷及其化合物 | <0.000003 | 0.01 | mg/m3 | 是
[6 empty] | 铅及化合物 | 2.1e-05 | 0.006 | mg/m3 | 是
[6 empty] | 镉及化合物 | <0.0000002 | 0.04 | mg/m3 | 是
[6 empty] | 铬酸雾 | <0.0005 | 0.006 | mg/m3 | 是
[6 empty] | 汞及化合物 | <0.0000001 | 0.0012 | mg/m3 | 是
|  |  | 下风向监控点3# |  |  | 砷及其化合物 | <0.000003 | 0.01 | mg/m3 | 是
[6 empty] | 铅及化合物 | <0.000005 | 0.006 | mg/m3 | 是
[6 empty] | 镉及化合物 | <0.0000002 | 0.04 | mg/m3 | 是
[6 empty] | 铬酸雾 | <0.0005 | 0.006 | mg/m3 | 是
[6 empty] | 汞及化合物 | <0.0000001 | 0.0012 | mg/m3 | 是
17 | 博罗县 | 惠州杰出皮革制品有限公司 | 上风向对照点1# | 广东省地方标准《大气污染物排放限值》 | 2015-01-09 | 砷及其化合物 | <0.000003 | 0.01 | mg/m3 | 是
[6 empty] | 铅及化合物 | 1.3e-05 | 0.006 | mg/m3 | 是
[6 empty] | 镉及化合物 | <0.0000002 | 0.04 | mg/m3 | 是
[6 empty] | 铬酸雾 | <0.0005 | 0.006 | mg/m3 | 是
[6 empty] | 汞及化合物 | <0.0000001 | 0.0012 | mg/m3 | 是
|  |  | 下风向监控点2# |  |  | 砷及其化合物 | <0.000003 | 0.01 | mg/m3 | 是
[6 empty] | 铅及化合物 | <0.000005 | 0.006 | mg/m3 | 是
[6 empty] | 镉及化合物 | <0.0000002 | 0.04 | mg/m3 | 是
[6 empty] | 铬酸雾 | <0.0005 | 0.006 | mg/m3 | 是
[6 empty] | 汞及化合物 | <0.0000001 | 0.0012 | mg/m3 | 是
|  |  | 下风向监控点3# |  |  | 砷及其化合物 | <0.000003 | 0.01 | mg/m3 | 是
[6 empty] | 铅及化合物 | <0.000005 | 0.006 | mg/m3 | 是
[6 empty] | 镉及化合物 | <0.0000002 | 0.04 | mg/m3 | 是
[6 empty] | 铬酸雾 | <0.0005 | 0.006 | mg/m3 | 是
[6 empty] | 汞及化合物 | <0.0000001 | 0.0012 | mg/m3 | 是
18 | 博罗县 | 博罗县龙溪镇宏福鞋材制造厂 | 上风向对照点1# | 广东省地方标准《大气污染物排放限值》 | 2015-01-08 | 砷及其化合物 | <0.000003 | 0.01 | mg/m3 | 是
[6 empty] | 铅及化合物 | <0.000005 | 0.006 | mg/m3 | 是
[6 empty] | 镉及化合物 | <0.0000002 | 0.04 | mg/m3 | 是
[6 empty] | 铬酸雾 | <0.0005 | 0.006 | mg/m3 | 是
[6 empty] | 汞及化合物 | <0.0000001 | 0.0012 | mg/m3 | 是
|  |  | 下风向监控点2# |  |  | 砷及其化合物 | <0.000003 | 0.01 | mg/m3 | 是
[6 empty] | 铅及化合物 | <0.000005 | 0.006 | mg/m3 | 是
[6 empty] | 镉及化合物 | <0.0000002 | 0.04 | mg/m3 | 是
[6 empty] | 铬酸雾 | <0.0005 | 0.006 | mg/m3 | 是
[6 empty] | 汞及化合物 | <0.0000001 | 0.0012 | mg/m3 | 是
|  |  | 下风向监控点3# |  |  | 砷及其化合物 | <0.000003 | 0.01 | mg/m3 | 是
[6 empty] | 铅及化合物 | <0.000005 | 0.006 | mg/m3 | 是
[6 empty] | 镉及化合物 | <0.0000002 | 0.04 | mg/m3 | 是
[6 empty] | 铬酸雾 | <0.0005 | 0.006 | mg/m3 | 是
[6 empty] | 汞及化合物 | <0.0000001 | 0.0012 | mg/m3 | 是
19 | 博罗县 | 博罗县龙溪志富五金电镀厂 | 电镀车间处理塔排放口 | 广东省地方标准《大气污染物排放限值》 | 2015-01-16 | 砷及其化合物 | <0.00005 | 1.5 | mg/m3 | 是
[6 empty] | 铅及化合物 | <0.05 | 0.7 | mg/m3 | 是
[6 empty] | 镉及化合物 | <0.005 | 0.85 | mg/m3 | 是
[6 empty] | 铬酸雾 | 0.0162 | 0.05 | mg/m3 | 是
[6 empty] | 汞及化合物 | <0.000002 | 0.01 | mg/m3 | 是
20 | 博罗县 | 博罗县园洲镇新和五金加工厂 | 电镀车间废气塔排口 | 广东省地方标准《大气污染物排放限值》 | 2015-01-14 | 铬酸雾 | 0.006 | 0.05 | mg/m3 | 是
[6 empty] | 汞及化合物 | <0.000002 | 0.01 | mg/m3 | 是
[6 empty] | 砷及其化合物 | <0.00005 | 1.5 | mg/m3 | 是
[6 empty] | 铅及化合物 | <0.05 | 0.7 | mg/m3 | 是
[6 empty] | 镉及化合物 | <0.005 | 0.85 | mg/m3 | 是
21 | 博罗县 | 博罗县杰信电镀有限公司 | 电镀车间废气排口 | 广东省地方标准《大气污染物排放限值》 | 2015-01-09 | 铬酸雾 | 0.013 | 0.05 | mg/m3 | 是
[6 empty] | 汞及化合物 | <0.000002 | 0.01 | mg/m3 | 是
[6 empty] | 砷及其化合物 | <0.00005 | 1.5 | mg/m3 | 是
[6 empty] | 铅及化合物 | <0.05 | 0.7 | mg/m3 | 是
[6 empty] | 镉及化合物 | <0.005 | 0.85 | mg/m3 | 是
22 | 博罗县 | 博罗县石湾达生金属制品厂 | 电镀车间废气偶看 | 广东省地方标准《大气污染物排放限值》 | 2015-01-09 | 铬酸雾 | 0.0096 | 0.05 | mg/m3 | 是
[6 empty] | 汞及化合物 | <0.000002 | 0.01 | mg/m3 | 是
[6 empty] | 砷及其化合物 | <0.00005 | 1.5 | mg/m3 | 是
[6 empty] | 铅及化合物 | <0.05 | 0.7 | mg/m3 | 是
[6 empty] | 镉及化合物 | <0.005 | 0.85 | mg/m3 | 是
23 | 博罗县 | 博罗县石湾镇鑫晖五金制品厂 | 电镀车间废气排口 | 广东省地方标准《大气污染物排放限值》 | 2015-01-13 | 铬酸雾 | 0.0116 | 0.05 | mg/m3 | 是
[6 empty] | 汞及化合物 | <0.000002 | 0.01 | mg/m3 | 是
[6 empty] | 砷及其化合物 | <0.00005 | 1.5 | mg/m3 | 是
[6 empty] | 铅及化合物 | <0.05 | 0.7 | mg/m3 | 是
[6 empty] | 镉及化合物 | <0.005 | 0.85 | mg/m3 | 是
24 | 惠阳区 | 惠阳新圩山河首饰电镀厂 | 排放口 | 广东省地方标准《大气污染物排放限值》 | 2015-01-15 | 铬酸雾 | <0.005 | 0.05 | mg/m3 | 是
[6 empty] | 汞及化合物 | <0.000002 | 0.01 | mg/m3 | 是
[6 empty] | 砷及其化合物 | <0.00005 | 1.5 | mg/m3 | 是
[6 empty] | 铅及化合物 | <0.05 | 0.7 | mg/m3 | 是
[6 empty] | 镉及化合物 | <0.005 | 0.85 | mg/m3 | 是
[6 empty] | 镍及化合物 | <0.01 | 4.3 | mg/m3 | 是
25 | 惠阳区 | 西华休闲用品（惠州）有限公司 | 处理后 | 广东省地方标准《大气污染物排放限值》 | 2015-01-14 | 铬酸雾 | 0.019 | 0.05 | mg/m3 | 是
[6 empty] | 汞及化合物 | <0.000002 | 0.01 | mg/m3 | 是
[6 empty] | 砷及其化合物 | <0.00005 | 1.5 | mg/m3 | 是
[6 empty] | 铅及化合物 | <0.05 | 0.7 | mg/m3 | 是
[6 empty] | 镉及化合物 | <0.005 | 0.85 | mg/m3 | 是
26 | 惠阳区 | 奥士康精密电路（惠州）有限公司 | 排放口 | 广东省地方标准《大气污染物排放限值》 | 2015-01-14 | 铬酸雾 | 0.005 | 0.05 | mg/m3 | 是
[6 empty] | 汞及化合物 | <0.000002 | 0.01 | mg/m3 | 是
[6 empty] | 砷及其化合物 | 5e-05 | 1.5 | mg/m3 | 是
[6 empty] | 铅及化合物 | <0.05 | 0.7 | mg/m3 | 是
[6 empty] | 镉及化合物 | <0.005 | 0.85 | mg/m3 | 是
27 | 惠阳区 | 惠阳区新圩联丰电镀厂 | 排放口 | 广东省地方标准《大气污染物排放限值》 | 2015-01-12 | 铬酸雾 | <0.005 | 0.05 | mg/m3 | 是
[6 empty] | 汞及化合物 | <0.000002 | 0.01 | mg/m3 | 是
[6 empty] | 砷及其化合物 | <0.00005 | 1.5 | mg/m3 | 是
[6 empty] | 铅及化合物 | <0.05 | 0.7 | mg/m3 | 是
[6 empty] | 镉及化合物 | <0.005 | 0.85 | mg/m3 | 是
[6 empty] | 镍及化合物 | <0.01 | 4.3 | mg/m3 | 是
28 | 惠阳区 | 惠阳区淡水永盛电子电路板厂（永盛恒基惠州电子电路板有限公司） | 排放口 | 广东省地方标准《大气污染物排放限值》 | 2015-01-15 | 铬酸雾 | <0.005 | 0.05 | mg/m3 | 是
[6 empty] | 汞及化合物 | <0.000002 | 0.01 | mg/m3 | 是
[6 empty] | 砷及其化合物 | <0.00005 | 1.5 | mg/m3 | 是
[6 empty] | 铅及化合物 | <0.05 | 0.7 | mg/m3 | 是
[6 empty] | 镍及化合物 | <0.01 | 4.3 | mg/m3 | 是
[6 empty] | 镉及化合物 | <0.005 | 0.85 | mg/m3 | 是
29 | 惠阳区 | 汇通电子科技（惠州）有限公司 | 排放口 | 广东省地方标准《大气污染物排放限值》 | 2015-01-14 | 铬酸雾 | 0.007 | 0.05 | mg/m3 | 是
[6 empty] | 汞及化合物 | <0.000002 | 0.01 | mg/m3 | 是
[6 empty] | 砷及其化合物 | <0.00005 | 1.5 | mg/m3 | 是
[6 empty] | 铅及化合物 | <0.05 | 0.7 | mg/m3 | 是
[6 empty] | 镉及化合物 | <0.005 | 0.85 | mg/m3 | 是
30 | 惠阳区 | 惠阳区新圩华生五金电镀厂 | 处理后 | 广东省地方标准《大气污染物排放限值》 | 2015-01-08 | 铬酸雾 | <0.005 | 0.05 | mg/m3 | 是
[6 empty] | 汞及化合物 | <0.000002 | 0.01 | mg/m3 | 是
[6 empty] | 砷及其化合物 | <0.00005 | 1.5 | mg/m3 | 是
[6 empty] | 铅及化合物 | <0.05 | 0.7 | mg/m3 | 是
[6 empty] | 镉及化合物 | <0.005 | 0.85 | mg/m3 | 是
[6 empty] | 镍及化合物 | <0.01 | 4.3 | mg/m3 | 是
31 | 惠阳区 | 惠阳区新圩庆邦雨伞五金电镀厂 | 处理后 | 广东省地方标准《大气污染物排放限值》 | 2015-01-12 | 铬酸雾 | <0.005 | 0.05 | mg/m3 | 是
[6 empty] | 汞及化合物 | <0.000002 | 0.01 | mg/m3 | 是
[6 empty] | 砷及其化合物 | 0.0001 | 1.5 | mg/m3 | 是
[6 empty] | 铅及化合物 | <0.05 | 0.7 | mg/m3 | 是
[6 empty] | 镉及化合物 | <0.005 | 0.85 | mg/m3 | 是
[6 empty] | 镍及化合物 | <0.01 | 4.3 | mg/m3 | 是
32 | 惠阳区 | 惠州市惠阳区爱特电子有限公司 | 排放口 | 广东省地方标准《大气污染物排放限值》 | 2015-01-08 | 铬酸雾 | <0.005 | 0.05 | mg/m3 | 是
[6 empty] | 汞及化合物 | <0.000002 | 0.01 | mg/m3 | 是
[6 empty] | 砷及其化合物 | 0.00013 | 1.5 | mg/m3 | 是
[6 empty] | 铅及化合物 | <0.05 | 0.7 | mg/m3 | 是
[6 empty] | 镉及化合物 | <0.005 | 0.85 | mg/m3 | 是
33 | 惠阳区 | 惠阳区新圩城辉电子厂（城辉兴电子惠州有限公司） | 排放口 | 广东省地方标准《大气污染物排放限值》 | 2015-01-19 | 铬酸雾 | <0.005 | 0.05 | mg/m3 | 是
[6 empty] | 汞及化合物 | <0.000002 | 0.01 | mg/m3 | 是
[6 empty] | 砷及其化合物 | 7e-05 | 1.5 | mg/m3 | 是
[6 empty] | 铅及化合物 | <0.05 | 0.7 | mg/m3 | 是
[6 empty] | 镉及化合物 | <0.005 | 0.85 | mg/m3 | 是
34 | 惠阳区 | 惠阳区新圩采色五金厂 | 处理后 | 广东省地方标准《大气污染物排放限值》 | 2015-01-15 | 铬酸雾 | <0.005 | 0.05 | mg/m3 | 是
[6 empty] | 汞及化合物 | <0.000002 | 0.01 | mg/m3 | 是
[6 empty] | 砷及其化合物 | <0.00005 | 1.5 | mg/m3 | 是
[6 empty] | 铅及化合物 | <0.05 | 0.7 | mg/m3 | 是
[6 empty] | 镉及化合物 | <0.005 | 0.85 | mg/m3 | 是
35 | 惠阳区 | 惠州市新圩兴记电镀厂有限公司（惠阳区新圩兴记电镀厂） | 处理后 | 广东省地方标准《大气污染物排放限值》 | 2015-01-14 | 铬酸雾 | 0.017 | 0.05 | mg/m3 | 是
[6 empty] | 汞及化合物 | <0.000002 | 0.01 | mg/m3 | 是
[6 empty] | 砷及其化合物 | <0.00005 | 1.5 | mg/m3 | 是
[6 empty] | 铅及化合物 | <0.05 | 0.7 | mg/m3 | 是
[6 empty] | 镉及化合物 | <0.005 | 0.85 | mg/m3 | 是
[6 empty] | 镍及化合物 | <0.01 | 4.3 | mg/m3 | 是
36 | 惠阳区 | 惠阳区新圩金达昌五金电镀厂（惠州市惠阳区新圩长和五金电子厂） | 排放口 | 广东省地方标准《大气污染物排放限值》 | 2015-01-13 | 铬酸雾 | 0.013 | 0.05 | mg/m3 | 是
[6 empty] | 汞及化合物 | <0.000002 | 0.01 | mg/m3 | 是
[6 empty] | 砷及其化合物 | <0.00005 | 1.5 | mg/m3 | 是
[6 empty] | 铅及化合物 | <0.05 | 0.7 | mg/m3 | 是
[6 empty] | 镉及化合物 | <0.005 | 0.85 | mg/m3 | 是
[6 empty] | 镍及化合物 | <0.01 | 4.3 | mg/m3 | 是
37 | 惠阳区 | 惠州市惠阳区新圩南坑健鸿电镀厂（惠州健鸿电镀有限公司） | 排放口 | 广东省地方标准《大气污染物排放限值》 | 2015-01-13 | 铬酸雾 | 0.006 | 0.05 | mg/m3 | 是
[6 empty] | 汞及化合物 | <0.000002 | 0.01 | mg/m3 | 是
[6 empty] | 砷及其化合物 | <0.00005 | 1.5 | mg/m3 | 是
[6 empty] | 铅及化合物 | <0.05 | 0.7 | mg/m3 | 是
[6 empty] | 镉及化合物 | <0.005 | 0.85 | mg/m3 | 是
[6 empty] | 镍及化合物 | <0.01 | 4.3 | mg/m3 | 是
38 | 惠阳区 | 惠州市惠阳区坑塘电镀厂 | 排放口 | 广东省地方标准《大气污染物排放限值》 | 2015-01-20 | 铬酸雾 | <0.005 | 0.05 | mg/m3 | 是
[6 empty] | 汞及化合物 | <0.000002 | 0.01 | mg/m3 | 是
[6 empty] | 砷及其化合物 | <0.00005 | 1.5 | mg/m3 | 是
[6 empty] | 铅及化合物 | <0.05 | 0.7 | mg/m3 | 是
[6 empty] | 镉及化合物 | <0.005 | 0.85 | mg/m3 | 是
[6 empty] | 镍及化合物 | <0.01 | 4.3 | mg/m3 | 是
39 | 惠阳区 | 惠阳区新圩南坑昌华电镀厂 | 排放口 | 广东省地方标准《大气污染物排放限值》 | 2015-01-12 | 铬酸雾 | <0.005 | 0.05 | mg/m3 | 是
[6 empty] | 汞及化合物 | <0.000002 | 0.01 | mg/m3 | 是
[6 empty] | 砷及其化合物 | <0.00005 | 1.5 | mg/m3 | 是
[6 empty] | 铅及化合物 | <0.05 | 0.7 | mg/m3 | 是
[6 empty] | 镉及化合物 | <0.005 | 0.85 | mg/m3 | 是
[6 empty] | 镍及化合物 | <0.01 | 4.3 | mg/m3 | 是
40 | 惠阳区 | 惠阳新圩渊泉五金电镀厂（弘泰惠州金属表面处理有限公司） | 排放口 | 广东省地方标准《大气污染物排放限值》 | 2015-01-13 | 铬酸雾 | 0.007 | 0.05 | mg/m3 | 是
[6 empty] | 汞及化合物 | <0.000002 | 0.01 | mg/m3 | 是
[6 empty] | 砷及其化合物 | <0.00005 | 1.5 | mg/m3 | 是
[6 empty] | 铅及化合物 | <0.05 | 0.7 | mg/m3 | 是
[6 empty] | 镉及化合物 | <0.005 | 0.85 | mg/m3 | 是
[6 empty] | 镍及化合物 | <0.01 | 4.3 | mg/m3 | 是
41 | 惠阳区 | 惠阳区新圩鑫隆五金制品加工厂 | 排放口 | 广东省地方标准《大气污染物排放限值》 | 2015-01-20 | 铬酸雾 | 0.018 | 0.05 | mg/m3 | 是
[6 empty] | 汞及化合物 | <0.000002 | 0.01 | mg/m3 | 是
[6 empty] | 砷及其化合物 | <0.00005 | 1.5 | mg/m3 | 是
[6 empty] | 铅及化合物 | <0.05 | 0.7 | mg/m3 | 是
[6 empty] | 镉及化合物 | <0.005 | 0.85 | mg/m3 | 是
[6 empty] | 镍及化合物 | <0.01 | 4.3 | mg/m3 | 是
42 | 惠阳区 | 惠阳区新圩翔达五金电镀厂 | 排放口 | 广东省地方标准《大气污染物排放限值》 | 2015-01-15 | 铬酸雾 | <0.005 | 0.05 | mg/m3 | 是
[6 empty] | 汞及化合物 | <0.000002 | 0.01 | mg/m3 | 是
[6 empty] | 砷及其化合物 | <0.00005 | 1.5 | mg/m3 | 是
[6 empty] | 铅及化合物 | <0.05 | 0.7 | mg/m3 | 是
[6 empty] | 镉及化合物 | <0.005 | 0.85 | mg/m3 | 是
[6 empty] | 镍及化合物 | <0.01 | 4.3 | mg/m3 | 是
43 | 惠阳区 | 惠阳区新圩源辉五金电镀厂 | 排放口 | 广东省地方标准《大气污染物排放限值》 | 2015-01-20 | 铬酸雾 | 0.023 | 0.05 | mg/m3 | 是
[6 empty] | 汞及化合物 | <0.000002 | 0.01 | mg/m3 | 是
[6 empty] | 砷及其化合物 | <0.00005 | 1.5 | mg/m3 | 是
[6 empty] | 铅及化合物 | <0.05 | 0.7 | mg/m3 | 是
[6 empty] | 镉及化合物 | <0.005 | 0.85 | mg/m3 | 是
[6 empty] | 镍及化合物 | <0.01 | 4.3 | mg/m3 | 是
44 | 惠阳区 | 胜宏科技（惠州）有限公司 | 排放口 | 广东省地方标准《大气污染物排放限值》 | 2015-01-19 | 铬酸雾 | <0.005 | 0.05 | mg/m3 | 是
[6 empty] | 汞及化合物 | <0.000002 | 0.01 | mg/m3 | 是
[6 empty] | 砷及其化合物 | <0.00005 | 1.5 | mg/m3 | 是
[6 empty] | 铅及化合物 | <0.05 | 0.7 | mg/m3 | 是
[6 empty] | 镍及化合物 | <0.01 | 4.3 | mg/m3 | 是
[6 empty] | 镉及化合物 | <0.005 | 0.85 | mg/m3 | 是
45 | 惠阳区 | 久田伞业（惠阳）有限公司 | 排放口 | 广东省地方标准《大气污染物排放限值》 | 2015-01-12 | 铬酸雾 | 0.014 | 0.05 | mg/m3 | 是
[6 empty] | 汞及化合物 | <0.000002 | 0.01 | mg/m3 | 是
[6 empty] | 砷及其化合物 | <0.00005 | 1.5 | mg/m3 | 是
[6 empty] | 铅及化合物 | <0.05 | 0.7 | mg/m3 | 是
[6 empty] | 镉及化合物 | <0.005 | 0.85 | mg/m3 | 是
[6 empty] | 镍及化合物 | <0.01 | 4.3 | mg/m3 | 是
46 | 惠阳区 | 惠州市弘国五金制品有限公司 | 排放口 | 广东省地方标准《大气污染物排放限值》 | 2015-01-13 | 铬酸雾 | <0.005 | 0.05 | mg/m3 | 是
[6 empty] | 汞及化合物 | <0.000002 | 0.01 | mg/m3 | 是
[6 empty] | 砷及其化合物 | 5e-05 | 1.5 | mg/m3 | 是
[6 empty] | 铅及化合物 | <0.05 | 0.7 | mg/m3 | 是
[6 empty] | 镉及化合物 | <0.005 | 0.85 | mg/m3 | 是
[6 empty] | 镍及化合物 | <0.01 | 4.3 | mg/m3 | 是
47 | 惠阳区 | 惠阳区新圩长布电镀厂(惠州合利真空喷膜有限公司) | 排放口 | 广东省地方标准《大气污染物排放限值》 | 2015-01-14 | 铬酸雾 | 0.007 | 0.05 | mg/m3 | 是
[6 empty] | 汞及化合物 | <0.000002 | 0.01 | mg/m3 | 是
[6 empty] | 砷及其化合物 | <0.00005 | 1.5 | mg/m3 | 是
[6 empty] | 铅及化合物 | <0.05 | 0.7 | mg/m3 | 是
[6 empty] | 镉及化合物 | <0.005 | 0.85 | mg/m3 | 是
48 | 博罗县 | 惠州金茂投资实业有限公司（博罗县龙溪电镀基地）新区 | 电镀车间处理塔排放口 | 广东省地方标准《大气污染物排放限值》 | 2015-01-15 | 铬酸雾 | 0.0118 | 0.05 | mg/m3 | 是
[6 empty] | 汞及化合物 | <0.000002 | 0.01 | mg/m3 | 是
[6 empty] | 砷及其化合物 | <0.00005 | 1.5 | mg/m3 | 是
[6 empty] | 铅及化合物 | <0.05 | 0.7 | mg/m3 | 是
[6 empty] | 镉及化合物 | <0.005 | 0.85 | mg/m3 | 是
|  | 惠州金茂投资实业有限公司（博罗县龙溪电镀基地）旧区 | 电镀车间处理塔排放口 | 广东省地方标准《大气污染物排放限值》 | 2015-01-15 | 铬酸雾 | 0.0082 | 0.05 | mg/m3 | 是
[6 empty] | 汞及化合物 | <0.000002 | 0.01 | mg/m3 | 是
[6 empty] | 砷及其化合物 | <0.00005 | 1.5 | mg/m3 | 是
[6 empty] | 铅及化合物 | <0.05 | 0.7 | mg/m3 | 是
[6 empty] | 镉及化合物 | <0.005 | 0.85 | mg/m3 | 是
49 | 仲恺区 | 志源塑胶制品（惠州）有限公司 | 排放口 | 广东省地方标准《大气污染物排放限值》 | 2015-02-09 | 铬酸雾 | <0.005 | 0.05 | mg/m3 | 是
[6 empty] | 汞及化合物 | <0.000002 | 0.01 | mg/m3 | 是
[6 empty] | 砷及其化合物 | <0.00005 | 1.5 | mg/m3 | 是
[6 empty] | 铅及化合物 | <0.05 | 0.7 | mg/m3 | 是
[6 empty] | 镉及化合物 | <0.005 | 0.85 | mg/m3 | 是
[6 empty] | 镍及化合物 | <0.01 | 4.3 | mg/m3 | 是
50 | 博罗县 | 博罗龙华宾华皮革有限公司 | 上风向对照点1# | 广东省地方标准《大气污染物排放限值》 | 2015-01-08 | 砷及其化合物 | <0.000003 | 0.01 | mg/m3 | 是
[6 empty] | 铅及化合物 | <0.000005 | 0.006 | mg/m3 | 是
[6 empty] | 镉及化合物 | <0.0000002 | 0.04 | mg/m3 | 是
[6 empty] | 铬酸雾 | <0.0005 | 0.006 | mg/m3 | 是
[6 empty] | 汞及化合物 | <0.0000001 | 0.0012 | mg/m3 | 是
|  |  | 下风向监控点2# |  |  | 砷及其化合物 | <0.000003 | 0.01 | mg/m3 | 是
[6 empty] | 铅及化合物 | <0.000005 | 0.006 | mg/m3 | 是
[6 empty] | 镉及化合物 | <0.0000002 | 0.04 | mg/m3 | 是
[6 empty] | 铬酸雾 | <0.0005 | 0.006 | mg/m3 | 是
[6 empty] | 汞及化合物 | <0.0000001 | 0.0012 | mg/m3 | 是
|  |  | 下风向监控点3# |  |  | 砷及其化合物 | <0.000003 | 0.01 | mg/m3 | 是
[6 empty] | 铅及化合物 | <0.000005 | 0.006 | mg/m3 | 是
[6 empty] | 镉及化合物 | <0.0000002 | 0.04 | mg/m3 | 是
[6 empty] | 铬酸雾 | <0.0005 | 0.006 | mg/m3 | 是
[6 empty] | 汞及化合物 | <0.0000001 | 0.0012 | mg/m3 | 是
51 | 博罗县 | 博罗伟业皮革制品有限公司 | 上风向对照点1# | 广东省地方标准《大气污染物排放限值》 | 2015-01-08 | 砷及其化合物 | <0.000003 | 0.01 | mg/m3 | 是
[6 empty] | 铅及化合物 | <0.000005 | 0.006 | mg/m3 | 是
[6 empty] | 镉及化合物 | <0.0000002 | 0.04 | mg/m3 | 是
[6 empty] | 铬酸雾 | <0.0005 | 0.006 | mg/m3 | 是
[6 empty] | 汞及化合物 | <0.0000001 | 0.0012 | mg/m3 | 是
|  |  | 下风向监控点2# |  |  | 砷及其化合物 | <0.000003 | 0.01 | mg/m3 | 是
[6 empty] | 铅及化合物 | <0.000005 | 0.006 | mg/m3 | 是
[6 empty] | 镉及化合物 | <0.0000002 | 0.04 | mg/m3 | 是
[6 empty] | 铬酸雾 | <0.0005 | 0.006 | mg/m3 | 是
[6 empty] | 汞及化合物 | <0.0000001 | 0.0012 | mg/m3 | 是
|  |  | 下风向监控点3# |  |  | 砷及其化合物 | <0.000003 | 0.01 | mg/m3 | 是
[6 empty] | 铅及化合物 | <0.000005 | 0.006 | mg/m3 | 是
[6 empty] | 镉及化合物 | <0.0000002 | 0.04 | mg/m3 | 是
[6 empty] | 铬酸雾 | <0.0005 | 0.006 | mg/m3 | 是
[6 empty] | 汞及化合物 | <0.0000001 | 0.0012 | mg/m3 | 是
53 | 博罗县 | 博罗新洲皮业有限公司 | 上风向对照点1# | 广东省地方标准《大气污染物排放限值》 | 2015-01-08 | 砷及其化合物 | <0.000003 | 0.01 | mg/m3 | 是
[6 empty] | 铅及化合物 | <0.000005 | 0.006 | mg/m3 | 是
[6 empty] | 镉及化合物 | <0.0000002 | 0.04 | mg/m3 | 是
[6 empty] | 铬酸雾 | <0.0005 | 0.006 | mg/m3 | 是
[6 empty] | 汞及化合物 | <0.0000001 | 0.0012 | mg/m3 | 是
|  |  | 下风向监控点2# |  |  | 砷及其化合物 | <0.000003 | 0.01 | mg/m3 | 是
[6 empty] | 铅及化合物 | <0.000005 | 0.006 | mg/m3 | 是
[6 empty] | 镉及化合物 | <0.0000002 | 0.04 | mg/m3 | 是
[6 empty] | 铬酸雾 | <0.0005 | 0.006 | mg/m3 | 是
[6 empty] | 汞及化合物 | <0.0000001 | 0.0012 | mg/m3 | 是
|  |  | 下风向监控点3# |  |  | 砷及其化合物 | <0.000003 | 0.01 | mg/m3 | 是
[6 empty] | 铅及化合物 | <0.000005 | 0.006 | mg/m3 | 是
[6 empty] | 镉及化合物 | <0.0000002 | 0.04 | mg/m3 | 是
[6 empty] | 铬酸雾 | <0.0005 | 0.006 | mg/m3 | 是
[6 empty] | 汞及化合物 | <0.0000001 | 0.0012 | mg/m3 | 是
54 | 惠城区 | 惠州市新科华实业有限公司 | 废气处理后排口 | 广东省地方标准《大气污染物排放限值》 | 2015-02-09 | 铬酸雾 | <0.005 | 0.05 | mg/m3 | 是
[6 empty] | 汞及化合物 | <0.000002 | 0.01 | mg/m3 | 是
[6 empty] | 砷及其化合物 | <0.00005 | 1.5 | mg/m3 | 是
[6 empty] | 铅及化合物 | <0.05 | 0.7 | mg/m3 | 是
[6 empty] | 镉及化合物 | <0.005 | 0.85 | mg/m3 | 是
[6 empty] | 镍及化合物 | <0.01 | 4.3 | mg/m3 | 是
55 | 博罗县 | 惠州浩腾皮草有限公司（原博罗县园洲大利皮草制品厂） | 本季度停产
56 | 惠阳区 | 惠州市惠阳区环保综合服务公司（废液） | 本季度暂停生产
57 | 惠阳区 | 惠阳伊华时尚首饰有限公司 | 本季度订单量严重不足，生产量不足，几乎处于停产状态，无法采样。
58 | 惠城区 | 兴昂制革（惠州）有限公司 | 因污泥干燥机停运，不具备监测条件。
59 | 惠阳区 | 德万工业惠阳电池有限公司 | 已停产
60 | 仲恺区 | 广东科士达工业科技有限公司 | 春节停产
61 | 大亚湾区 | 海志电池（惠州）有限公司 | 春节停产
62 | 惠城区 | 惠州联合皮革制品有限公司 | 春节停产
63 | 惠东县 | 惠州市一电电池技术有限公司 | 春节停产
惠州市2015年第1季度国控企业污染源（危废废水）监督性监测结果（17家，已监测7家）
序号 | 行政区 | 企业名称 | 监测点名称 | 执行标准名称 | 监测日期 | 监测项目名称 | 污染物浓度 | 标准限值 | 单位 | 是否达标 | 超标倍数 | 备注
1 | 惠城区 | 惠州市东江环保技术有限公司 | 处理设施出口 | 电镀污染物排放标准 | 2015-01-20 | 总镉 | <0.003 | 0.01 | mg/L | 是
[6 empty] | 总铬 | <0.004 | 0.5 | mg/L | 是
[6 empty] | 六价铬 | <0.004 | 0.1 | mg/L | 是
[6 empty] | 悬浮物 | 5 | 30 | mg/L | 是
[6 empty] | 总锌 | 0.12 | 1 | mg/L | 是
[6 empty] | 总铁 | <0.03 | 2 | mg/L | 是
[6 empty] | 总铅 | <0.03 | 0.1 | mg/L | 是
[6 empty] | 总汞 | <0.00004 | 0.005 | mg/L | 是
[6 empty] | 氰化物（总氰化合物） | 0.007 | 0.2 | mg/L | 是
[6 empty] | 氟化物 | 0.13 | 10 | mg/L | 是
[6 empty] | 石油类 | <0.02 | 2 | mg/L | 是
[6 empty] | PH值 | 7.3 | 6-9 | 无量纲 | 是
[6 empty] | 总磷 | 0.08 | 1 | mg/L | 是
[6 empty] | 化学需氧量 | 13 | 80 | mg/L | 是
[6 empty] | 总氮 | 5.19 | 20 | mg/L | 是
[6 empty] | 总镍 | <0.01 | 0.5 | mg/L | 是
[6 empty] | 总铜 | <0.05 | 0.5 | mg/L | 是
[6 empty] | 氨氮 | 0.4 | 15 | mg/L | 是
|  |  |  | 广东省地方标准《水污染物排放限值》 |  | 挥发酚 | <0.0003 | 0.3 | mg/L | 是
[6 empty] | 总砷 | <0.0004 | 0.5 | mg/L | 是
[6 empty] | 苯胺类 | <0.03 | 1 | mg/L | 是
[6 empty] | 生化需氧量 | 3 | 20 | mg/L | 是
2 | 惠城区 | 兴昂制革(惠州)有限公司 | 处理设施出口 | 广东省地方标准《水污染物排放限值》 | 2015-02-09 | PH值 | 6.87 | 6-9 | 无量纲 | 是
[6 empty] | 生化需氧量 | 19 | 20 | mg/L | 是
[6 empty] | 石油类 | <0.02 | 5 | mg/L | 是
[6 empty] | 动植物油 | 0.07 | 10 | mg/L | 是
[6 empty] | 化学需氧量 | 86 | 100 | mg/L | 是
[6 empty] | 色度 | 4 | 40 | mg/L | 是
[6 empty] | 总铬 | 0.103 | 1.5 | mg/L | 是
[6 empty] | 悬浮物 | 9 | 60 | mg/L | 是
[6 empty] | 硫化物 | <0.005 | 0.5 | mg/L | 是
|  |  |  | 制革及毛皮加工工业水污染物排放标准 |  | 六价铬 | 0.006 | 0.2 | mg/L | 是
3 | 惠阳区 | 惠阳科惠工业科技有限公司 | 废水排放口 | 电镀污染物排放标准 | 2015-01-07 | 总汞 | <0.00004 | 0.005 | mg/L | 是
[6 empty] | 总镉 | <0.003 | 0.01 | mg/L | 是
[6 empty] | 总铬 | <0.004 | 0.5 | mg/L | 是
[6 empty] | 六价铬 | <0.004 | 0.1 | mg/L | 是
[6 empty] | 总铅 | <0.03 | 0.1 | mg/L | 是
[6 empty] | 悬浮物 | 7 | 30 | mg/L | 是
[6 empty] | 总锌 | <0.05 | 1 | mg/L | 是
[6 empty] | 总铁 | 0.08 | 2 | mg/L | 是
[6 empty] | 氰化物（总氰化合物） | <0.004 | 0.2 | mg/L | 是
[6 empty] | 石油类 | 0.12 | 2 | mg/L | 是
[6 empty] | 氟化物 | 0.27 | 10 | mg/L | 是
[6 empty] | PH值 | 7.2 | 6-9 | 无量纲 | 是
[6 empty] | 总磷 | 0.1 | 1 | mg/L | 是
[6 empty] | 化学需氧量 | 28 | 80 | mg/L | 是
[6 empty] | 氨氮 | 3.55 | 15 | mg/L | 是
[6 empty] | 总氮 | 17.1 | 20 | mg/L | 是
[6 empty] | 总镍 | <0.01 | 0.5 | mg/L | 是
[6 empty] | 总铜 | 0.12 | 0.5 | mg/L | 是
4 | 大亚湾经济技术开发区 | 中海壳牌石油化工有限公司 | 废水排放口 | 广东省地方标准《水污染物排放限值》 | 2015-01-28 | PH值 | 7.89 | 6-9 | 无量纲 | 是
[6 empty] | 生化需氧量 | 7 | 20 | mg/L | 是
[6 empty] | 化学需氧量 | 33 | 60 | mg/L | 是
[6 empty] | 挥发酚 | 0.2843 | 0.3 | mg/L | 是
[6 empty] | 总有机碳 | 15.7 | 20 | mg/L | 是
[6 empty] | 悬浮物 | 5 | 60 | mg/L | 是
[6 empty] | 石油类 | 0.04 | 5 | mg/L | 是
[6 empty] | 氨氮 | 0.15 | 10 | mg/L | 是
[6 empty] | 氰化物（总氰化合物） | <0.004 | 0.3 | mg/L | 是
[6 empty] | 硫化物 | <0.005 | 0.5 | mg/L | 是
5 | 大亚湾经济技术开发区 | 中海石油炼化有限责任公司惠州炼化分公司 | 废水排口 | 广东省地方标准《水污染物排放限值》 | 2015-01-14 | 六价铬 | <0.004 | 0.5 | mg/L | 是
[6 empty] | 总铅 | <0.03 | 1 | mg/L | 是
[6 empty] | 总镍 | <0.01 | 1 | mg/L | 是
[6 empty] | 化学需氧量 | 41 | 60 | mg/L | 是
[6 empty] | 挥发酚 | <0.0003 | 0.3 | mg/L | 是
[6 empty] | 苯 | <0.00004 | 0.1 | mg/L | 是
[6 empty] | 阴离子表面活性剂（LAS） | 0.19 | 5 | mg/L | 是
[6 empty] | 氨氮 | 3.31 | 10 | mg/L | 是
[6 empty] | 氰化物（总氰化合物） | 0.01 | 0.3 | mg/L | 是
[6 empty] | 色度 | 4 | 40 | mg/L | 是
[6 empty] | 总镉 | <0.003 | 0.1 | mg/L | 是
[6 empty] | 总铬 | <0.004 | 1.5 | mg/L | 是
[6 empty] | 硫化物 | <0.005 | 0.5 | mg/L | 是
[6 empty] | 石油类 | 0.29 | 5 | mg/L | 是
[6 empty] | 动植物油 | 0.27 | 10 | mg/L | 是
[6 empty] | 总铜 | <0.05 | 0.5 | mg/L | 是
[6 empty] | 悬浮物 | 8 | 60 | mg/L | 是
[6 empty] | 总锌 | <0.05 | 2 | mg/L | 是
[6 empty] | PH值 | 7.44 | 6-9 | 无量纲 | 是
[6 empty] | 磷酸盐（以P计） | 0.02 | 0.5 | mg/L | 是
[6 empty] | 甲苯 | <0.00003 | 0.1 | mg/L | 是
[6 empty] | 乙苯 | <0.00002 | 0.4 | mg/L | 是
[6 empty] | 邻-二甲苯 | <0.00003 | 0.4 | mg/L | 是
6 | 博罗县 | 华通电脑（惠州）有限公司 | 废水排放口 | 电镀污染物排放标准 | 2015-01-26 | 总镉 | <0.003 | 0.01 | mg/L | 是
[6 empty] | 总铬 | <0.004 | 0.5 | mg/L | 是
[6 empty] | 悬浮物 | 7 | 30 | mg/L | 是
[6 empty] | 总锌 | <0.05 | 1 | mg/L | 是
[6 empty] | PH值 | 7.22 | 6-9 | 无量纲 | 是
[6 empty] | 总汞 | <0.00004 | 0.005 | mg/L | 是
[6 empty] | 氟化物 | 0.1 | 10 | mg/L | 是
[6 empty] | 石油类 | 0.04 | 2 | mg/L | 是
[6 empty] | 六价铬 | <0.004 | 0.1 | mg/L | 是
[6 empty] | 总铅 | <0.03 | 0.1 | mg/L | 是
[6 empty] | 氰化物（总氰化合物） | <0.004 | 0.2 | mg/L | 是
[6 empty] | 总铁 | 0.07 | 2 | mg/L | 是
[6 empty] | 氨氮 | 2.16 | 15 | mg/L | 是
[6 empty] | 总氮 | 4.05 | 20 | mg/L | 是
[6 empty] | 总镍 | 0.01 | 0.5 | mg/L | 是
[6 empty] | 总铜 | 0.05 | 0.5 | mg/L | 是
[6 empty] | 总磷 | <0.01 | 1 | mg/L | 是
[6 empty] | 化学需氧量 | 13 | 80 | mg/L | 是
7 | 仲恺高新技术产业开发区 | 惠州美锐电子科技有限公司 | 废水排放口 | 电镀污染物排放标准 | 2015-01-09 | 氰化物（总氰化合物） | <0.004 | 0.2 | mg/L | 是
[6 empty] | 总铁 | <0.03 | 2 | mg/L | 是
[6 empty] | 总汞 | <0.00004 | 0.005 | mg/L | 是
[6 empty] | 氟化物 | 0.3 | 10 | mg/L | 是
[6 empty] | 石油类 | 0.04 | 2 | mg/L | 是
[6 empty] | 六价铬 | <0.004 | 0.1 | mg/L | 是
[6 empty] | 总铅 | <0.03 | 0.1 | mg/L | 是
[6 empty] | 悬浮物 | 7 | 30 | mg/L | 是
[6 empty] | 总锌 | <0.05 | 1 | mg/L | 是
[6 empty] | PH值 | 6.9 | 6-9 | 无量纲 | 是
[6 empty] | 总镉 | <0.003 | 0.01 | mg/L | 是
[6 empty] | 总铬 | <0.004 | 0.5 | mg/L | 是
[6 empty] | 总磷 | 0.04 | 1 | mg/L | 是
[6 empty] | 化学需氧量 | 28 | 80 | mg/L | 是
[6 empty] | 总镍 | <0.01 | 0.5 | mg/L | 是
[6 empty] | 总铜 | <0.05 | 0.5 | mg/L | 是
[6 empty] | 氨氮 | 2.05 | 15 | mg/L | 是
[6 empty] | 总氮 | 7.68 | 20 | mg/L | 是
8 | 惠城区 | 惠州TCL环境科技有限公司 | 该企业一年开展一次监督性监测，存在超标的，需加密监测；监测未安排在本季度
9 | 惠城区 | 华锋微线电子（惠州）工业有限公司
10 | 惠城区 | 惠州中京电子科技股份有限公司
11 | 惠城区 | 同健（惠阳）电子有限公司 | 该企业一年开展一次监督性监测，存在超标的，需加密监测；2015年2月才复产运行，监测未安排在本季度
12 | 惠阳区 | 惠州市惠阳区环保综合服务公司（废液） | 该企业2015年1-2月已停产
13 | 惠东县 | 惠州东江威立雅环境服务有限公司 | 该企业一年开展一次监督性监测，存在超标的，需加密监测；监测未安排在本季度
14 | 大亚湾经济开发区 | 惠州比亚迪实业有限公司
15 | 大亚湾经济开发区 | 建业科技电子（惠州）有限公司
16 | 仲恺高新技术产业开发区 | 惠州安特科技工业有限公司
17 | 仲恺高新技术产业开发区 | 泰和电路科技（惠州）有限公司
惠州市2015年第1季度国控企业污染源（危废废气）监督性监测结果（17家，已监测两家）
| 行政区 | 企业名称 | 行业名称 | 监测点名称 | 执行标准名称 | 监测日期 | 流量（m3/h) | 含氧量(%) | 监测项目名称 | 实测浓度(mg/m3) | 折算浓度(mg/m3) | 标准限值(mg/m3) | 排放单位 | 是否达标 | 超标倍数 | 备注
1 | 大亚湾经济技术开发区 | 中海壳牌石油化工有限公司 | 原油加工及石油制品制造 | 汽电联产装置1#炉 | 火电厂大气污染物排放标准 | 2015-1-28 12:00:00 | 190847 | 3.5 | 烟尘 | 11.5 | 11.4 | 30 | mg/m3 | 是
[9 empty] | 二氧化硫 | 56 | 56 | 200 | mg/m3 | 是
[9 empty] | 氮氧化物 | 98 | 97 | 200 | mg/m3 | 是
|  |  |  | 汽电联产装置2#炉 |  |  | 183212 |  | 烟尘 | 20.4 | 20.4 | 30 | mg/m3 | 是
[9 empty] | 二氧化硫 | 58 | 57 | 200 | mg/m3 | 是
[9 empty] | 氮氧化物 | 97 | 97 | 200 | mg/m3 | 是
|  |  |  | 汽电联产装置3#炉 |  |  | 152874 |  | 烟尘 | 8.5 | 8.5 | 30 | mg/m3 | 是
[9 empty] | 二氧化硫 | 57 | 56 | 200 | mg/m3 | 是
[9 empty] | 氮氧化物 | 96 | 95 | 200 | mg/m3 | 是
|  |  |  | 汽电联产装置燃油锅炉废气排口 | 广东省地方标准《火电厂大气污染物排放标准》 |  |  |  | 林格曼黑度 | 0 | 0 | 1 | 级 | 是
2 | 大亚湾经济技术开发区 | 中海石油炼化有限责任公司惠州炼化分公司 | 原油加工及石油制品制造 | 动力站燃油燃气锅炉A排口 | 广东省地方标准《锅炉大气污染物排放标准》 | 2015-1-14 12:00:00 | 14884 | 5.9 | 烟尘 | 12 | 13.9 | 50 | mg/m3 | 是
[9 empty] | 二氧化硫 | 69 | 80 | 300 | mg/m3 | 是
[9 empty] | 氮氧化物 | 127 | 148 | 300 | mg/m3 | 是
|  |  |  | 动力站燃油燃气锅炉B排口 |  |  | 50931 | 6.6 | 烟尘 | 4.4 | 5.4 | 50 | mg/m3 | 是
[9 empty] | 二氧化硫 | 80 | 97 | 300 | mg/m3 | 是
[9 empty] | 氮氧化物 | 122 | 149 | 300 | mg/m3 | 是
|  |  |  | 动力站燃油燃气锅炉烟囱总排口 |  |  |  |  | 林格曼黑度 | 0 | 0 | 1 | 级 | 是
|  |  |  | 硫回收装置尾气焚烧炉排口 | 广东省地方标准《大气污染物排放限值》 |  | 64072 | 8.6 | 苯 | 0.03 | 0.03 | 12 | mg/m3 | 是
[9 empty] | 甲苯 | 0.03 | 0.03 | 40 | mg/m3 | 是
[9 empty] | 二甲苯 | 0.04 | 0.04 | 70 | mg/m3 | 是
[9 empty] | 二氧化硫 | 131 | 131 | 500 | mg/m3 | 是
[9 empty] | 非甲烷总烃 | 3.53 | 3.53 | 120 | mg/m3 | 是
[9 empty] | 氮氧化物 | 18 | 18 | 120 | mg/m3 | 是
[9 empty] | 颗粒物 | 11.7 | 11.7 | 120 | mg/m3 | 是
[9 empty] | 林格曼黑度 | 0 | 0 | 1 | 级 | 是
3 | 惠城区 | 兴昂制革（惠州）有限公司 | 2015年1-2月因污泥干燥机停运，不具备监测条件。
4 | 惠城区 | 惠州TCL环境科技有限公司 | 该企业一年开展一次监督性监测，存在超标的，需加密监测；监测未安排在本季度
5 | 惠城区 | 华锋微线电子（惠州）工业有限公司
6 | 惠城区 | 惠州中京电子科技股份有限公司
7 | 惠城区 | 同健（惠阳）电子有限公司 | 该企业一年开展一次监督性监测，存在超标的，需加密监测；2015年2月才复产运行，监测未安排在本季度
8 | 惠阳区 | 惠阳科惠工业科技有限公司 | 该企业一年开展一次监督性监测，存在超标的，需加密监测；废气监测未安排在本季度
9 | 惠阳区 | 惠州市惠阳区环保综合服务公司（废液） | 该企业2015年1-2月已停产
10 | 博罗县 | 华通电脑（惠州）有限公司 | 该企业一年开展一次监督性监测，存在超标的，需加密监测；废气监测未安排在本季度
11 | 惠东县 | 惠州东江威立雅环境服务有限公司 | 该企业一年开展一次监督性监测，存在超标的，需加密监测；监测未安排在本季度
12 | 大亚湾经济开发区 | 惠州比亚迪实业有限公司
13 | 大亚湾经济开发区 | 建业科技电子（惠州）有限公司
14 | 仲恺高新技术产业开发区 | 惠州安特科技工业有限公司
15 | 仲恺高新技术产业开发区 | 泰和电路科技（惠州）有限公司
16 | 仲恺高新技术产业开发区 | 惠州市东江环保技术有限公司 | 该企业一年开展一次监督性监测，存在超标的，需加密监测；废气监测未安排在本季度
17 | 仲恺高新技术产业开发区 | 惠州美锐电子科技有限公司