## 清远市2015年第二季度监督性监测结果(第一批）
清远市2015年第二季度国控重点源（废水国控）监督性监测结果(第一批）
序号 | 行政区 | 企业名称 | 污染源类别 | 执行标准名称 | 执行标准条件名称 | 监测点名称 | 监测日期 | 监测项目名称 | 污染物排放浓度 | 标准限值 | 单位 | 是否超标 | 备注
1 | 清城区 | 清远市中拓染整有限公司 | 废水国控 | 纺织染整工业水污染物排放标准 | /现有企业/自2013年1月1日起至2014年12月31日止/一般印染行业（除蜡染行业外）/直接排放 | 总排口 | 2015-04-08 | PH值 | 7.65 | 6-9 | 无量纲 | 否
[8 empty] | 生化需氧量 | 5.8 | 20 | mg/L | 否
[8 empty] | 总磷 | 0.06 | 0.5 | mg/L | 否
[8 empty] | 悬浮物 | 20 | 50 | mg/L | 否
[8 empty] | 化学需氧量 | 24.3 | 80 | mg/L | 否
[8 empty] | 色度 | 20 | 50 | 倍 | 否
[8 empty] | 苯胺类 | <0.03 | 不得检出 | mg/L | 否
[8 empty] | 六价铬 | <0.004 | 不得检出 | mg/L | 否
[8 empty] | 氨氮 | 1.4 | 10 | mg/L | 否
[8 empty] | 总氮 | 5.62 | 15 | mg/L | 否
[8 empty] | 硫化物 | <0.005 | 0.5 | mg/L | 否
[8 empty] | 石油类 | <0.04 | 8 | mg/L | 否
|  |  |  | 广东省地方标准《水污染物排放限值》 | /第二时段/纺织染整工业 二级标准 | 总排口 |  | 总铜 | <0.003 | 1 | mg/L | 否
2 | 清远市 | 清远市百盛染织有限公司 | 废水国控 | 纺织染整工业水污染物排放标准 | /现有企业/自2015年1月1日起/一般印染行业（除蜡染行业外）/直接排放 | 废水总排口 | 2015-04-07 | PH值 | 7.51 | 6-9 | 无量纲 | 否
[8 empty] | 生化需氧量 | 81.3 | 20 | mg/L | 是
[8 empty] | 总磷 | 1.3 | 0.5 | mg/L | 是
[8 empty] | 化学需氧量 | 191 | 80 | mg/L | 是
[8 empty] | 色度 | 80 | 50 | 倍 | 是
[8 empty] | 苯胺类 | 0.3 | 不得检出 | mg/L | 是
[8 empty] | 六价铬 | <0.004 | 不得检出 | mg/L | 否
[8 empty] | 悬浮物 | 146 | 50 | mg/L | 是
[8 empty] | 氨氮 | 1.54 | 10 | mg/L | 否
[8 empty] | 总氮 | 4.12 | 15 | mg/L | 否
[8 empty] | 硫化物 | <0.005 | 0.5 | mg/L | 否
|  |  |  | 广东省地方标准《水污染物排放限值》 | /第二时段/纺织染整工业 二级标准 |  |  | 总铜 | <0.003 | 1 | mg/L | 否
[8 empty] | 石油类 | 1.2 | 8 | mg/L | 否
3 | 清城区 | 清远千百丽纺织印染有限公司 | 废水国控 | 纺织染整工业水污染物排放标准 | /现有企业/自2015年1月1日起/一般印染行业（除蜡染行业外）/直接排放 | 总排口 | 2015-04-08 | 悬浮物 | 14 | 50 | mg/L | 否
[8 empty] | PH值 | 7.67 | 6-9 | 无量纲 | 否
[8 empty] | 总磷 | 0.04 | 0.5 | mg/L | 否
[8 empty] | 化学需氧量 | 34.2 | 80 | mg/L | 否
[8 empty] | 苯胺类 | <0.03 | 不得检出 | mg/L | 否
[8 empty] | 六价铬 | <0.04 | 不得检出 | mg/L | 否
[8 empty] | 总氮 | 4.72 | 15 | mg/L | 否
|  |  |  | 广东省地方标准《水污染物排放限值》 | /第二时段/纺织染整工业 一级标准 |  |  | 硫化物 | <0.05 | 0.5 | mg/L | 否
[8 empty] | 总铜 | <0.003 | 0.5 | mg/L | 否
[8 empty] | 石油类 | 0.04 | 5 | mg/L | 否
[8 empty] | 色度 | 8 | 40 | mg/L | 否
[8 empty] | 生化需氧量 | 11.1 | 20 | mg/L | 否
[8 empty] | 氨氮 | 0.04 | 10 | mg/L | 否
4 | 清城区 | 清远市恒丰泰染整企业有限公司 | 废水国控 | 纺织染整工业水污染物排放标准 | /现有企业/自2015年1月1日起/一般印染行业（除蜡染行业外）/直接排放 | 总排口 | 2015-04-08 | PH值 | 7.46 | 6-9 | 无量纲 | 否
[8 empty] | 生化需氧量 | 34 | 20 | mg/L | 是
[8 empty] | 总磷 | 0.1 | 0.5 | mg/L | 否
[8 empty] | 化学需氧量 | 133 | 80 | mg/L | 是
[8 empty] | 色度 | 20 | 50 | 倍 | 否
[8 empty] | 悬浮物 | 10 | 50 | mg/L | 否
[8 empty] | 氨氮 | 2 | 10 | mg/L | 否
[8 empty] | 总氮 | 7.62 | 15 | mg/L | 否
[8 empty] | 硫化物 | <0.005 | 0.5 | mg/L | 否
[8 empty] | 苯胺类 | 0.58 | 不得检出 | mg/L | 是
[8 empty] | 六价铬 | <0.004 | 不得检出 | mg/L | 否
|  |  |  | 广东省地方标准《水污染物排放限值》 | /第二时段/纺织染整工业 二级标准 |  |  | 总铜 | <0.003 | 1 | mg/L | 否
[8 empty] | 石油类 | <0.04 | 8 | mg/L | 否
5 | 清城区 | 清远市宏盛纺织印染有限公司 | 废水国控 | 纺织染整工业水污染物排放标准 | /现有企业/自2015年1月1日起/一般印染行业（除蜡染行业外）/间接排放 | 总排口 | 2015-04-07 | PH值 | 8.41 | 6-9 | 无量纲 | 否
[8 empty] | 生化需氧量 | 18 | 50 | mg/L | 否
[8 empty] | 总磷 | 0.91 | 1.5 | mg/L | 否
[8 empty] | 悬浮物 | 14 | 100 | mg/L | 否
[8 empty] | 氨氮 | 0.251 | 20 | mg/L | 否
[8 empty] | 总氮 | 22.1 | 30 | mg/L | 否
[8 empty] | 硫化物 | <0.005 | 0.5 | mg/L | 否
[8 empty] | 色度 | 20 | 80 | 倍 | 否
[8 empty] | 苯胺类 | 0.19 | 不得检出 | mg/L | 是
[8 empty] | 六价铬 | <0.004 | 不得检出 | mg/L | 否
|  |  |  | 污水综合排放标准 | /1998年1月1日起建成（包括改、扩建）的单位/适用排污单位范围/染料工业/二级标准 |  |  | 总铜 | 0.004 | 1 | mg/l | 否
[8 empty] | 石油类 | <0.04 | 10 | mg/l | 否
[8 empty] | 化学需氧量 | 74.3 | 150 | mg/l | 否
备注：若监测值低于检测限，填报检测限前加“<”；未监测填写“—”。
清远市2015年第二季度国控重点源（废气国控）监督性监测结果（第一批）
序号 | 行政区 | 企业名称 | 污染源类别 | 执行标准名称 | 执行标准条件名称 | 监测点名称 | 监测日期 | 监测项目名称 | 污染物排放浓度 | 标准限值 | 单位 | 是否超标 | 备注
1 | 清新区 | 广东清新水泥有限公司 | 废气国控 | 广东省地方标准《水泥工业大气污染物排放标准》 | /最高允许排放浓度和排放量(B区)/2010年11月1日起建立/水泥制造_复制/水泥窑及窑磨一体机a /排放浓度 (mg/Nm3) | A线窑尾处理后 | 2015-04-20 | 二氧化硫 | 34 | 100 | mg/m3 | 否
[8 empty] | 氮氧化物 | 232 | 550 | mg/m3 | 否
[8 empty] | 颗粒物 | 3 | 30 | mg/m3 | 否
[8 empty] | 氟化物 | <0.06 | 3 | mg/m3 | 否
[6 empty] | B线窑尾处理后 |  | 二氧化硫 | 57 | 100 | mg/m3 | 否
[8 empty] | 氮氧化物 | 236 | 550 | mg/m3 | 否
[8 empty] | 颗粒物 | 2 | 30 | mg/m3 | 否
[8 empty] | 氟化物 | <0.06 | 3 | mg/m3 | 否
2 | 英德市 | 台泥(英德)水泥有限公司 | 废气国控 | 广东省地方标准《水泥工业大气污染物排放标准》 | /最高允许排放浓度和排放量(B区)/2010年11月1日前建立/2014年1月1日起执行标准/水泥制造 /水泥窑及窑磨一体机a /排放浓度 (mg/Nm3) | A线窑尾电收尘器出口 | 2015-04-15 | 二氧化硫 | 20 | 100 | mg/m3 | 否
[8 empty] | 氮氧化物 | 177 | 550 | mg/m3 | 否
[8 empty] | 颗粒物 | 6 | 30 | mg/m3 | 否
[8 empty] | 氟化物 | <0.06 | 3 | mg/m3 | 否
[6 empty] | B线窑尾电收尘器出口 |  | 二氧化硫 | 76 | 100 | mg/m3 | 否
[8 empty] | 氮氧化物 | 166 | 550 | mg/m3 | 否
[8 empty] | 颗粒物 | 3 | 30 | mg/m3 | 否
[8 empty] | 氟化物 | <0.06 | 3 | mg/m3 | 否
[6 empty] | C线窑尾电收尘器出口 |  | 二氧化硫 | 21 | 100 | mg/m3 | 否
[8 empty] | 氮氧化物 | 171 | 550 | mg/m3 | 否
[8 empty] | 颗粒物 | 4 | 30 | mg/m3 | 否
[8 empty] | 氟化物 | <0.06 | 3 | mg/m3 | 否
[6 empty] | D线窑尾电收尘器出口 |  | 二氧化硫 | <15 | 100 | mg/m3 | 否
[8 empty] | 氮氧化物 | 126 | 550 | mg/m3 | 否
[8 empty] | 颗粒物 | 22 | 30 | mg/m3 | 否
[8 empty] | 氟化物 | <0.06 | 3 | mg/m3 | 否
3 | 英德市 | 英德海螺水泥有限责任公司 | 废气国控 | 广东省地方标准《水泥工业大气污染物排放标准》 | /最高允许排放浓度和排放量(B区)/2010年11月1日前建立/2014年1月1日起执行标准/水泥制造 /水泥窑及窑磨一体机a /排放浓度 (mg/Nm3) | A线窑尾处理后 | 2015-04-28 | 二氧化硫 | 27 | 100 | mg/m3 | 否
[8 empty] | 氮氧化物 | 271 | 550 | mg/m3 | 否
[8 empty] | 颗粒物 | 4 | 30 | mg/m3 | 否
[8 empty] | 氟化物 | <0.06 | 3 | mg/m3 | 否
[6 empty] | B线窑尾处理后 |  | 二氧化硫 | <15 | 100 | mg/m3 | 否
[8 empty] | 氮氧化物 | 277 | 550 | mg/m3 | 否
[8 empty] | 颗粒物 | 3 | 30 | mg/m3 | 否
[8 empty] | 氟化物 | <0.06 | 3 | mg/m3 | 否
[6 empty] | C线窑尾处理后 |  | 二氧化硫 | <15 | 100 | mg/m3 | 否
[8 empty] | 氮氧化物 | 237 | 550 | mg/m3 | 否
[8 empty] | 颗粒物 | 13 | 30 | mg/m3 | 否
[8 empty] | 氟化物 | <0.06 | 3 | mg/m3 | 否
[6 empty] | D线窑尾处理后 |  | 二氧化硫 | <15 | 100 | mg/m3 | 否
[8 empty] | 氮氧化物 | 245 | 550 | mg/m3 | 否
[8 empty] | 颗粒物 | 5 | 30 | mg/m3 | 否
[8 empty] | 氟化物 | <0.06 | 3 | mg/m3 | 否
4 | 清新县 | 广东清远广英水泥有限公司 | 废气国控 | 广东省地方标准《水泥工业大气污染物排放标准》 | /最高允许排放浓度和排放量(B区)/2010年11月1日前建立/2014年1月1日起执行标准/水泥制造 /水泥窑及窑磨一体机a /排放浓度 (mg/Nm3) | 1线窑尾 | 2015-04-09 | 二氧化硫 | 199 | 100 | mg/m3 | 是
[8 empty] | 氮氧化物 | 572 | 550 | mg/m3 | 是
[8 empty] | 颗粒物 | 4 | 30 | mg/m3 | 否
[8 empty] | 氟化物 | <0.06 | 3 | mg/m3 | 否
[6 empty] | 2线窑尾 |  | — | — | — | — | — | 停产
[8 empty] | — | — | — | — | —
[8 empty] | — | — | — | — | —
[8 empty] | — | — | — | — | —
[6 empty] | 3线窑尾 |  | 二氧化硫 | 22 | 100 | mg/m3 | 否
[8 empty] | 氮氧化物 | 188 | 550 | mg/m3 | 否
[8 empty] | 颗粒物 | 6 | 30 | mg/m3 | 否
[8 empty] | 氟化物 | <0.06 | 3 | mg/m3 | 否
备注：若监测值低于检测限，填报检测限前加“<”；未监测填写“—”。
清远市2015年第二季度国控重点源（污水处理厂）监督性监测结果（第一批）
序号 | 行政区 | 企业名称 | 污染源类别 | 执行标准名称 | 执行标准条件名称 | 监测点名称 | 监测日期 | 监测项目名称 | 污染物排放浓度 | 标准限值 | 单位 | 是否超标 | 备注
1 | 清城区 | 龙塘污水处理厂 | 污水处理厂 | 城镇污水处理厂污染物排放标准 | /基本控制项目最高允许排放浓度（日均值）/2006 年1 月1 日起建设的/水温>12度/一级B 标准 | 总排口 | 2015-04-20 | 色度 | 16 | 30 | 倍 | 否
[8 empty] | 总汞 | <0.00005 | 0.001 | mg/L | 否
[8 empty] | 总镉 | <0.0003 | 0.01 | mg/L | 否
[8 empty] | 总铬 | 0.03 | 0.1 | mg/L | 否
[8 empty] | 六价铬 | <0.004 | 0.05 | mg/L | 否
[8 empty] | 总砷 | 0.0026 | 0.1 | mg/L | 否
[8 empty] | 总铅 | <0.005 | 0.1 | mg/L | 否
[8 empty] | 总铜 | 0.126 | 0.5 | mg/L | 否
[8 empty] | 悬浮物 | 5 | 20 | mg/L | 否
[8 empty] | 总锌 | 0.037 | 1 | mg/L | 否
[8 empty] | 阴离子表面活性剂（LAS） | <0.05 | 1 | mg/L | 否
[8 empty] | 粪大肠菌群数 | 0 | 10000 | 个/L | 否
[8 empty] | 氨氮 | 0.716 | 8 | mg/L | 否
[8 empty] | 总氮 | 5.61 | 20 | mg/L | 否
[8 empty] | 石油类 | <0.04 | 3 | mg/L | 否
[8 empty] | 动植物油 | 0.06 | 3 | mg/L | 否
[8 empty] | PH值 | 7.68 | 6-9 | 无量纲 | 否
[8 empty] | 生化需氧量 | 5.6 | 20 | mg/L | 否
[8 empty] | 总磷 | 0.63 | 1 | mg/L | 否
|  |  |  | 广东省地方标准《水污染物排放限值》 | /第二时段/城镇二级污水处理厂 一级标准 |  |  | 化学需氧量 | 34.2 | 40 | mg/L | 否
2 | 清城区 | 清新与旧城污水处理厂 | 污水处理厂 | 城镇污水处理厂污染物排放标准 | /基本控制项目最高允许排放浓度（日均值）/2006 年1 月1 日起建设的/水温>12度/一级B 标准 | 总排口 | 2015-04-13 | PH值 | 7.2 | 6-9 | 无量纲 | 否
[8 empty] | 生化需氧量 | <2 | 20 | mg/L | 否
[8 empty] | 总磷 | 0.91 | 1 | mg/L | 否
[8 empty] | 色度 | 8 | 30 | 倍 | 否
[8 empty] | 总汞 | <0.00005 | 0.001 | mg/L | 否
[8 empty] | 总镉 | <0.0003 | 0.01 | mg/L | 否
[8 empty] | 总铬 | <0.01 | 0.1 | mg/L | 否
[8 empty] | 六价铬 | <0.004 | 0.05 | mg/L | 否
[8 empty] | 总砷 | 0.0054 | 0.1 | mg/L | 否
[8 empty] | 总铅 | <0.005 | 0.1 | mg/L | 否
[8 empty] | 总铜 | <0.003 | 0.5 | mg/L | 否
[8 empty] | 悬浮物 | 6 | 20 | mg/L | 否
[8 empty] | 总锌 | 0.005 | 1 | mg/L | 否
[8 empty] | 阴离子表面活性剂（LAS） | 0.07 | 1 | mg/L | 否
[8 empty] | 粪大肠菌群数 | 0 | 10000 | 个/L | 否
[8 empty] | 氨氮 | 0.129 | 8 | mg/L | 否
[8 empty] | 总氮 | 8.83 | 20 | mg/L | 否
[8 empty] | 石油类 | 0.05 | 3 | mg/L | 否
[8 empty] | 动植物油 | 0.06 | 3 | mg/L | 否
|  |  |  | 广东省地方标准《水污染物排放限值》 | /第二时段/城镇二级污水处理厂 一级标准 |  |  | 化学需氧量 | 22.8 | 40 | mg/L | 否
3 | 清城区 | 新城污水处理厂 | 污水处理厂 | 城镇污水处理厂污染物排放标准 | /基本控制项目最高允许排放浓度（日均值）/2005 年12 月31 日前建设的/水温>12度/一级B 标准 | 总排口 | — | — | — | — | — | — | 永久性停产
[8 empty] | — | — | — | — | —
[8 empty] | — | — | — | — | —
[8 empty] | — | — | — | — | —
[8 empty] | — | — | — | — | —
[8 empty] | — | — | — | — | —
[8 empty] | — | — | — | — | —
[8 empty] | — | — | — | — | —
[8 empty] | — | — | — | — | —
[8 empty] | — | — | — | — | —
[8 empty] | — | — | — | — | —
[8 empty] | — | — | — | — | —
[8 empty] | — | — | — | — | —
[8 empty] | — | — | — | — | —
[8 empty] | — | — | — | — | —
[8 empty] | — | — | — | — | —
[8 empty] | — | — | — | — | —
[8 empty] | — | — | — | — | —
[8 empty] | — | — | — | — | —
|  |  |  | 广东省地方标准《水污染物排放限值》 | /第二时段/城镇二级污水处理厂 一级标准 |  |  | — | — | — | — | —
4 | 清城区 | 源潭污水处理厂 | 污水处理厂 | 城镇污水处理厂污染物排放标准 | /基本控制项目最高允许排放浓度（日均值）/2006 年1 月1 日起建设的/水温>12度/一级B 标准 | 总排口 | 2015-04-16 | PH值 | 7.49 | 6-9 | 无量纲 | 否
[8 empty] | 生化需氧量 | <2 | 20 | mg/L | 否
[8 empty] | 总磷 | 0.1 | 1 | mg/L | 否
[8 empty] | 色度 | 8 | 30 | 倍 | 否
[8 empty] | 总汞 | <0.00005 | 0.001 | mg/L | 否
[8 empty] | 总镉 | <0.0003 | 0.01 | mg/L | 否
[8 empty] | 总铬 | 0.01 | 0.1 | mg/L | 否
[8 empty] | 六价铬 | <0.004 | 0.05 | mg/L | 否
[8 empty] | 总砷 | 0.0006 | 0.1 | mg/L | 否
[8 empty] | 总铅 | <0.005 | 0.1 | mg/L | 否
[8 empty] | 总铜 | 0.017 | 0.5 | mg/L | 否
[8 empty] | 悬浮物 | 16 | 20 | mg/L | 否
[8 empty] | 总锌 | 0.01 | 1 | mg/L | 否
[8 empty] | 阴离子表面活性剂（LAS） | <0.05 | 1 | mg/L | 否
[8 empty] | 粪大肠菌群数 | 500 | 10000 | 个/L | 否
[8 empty] | 氨氮 | 0.042 | 8 | mg/L | 否
[8 empty] | 总氮 | 9.73 | 20 | mg/L | 否
[8 empty] | 石油类 | 0.2 | 3 | mg/L | 否
[8 empty] | 动植物油 | <0.04 | 3 | mg/L | 否
|  |  |  | 广东省地方标准《水污染物排放限值》 | /第二时段/城镇二级污水处理厂 一级标准 |  |  | 化学需氧量 | 13.5 | 40 | mg/L | 否
5 | 阳山县 | 阳山县广业环保有限公司（阳山县污水处理厂） | 污水处理厂 | 城镇污水处理厂污染物排放标准 | /基本控制项目最高允许排放浓度（日均值）/2006 年1 月1 日起建设的/水温>12度/一级B 标准 | 总排口 | 2015-04-23 | PH值 | 7.7 | 6-9 | 无量纲 | 否
[8 empty] | 生化需氧量 | 2.7 | 20 | mg/L | 否
[8 empty] | 总磷 | 1.66 | 1 | mg/L | 是
[8 empty] | 色度 | 8 | 30 | 倍 | 否
[8 empty] | 总汞 | <0.00004 | 0.001 | mg/L | 否
[8 empty] | 总镉 | <0.0003 | 0.01 | mg/L | 否
[8 empty] | 总铬 | <0.01 | 0.1 | mg/L | 否
[8 empty] | 六价铬 | <0.004 | 0.05 | mg/L | 否
[8 empty] | 总砷 | 0.005 | 0.1 | mg/L | 否
[8 empty] | 总铅 | <0.005 | 0.1 | mg/L | 否
[8 empty] | 总铜 | <0.003 | 0.5 | mg/L | 否
[8 empty] | 悬浮物 | 12 | 20 | mg/L | 否
[8 empty] | 总锌 | <0.002 | 1 | mg/L | 否
[8 empty] | 阴离子表面活性剂（LAS） | <0.05 | 1 | mg/L | 否
[8 empty] | 粪大肠菌群数 | 300 | 10000 | 个/L | 否
[8 empty] | 氨氮 | 0.122 | 8 | mg/L | 否
[8 empty] | 总氮 | 6.34 | 20 | mg/L | 否
[8 empty] | 石油类 | <0.04 | 3 | mg/L | 否
[8 empty] | 动植物油 | 0.04 | 3 | mg/L | 否
|  |  |  | 广东省地方标准《水污染物排放限值》 | /第二时段/城镇二级污水处理厂 一级标准 |  |  | 化学需氧量 | 16 | 40 | mg/L | 否
6 | 连山壮族瑶族自治县 | 连山广业环保有限公司（连山县污水处理厂） | 污水处理厂 | 城镇污水处理厂污染物排放标准 | /基本控制项目最高允许排放浓度（日均值）/2006 年1 月1 日起建设的/水温>12度/一级B 标准 | 总排口 | 2015-04-22 | PH值 | 7.64 | 6-9 | 无量纲 | 否
[8 empty] | 生化需氧量 | <2 | 20 | mg/L | 否
[8 empty] | 总磷 | 0.23 | 1 | mg/L | 否
[8 empty] | 色度 | 8 | 30 | 倍 | 否
[8 empty] | 总汞 | <0.00004 | 0.001 | mg/L | 否
[8 empty] | 总镉 | <0.0003 | 0.01 | mg/L | 否
[8 empty] | 总铬 | <0.01 | 0.1 | mg/L | 否
[8 empty] | 六价铬 | <0.004 | 0.05 | mg/L | 否
[8 empty] | 总砷 | 0.0012 | 0.1 | mg/L | 否
[8 empty] | 总铅 | <0.005 | 0.1 | mg/L | 否
[8 empty] | 总铜 | <0.003 | 0.5 | mg/L | 否
[8 empty] | 悬浮物 | 5 | 20 | mg/L | 否
[8 empty] | 总锌 | <0.002 | 1 | mg/L | 否
[8 empty] | 阴离子表面活性剂（LAS） | <0.05 | 1 | mg/L | 否
[8 empty] | 粪大肠菌群数 | 600 | 10000 | 个/L | 否
[8 empty] | 氨氮 | 0.801 | 8 | mg/L | 否
[8 empty] | 总氮 | 7.16 | 20 | mg/L | 否
[8 empty] | 石油类 | <0.04 | 3 | mg/L | 否
[8 empty] | 动植物油 | 0.06 | 3 | mg/L | 否
|  |  |  | 广东省地方标准《水污染物排放限值》 | /第二时段/城镇二级污水处理厂 一级标准 |  |  | 化学需氧量 | <10 | 40 | mg/L | 否
7 | 清新县 | 清新县广业环保有限公司太平污水处理厂 | 污水处理厂 | 城镇污水处理厂污染物排放标准 | /基本控制项目最高允许排放浓度（日均值）/2006 年1 月1 日起建设的/水温>12度/一级B 标准 | 总排口 | 2015-04-13 | PH值 | 7.36 | 6-9 | 无量纲 | 否
[8 empty] | 生化需氧量 | 3.2 | 20 | mg/L | 否
[8 empty] | 总磷 | 0.08 | 1 | mg/L | 否
[8 empty] | 色度 | 8 | 30 | 倍 | 否
[8 empty] | 总汞 | <0.00005 | 0.001 | mg/L | 否
[8 empty] | 总镉 | <0.0003 | 0.01 | mg/L | 否
[8 empty] | 总铬 | <0.01 | 0.1 | mg/L | 否
[8 empty] | 六价铬 | <0.004 | 0.05 | mg/L | 否
[8 empty] | 总砷 | 0.0008 | 0.1 | mg/L | 否
[8 empty] | 总铅 | <0.005 | 0.1 | mg/L | 否
[8 empty] | 总铜 | <0.003 | 0.5 | mg/L | 否
[8 empty] | 悬浮物 | 13 | 20 | mg/L | 否
[8 empty] | 总锌 | 0.015 | 1 | mg/L | 否
[8 empty] | 阴离子表面活性剂（LAS） | <0.05 | 1 | mg/L | 否
[8 empty] | 粪大肠菌群数 | 200 | 10000 | 个/L | 否
[8 empty] | 氨氮 | 0.142 | 8 | mg/L | 否
[8 empty] | 总氮 | 3.62 | 20 | mg/L | 否
[8 empty] | 石油类 | 0.07 | 3 | mg/L | 否
[8 empty] | 动植物油 | <0.04 | 3 | mg/L | 否
|  |  |  | 广东省地方标准《水污染物排放限值》 | /第二时段/城镇二级污水处理厂 一级标准 |  |  | 化学需氧量 | 21.2 | 40 | mg/L | 否
8 | 英德市 | 英德市广业环保有限公司(英德市浛洸污水处理厂) | 污水处理厂 | 城镇污水处理厂污染物排放标准 | /基本控制项目最高允许排放浓度（日均值）/2006 年1 月1 日起建设的/水温>12度/一级B 标准 | 总排口 | 2015-04-22 | PH值 | 7.79 | 6-9 | 无量纲 | 否
[8 empty] | 生化需氧量 | 4.1 | 20 | mg/L | 否
[8 empty] | 总磷 | 0.13 | 1 | mg/L | 否
[8 empty] | 色度 | 8 | 30 | 倍 | 否
[8 empty] | 总汞 | <0.00004 | 0.001 | mg/L | 否
[8 empty] | 总镉 | <0.0003 | 0.01 | mg/L | 否
[8 empty] | 总铬 | <0.01 | 0.1 | mg/L | 否
[8 empty] | 六价铬 | <0.004 | 0.05 | mg/L | 否
[8 empty] | 总砷 | 0.0009 | 0.1 | mg/L | 否
[8 empty] | 总铅 | <0.005 | 0.1 | mg/L | 否
[8 empty] | 总铜 | <0.003 | 0.5 | mg/L | 否
[8 empty] | 悬浮物 | 13 | 20 | mg/L | 否
[8 empty] | 总锌 | <0.002 | 1 | mg/L | 否
[8 empty] | 阴离子表面活性剂（LAS） | <0.05 | 1 | mg/L | 否
[8 empty] | 粪大肠菌群数 | 1200 | 10000 | 个/L | 否
[8 empty] | 氨氮 | 0.201 | 8 | mg/L | 否
[8 empty] | 总氮 | 1.8 | 20 | mg/L | 否
[8 empty] | 石油类 | <0.04 | 3 | mg/L | 否
[8 empty] | 动植物油 | 0.06 | 3 | mg/L | 否
|  |  |  | 广东省地方标准《水污染物排放限值》 | /第二时段/城镇二级污水处理厂 一级标准 |  |  | 化学需氧量 | 22 | 40 | mg/L | 否
9 | 英德市 | 英德市广业环保有限公司(英德市西城污水处理厂) | 污水处理厂 | 城镇污水处理厂污染物排放标准 | /基本控制项目最高允许排放浓度（日均值）/2005年12 月31 日前建设的/水温>12度/一级B 标准 | 总排口 | 2015-04-14 | PH值 | 7.29 | 6-9 | 无量纲 | 否
[8 empty] | 生化需氧量 | <2 | 20 | mg/L | 否
[8 empty] | 总磷 | 0.53 | 1.5 | mg/L | 否
[8 empty] | 色度 | 8 | 30 | 倍 | 否
[8 empty] | 总汞 | <0.00005 | 0.001 | mg/L | 否
[8 empty] | 总镉 | <0.0003 | 0.01 | mg/L | 否
[8 empty] | 总铬 | <0.01 | 0.1 | mg/L | 否
[8 empty] | 六价铬 | <0.004 | 0.05 | mg/L | 否
[8 empty] | 总砷 | 0.005 | 0.1 | mg/L | 否
[8 empty] | 总铅 | <0.005 | 0.1 | mg/L | 否
[8 empty] | 总铜 | <0.003 | 0.5 | mg/L | 否
[8 empty] | 悬浮物 | 8 | 20 | mg/L | 否
[8 empty] | 总锌 | 0.006 | 1 | mg/L | 否
[8 empty] | 阴离子表面活性剂（LAS） | 0.08 | 1 | mg/L | 否
[8 empty] | 粪大肠菌群数 | 400 | 10000 | 个/L | 否
[8 empty] | 氨氮 | 2.43 | 8 | mg/L | 否
[8 empty] | 总氮 | 8.76 | 20 | mg/L | 否
[8 empty] | 石油类 | 0.06 | 3 | mg/L | 否
[8 empty] | 动植物油 | 0.06 | 3 | mg/L | 否
|  |  |  | 广东省地方标准《水污染物排放限值》 | /第二时段/城镇二级污水处理厂 一级标准 |  |  | 化学需氧量 | <10 | 40 | mg/L | 否
10 | 连州市 | 连州市广一污水处理有限公司 | 污水处理厂 | 城镇污水处理厂污染物排放标准 | /基本控制项目最高允许排放浓度（日均值）/2006 年1 月1 日起建设的/水温>12度/一级B 标准 | 总排口 | 2015-04-21 | PH值 | 7.65 | 6-9 | 无量纲 | 否
[8 empty] | 生化需氧量 | 2.3 | 20 | mg/L | 否
[8 empty] | 总磷 | 0.49 | 1 | mg/L | 否
[8 empty] | 色度 | 8 | 30 | 倍 | 否
[8 empty] | 总汞 | <0.00004 | 0.001 | mg/L | 否
[8 empty] | 总镉 | <0.0003 | 0.01 | mg/L | 否
[8 empty] | 总铬 | <0.01 | 0.1 | mg/L | 否
[8 empty] | 六价铬 | 0.004 | 0.05 | mg/L | 否
[8 empty] | 总砷 | 0.0039 | 0.1 | mg/L | 否
[8 empty] | 总铅 | <0.005 | 0.1 | mg/L | 否
[8 empty] | 总铜 | <0.003 | 0.5 | mg/L | 否
[8 empty] | 悬浮物 | 5 | 20 | mg/L | 否
[8 empty] | 总锌 | <0.002 | 1 | mg/L | 否
[8 empty] | 阴离子表面活性剂（LAS） | <0.05 | 1 | mg/L | 否
[8 empty] | 粪大肠菌群数 | 200 | 10000 | 个/L | 否
[8 empty] | 氨氮 | 0.144 | 8 | mg/L | 否
[8 empty] | 总氮 | 4.87 | 20 | mg/L | 否
[8 empty] | 石油类 | <0.04 | 3 | mg/L | 否
[8 empty] | 动植物油 | 0.05 | 3 | mg/L | 否
|  |  |  | 广东省地方标准《水污染物排放限值》 | /第二时段/城镇二级污水处理厂 一级标准 |  |  | 化学需氧量 | 13 | 40 | mg/L | 否
11 | 清城区 | 清远市广业环保有限公司（石角污水处理厂） | 污水处理厂 | 城镇污水处理厂污染物排放标准 | /基本控制项目最高允许排放浓度（日均值）/2006 年1 月1 日起建设的/水温>12度/一级B 标准 | 总排口 | 2015-04-29 | PH值 | 6.02 | 6-9 | 无量纲 | 否
[8 empty] | 生化需氧量 | 9.4 | 20 | mg/L | 否
[8 empty] | 总磷 | 27.4 | 1 | mg/L | 是
[8 empty] | 色度 | 8 | 30 | 倍 | 否
[8 empty] | 总汞 | <0.00004 | 0.001 | mg/L | 否
[8 empty] | 总镉 | 0.0018 | 0.01 | mg/L | 否
[8 empty] | 总铬 | 0.01 | 0.1 | mg/L | 否
[8 empty] | 六价铬 | <0.004 | 0.05 | mg/L | 否
[8 empty] | 总砷 | 0.036 | 0.1 | mg/L | 否
[8 empty] | 总铅 | <0.005 | 0.1 | mg/L | 否
[8 empty] | 总铜 | 0.074 | 0.5 | mg/L | 否
[8 empty] | 悬浮物 | 19 | 20 | mg/L | 否
[8 empty] | 总锌 | 0.104 | 1 | mg/L | 否
[8 empty] | 阴离子表面活性剂（LAS） | 0.1 | 1 | mg/L | 否
[8 empty] | 粪大肠菌群数 | 1400 | 10000 | 个/L | 否
[8 empty] | 氨氮 | 7.61 | 8 | mg/L | 否
[8 empty] | 总氮 | 31 | 20 | mg/L | 是
[8 empty] | 石油类 | <0.04 | 3 | mg/L | 否
[8 empty] | 动植物油 | <0.04 | 3 | mg/L | 否
|  |  |  | 广东省地方标准《水污染物排放限值》 | /第二时段/城镇二级污水处理厂 一级标准 |  |  | 化学需氧量 | 54 | 40 | mg/L | 是
12 | 连南瑶族自治县 | 连南瑶族自治县广业环保有限公司 | 污水处理厂 | 城镇污水处理厂污染物排放标准 | /基本控制项目最高允许排放浓度（日均值）/2006 年1 月1 日起建设的/水温>12度/一级B 标准 | 总排口 | 2015-04-21 | PH值 | 7.32 | 6-9 | 无量纲 | 否
[8 empty] | 生化需氧量 | <2 | 20 | mg/L | 否
[8 empty] | 总磷 | 0.12 | 1 | mg/L | 否
[8 empty] | 色度 | 8 | 30 | 倍 | 否
[8 empty] | 总汞 | <0.00005 | 0.001 | mg/L | 否
[8 empty] | 总镉 | <0.0003 | 0.01 | mg/L | 否
[8 empty] | 总铬 | <0.01 | 0.1 | mg/L | 否
[8 empty] | 六价铬 | <0.004 | 0.05 | mg/L | 否
[8 empty] | 总砷 | 0.0016 | 0.1 | mg/L | 否
[8 empty] | 总铅 | <0.005 | 0.1 | mg/L | 否
[8 empty] | 总铜 | <0.003 | 0.5 | mg/L | 否
[8 empty] | 悬浮物 | 14 | 20 | mg/L | 否
[8 empty] | 总锌 | <0.002 | 1 | mg/L | 否
[8 empty] | 阴离子表面活性剂（LAS） | 0.05 | 1 | mg/L | 否
[8 empty] | 粪大肠菌群数 | 800 | 10000 | 个/L | 否
[8 empty] | 氨氮 | 2.62 | 8 | mg/L | 否
[8 empty] | 总氮 | 3.22 | 20 | mg/L | 否
[8 empty] | 石油类 | <0.04 | 3 | mg/L | 否
[8 empty] | 动植物油 | 0.09 | 3 | mg/L | 否
|  |  |  | 广东省地方标准《水污染物排放限值》 | /第二时段/城镇二级污水处理厂 一级标准 |  |  | 化学需氧量 | <10 | 40 | mg/L | 否
13 | 英德市 | 英德市广业环保有限公司（大站污水处理厂） | 污水处理厂 | 城镇污水处理厂污染物排放标准 | /基本控制项目最高允许排放浓度（日均值）/2006 年1 月1 日起建设的/水温>12度/一级B 标准 | 总排口 | 2015-04-21 | PH值 | 7.81 | 6-9 | 无量纲 | 否
[8 empty] | 生化需氧量 | <2 | 20 | mg/L | 否
[8 empty] | 总磷 | 0.48 | 1 | mg/L | 否
[8 empty] | 色度 | 8 | 30 | 倍 | 否
[8 empty] | 总汞 | <0.00005 | 0.001 | mg/L | 否
[8 empty] | 总镉 | <0.0003 | 0.01 | mg/L | 否
[8 empty] | 总铬 | <0.01 | 0.1 | mg/L | 否
[8 empty] | 六价铬 | <0.004 | 0.05 | mg/L | 否
[8 empty] | 总砷 | 0.0016 | 0.1 | mg/L | 否
[8 empty] | 总铅 | <0.005 | 0.1 | mg/L | 否
[8 empty] | 总铜 | 0.008 | 0.5 | mg/L | 否
[8 empty] | 悬浮物 | 5 | 20 | mg/L | 否
[8 empty] | 总锌 | 0.006 | 1 | mg/L | 否
[8 empty] | 阴离子表面活性剂（LAS） | <0.05 | 1 | mg/L | 否
[8 empty] | 粪大肠菌群数 | 400 | 10000 | 个/L | 否
[8 empty] | 氨氮 | 0.102 | 8 | mg/L | 否
[8 empty] | 总氮 | 5.97 | 20 | mg/L | 否
[8 empty] | 石油类 | 0.06 | 3 | mg/L | 否
[8 empty] | 动植物油 | 0.05 | 3 | mg/L | 否
|  |  |  | 广东省地方标准《水污染物排放限值》 | /第二时段/城镇二级污水处理厂 一级标准 |  |  | 化学需氧量 | <10 | 40 | mg/L | 否
14 | 清新县 | 清新县广业环保有限公司（禾云污水处理厂） | 污水处理厂 | 城镇污水处理厂污染物排放标准 | /基本控制项目最高允许排放浓度（日均值）/2006 年1 月1 日起建设的/水温>12度/一级B 标准 | 总排口 | 2015-04-07 | PH值 | 7.34 | 6-9 | 无量纲 | 否
[8 empty] | 生化需氧量 | 10.6 | 20 | mg/L | 否
[8 empty] | 总磷 | 0.65 | 1 | mg/L | 否
[8 empty] | 色度 | 2 | 30 | 倍 | 否
[8 empty] | 总汞 | <0.00005 | 0.001 | mg/L | 否
[8 empty] | 总镉 | <0.003 | 0.01 | mg/L | 否
[8 empty] | 总铬 | <0.01 | 0.1 | mg/L | 否
[8 empty] | 六价铬 | <0.004 | 0.05 | mg/L | 否
[8 empty] | 总砷 | 0.0018 | 0.1 | mg/L | 否
[8 empty] | 总铅 | <0.005 | 0.1 | mg/L | 否
[8 empty] | 总铜 | <0.003 | 0.5 | mg/L | 否
[8 empty] | 悬浮物 | 5 | 20 | mg/L | 否
[8 empty] | 总锌 | <0.002 | 1 | mg/L | 否
[8 empty] | 阴离子表面活性剂（LAS） | <0.05 | 1 | mg/L | 否
[8 empty] | 粪大肠菌群数 | 0 | 10000 | 个/L | 否
[8 empty] | 氨氮 | 4.62 | 8 | mg/L | 否
[8 empty] | 总氮 | 5.95 | 20 | mg/L | 否
[8 empty] | 石油类 | <0.04 | 3 | mg/L | 否
[8 empty] | 动植物油 | <0.04 | 3 | mg/L | 否
|  |  |  | 广东省地方标准《水污染物排放限值》 | /第二时段/城镇二级污水处理厂 一级标准 |  |  | 化学需氧量 | 36.9 | 40 | mg/L | 否
备注：若监测值低于检测限，填报检测限前加“<”；未监测填写“—”。
清远市2015年国控企业污染源第二季度3-4月（重金属废水）监督性监测结果(第一批11家）
序号 | 行政区 | 企业名单 | 评价标准 | 监测结果（mg/L） | [12 empty] | 未监测原因
|  |  |  | 监测日期 | 排污口名称 | 必测指标 | [6 empty] | 选测指标
[6 empty] | 铅 | 汞 | 镉 | 六价铬 | 总铬 | 砷 | 达标评价 | 镍 | 铜 | 锌 | 达标评价
1 | 清城区 | 广东奥克莱电源有限公司 | 《水污染物排放限值》（DB44/26－2001）第二时段一级标准和《电池工业污染物排放标准》（GB 30484-2013)现有企业污染物排放限值中较严者 | 2015-03-24 | 排放口 | 0.128 | <0.00005 | <0.0003 | <0.004 | <0.01 | 0.0007 | 达标 | — | — | —
|  |  |  | 标准限值 |  | 0.7 | 0.05 | 0.05 | 0.5 | 1.5 | 0.5
2 | 清城区 | 清远市龙塘黄埔电镀实业有限公司 | 《水污染物排放限值》（DB44/26－2001）第二时段一级标准和《电镀污染物排放标准》（GB 21900-2008)新建企业污染物排放限值中较严者 | 停产 | [12 empty] | 停产
|  | 清远市龙塘黄埔电镀实业有限公司 |  | 标准限值
3 | 清城区 | 清远市清城区龙塘金盛电镀厂 | 《水污染物排放限值》（DB44/26－2001）第二时段一级标准和《电镀污染物排放标准》（GB 21900-2008)新建企业污染物排放限值中较严者 | 2015-03-25 | 车间排放口 | 0.232 | <0.00005 | <0.0003 | — | — | 0.0016 | 不达标 | 0.025 | — | — | 达标
|  | 清远江铜长盈铜业有限公司（江西铜业） |  |  | 含铬废水单独处理设施处理后 | — | — | — | <0.004 | 0.04 | — | 达标 | — | — | —
|  | 清远市龙塘黄埔电镀实业有限公司 |  |  | 排放口 | — | — | — | — | — | — |  | — | 0.103 | 0.058 | 达标
|  | 清远市清城区龙塘金盛电镀厂 |  | 标准限值 |  | 0.2 | 0.01 | 0.05 | 0.2 | 1 | 0.5 |  | 0.5 | 0.5 | 1.5
4 | 清城区 | 清远江铜长盈铜业有限公司（江西铜业(清远）有限公司） |  | 零排放 | [12 empty] | 零排放
|  | 清远江铜长盈铜业有限公司（江西铜业） |  | 标准限值
5 | 清城区 | 清远市兴域铝业有限公司 | 《水污染物排放限值》（DB44/26－2001）第二时段一级标准 | 2015-03-26 | 排放口 | 0.01 | <0.00005 | 0.0013 | <0.004 | 0.01 | 0.0017 | 达标 | — | — | —
|  |  |  | 标准限值 |  | 1 | 0.05 | 0.1 | 0.5 | 1.5 | 0.5
6 | 清城区 | 清远市亿源电源有限公司 | 《水污染物排放限值》（DB44/26－2001）第二时段一级标准和《电池工业污染物排放标准》（GB 30484-2013)现有企业污染物排放限值中较严者 | 2015-03-24 | 排放口 | 0.008 | <0.00005 | <0.0003 | <0.004 | <0.01 | 0.0009 | 达标 | — | — | —
|  |  |  | 标准限值 |  | 0.7 | 0.05 | 0.05 | 0.5 | 1.5 | 0.5
7 | 清城区 | 广东豪美铝业有限公司 | 《水污染物排放限值》（DB44/26－2001）第二时段一级标准和《电镀污染物排放标准》（GB 21900-2008)新建企业污染物排放限值中较严者 | 2015-03-30 | 排放口 | <0.005 | 5e-05 | <0.0003 | <0.004 | <0.01 | <0.0005 | 达标 | 0.007 | <0.003 | <0.002 | 达标
|  | 普科（清新）电路板有限公司 |  |  | 含铬废水单独处理设施处理后 | — | — | — | <0.004 | <0.01 | — | 达标 | — | — | —
|  | 清远市环宇铜业有限公司 |  |  | 含镍废水单独处理设施处理后 | — | — | — | — | — | — |  | 0.5 | — | — | 达标
|  | 清远市清城区振威皮革厂 |  | 标准限值 |  | 0.2 | 0.01 | 0.05 | 0.2 | 1 | 0.5 |  | 0.5 | 0.5 | 1.5
8 | 清城区 | 清远市环宇铜业有限公司 |  | 零排放 | [12 empty] | 零排放
标准限值
9 | 清城区 | 清远市清城区振威皮革厂 | 《水污染物排放限值》（DB44/26－2001）第二时段二级标准 | 2015-03-23 | 排放口 | <0.005 | <0.00005 | <0.0003 | <0.004 | 0.01 | 0.0058 | 达标 | — | — | —
|  |  |  | 标准限值 |  | 1 | 0.05 | 0.1 | 0.5 | 1.5 | 0.5
10 | 清城区 | 清远市信和实业有限公司 | 《水污染物排放限值》（DB44/26－2001）第二时段一级标准和《电镀污染物排放标准》（GB 21900-2008)新建企业污染物排放限值中较严者 | 2015-03-30 | 车间排放口 | 0.022 | 6e-05 | <0.0003 | — | — | <0.0005 | 达标 | 0.384 | — | — | 达标
[5 empty] | 含铬废水单独处理设施处理后 | — | — | — | <0.004 | 0.01 | — | 达标 | — | — | —
[5 empty] | 排放口 | <0.005 | 5e-05 | <0.0003 | — | <0.01 | <0.0005 | 达标 | 0.2 | 0.012 | 0.006 | 达标
|  |  |  | 标准限值 |  | 0.2 | 0.01 | 0.05 | 0.2 | 1 | 0.5 |  | 0.5 | 0.5 | 1.5
11 | 清城区 | 清远市尤尼电源科技有限公司 | 《水污染物排放限值》（DB44/26－2001）第二时段一级标准和《电池工业污染物排放标准》（GB 30484-2013)现有企业污染物排放限值中较严者 | 2015-03-18 | 排放口 | 0.027 | 8e-05 | <0.0003 | <0.004 | <0.01 | 0.0006 | 达标 | 0.003 | — | 0.318 | 达标
|  |  |  | 标准限值 |  | 0.7 | 0.05 | 0.05 | 0.5 | 1.5 | 0.5 |  | 1 | 0.5 | 2
注：备注：若监测值低于检测限，填报检测限前加“<”；未监测填写“—”。