## Sheet1
韶关市2015年国控企业污染源第二季度（废水重点）监督性监测结果（8家）
序号 | 行政区 | 企业名称 | 监测点名称 | 执行标准名称 | 监测日期 | 监测项目名称（单位） | 污染物浓度 | 标准限值 | 是否达标 | 超标倍数 | 未监测原因
1 | 曲江区 | 广东省大宝山矿业有限公司 | 拦泥坝污水处理厂排放口 | 《水污染物排放限值》（DB44/26-2001）第二时段一级标准 | 2015-04-14 | pH值（无量纲） | 8.42 | 6～9 | 达标
[6 empty] | 六价铬（mg/L） | 0.004L | 0.5 | 达标
[6 empty] | 化学需氧量（mg/L） | 10L | 90 | 达标
[6 empty] | 总汞（mg/L） | 0.00016 | 0.05 | 达标
[6 empty] | 总砷（mg/L） | 0.0012 | 0.5 | 达标
[6 empty] | 总铅（mg/L） | 0.02L | 1 | 达标
[6 empty] | 总铜（mg/L） | 0.04 | 0.5 | 达标
[6 empty] | 总铬（mg/L） | 0.06 | 1.5 | 达标
[6 empty] | 总锌（mg/L） | 0.14 | 2 | 达标
[6 empty] | 总锰（mg/L） | 0.07 | 2 | 达标
[6 empty] | 总镉（mg/L） | 0.006 | 0.1 | 达标
[6 empty] | 总镍（mg/L） | 0.04 | 1 | 达标
[6 empty] | 悬浮物（mg/L） | 6 | 70 | 达标
[6 empty] | 氟化物（mg/L） | 0.64 | 10 | 达标
[6 empty] | 氨氮（mg/L） | 0.188 | 10 | 达标
[6 empty] | 总氰化物（mg/L） | 0.004L | 0.3 | 达标
[6 empty] | 流量（m3/h） | 680 | — | —
[6 empty] | 硫化物（mg/L） | 0.005L | 0.5 | 达标
[6 empty] | 铊（mg/L） | 8e-05 | — | —
|  |  | 槽对坑尾矿坝处理厂排口 |  |  | pH值（无量纲） | 7.46 | 6～9 | 达标
[6 empty] | 六价铬（mg/L） | 0.004L | 0.5 | 达标
[6 empty] | 化学需氧量（mg/L） | 10L | 90 | 达标
[6 empty] | 总汞（mg/L） | 8e-05 | 0.05 | 达标
[6 empty] | 总砷（mg/L） | 0.0006 | 0.5 | 达标
[6 empty] | 总铅（mg/L） | 0.02L | 1 | 达标
[6 empty] | 总铜（mg/L） | 0.01L | 0.5 | 达标
[6 empty] | 总铬（mg/L） | 0.01L | 1.5 | 达标
[6 empty] | 总锌（mg/L） | 0.09 | 2 | 达标
[6 empty] | 总锰（mg/L） | 0.3 | 2 | 达标
[6 empty] | 总镉（mg/L） | 0.001L | 0.1 | 达标
[6 empty] | 总镍（mg/L） | 0.01L | 1 | 达标
[6 empty] | 悬浮物（mg/L） | 6 | 70 | 达标
[6 empty] | 氟化物（mg/L） | 0.36 | 10 | 达标
[6 empty] | 氨氮（mg/L） | 0.287 | 10 | 达标
[6 empty] | 总氰化物（mg/L） | 0.004L | 0.3 | 达标
[6 empty] | 流量（m3/h） | 117 | — | —
[6 empty] | 硫化物（mg/L） | 0.005L | 0.5 | 达标
[6 empty] | 铊（mg/L） | 0.00046 | — | —
2 | 曲江区 | 宝钢集团韶关钢铁集团有限公司 | 污水排放口 | 《钢铁工业水污染物排放标准》(GB 13456-2012)表2“钢铁联合企业”标准 | 2015-04-20 | pH值（无量纲） | 8.11 | 6～9 | 达标
[6 empty] | 氨氮（mg/L） | 4.84 | 5 | 达标
[6 empty] | 化学需氧量（mg/L） | 26.6 | 50 | 达标
[6 empty] | 挥发酚（mg/L） | 0.0003L | 0.5 | 达标
[6 empty] | 磷酸盐（mg/L） | 0.08 | 0.5 | 达标
[6 empty] | 六价铬（mg/L） | 0.004 | 0.5 | 达标
[6 empty] | 总氰化物（mg/L） | 0.04 | 0.5 | 达标
[6 empty] | 石油类（mg/L） | 0.1L | 3 | 达标
[6 empty] | 悬浮物（mg/L） | 18 | 30 | 达标
[6 empty] | 总镉（mg/L） | 0.001L | 0.1 | 达标
[6 empty] | 总铅（mg/L） | 0.02L | 1 | 达标
[6 empty] | 总砷（mg/L） | 0.0041 | 0.5 | 达标
[6 empty] | 总锌（mg/L） | 0.04L | 2 | 达标
[6 empty] | 硫化物（mg/L） | 0.005L | — | —
[6 empty] | 总铜（mg/L） | 0.01L | 0.5 | 达标
[6 empty] | 总镍（mg/L） | 0.01L | 1 | 达标
[6 empty] | 总铬（mg/L） | 0.01L | 1.5 | 达标
[6 empty] | 总汞（mg/L） | 6e-05 | 0.05 | 达标
[6 empty] | 铊（mg/L） | 5e-05 | — | —
[6 empty] | 总锰（mg/L） | 0.9 | — | —
[6 empty] | 流量（m3/h） | 1300 | — | —
3 | 曲江区 | 至卓飞高线路板（曲江）有限公司 | 污水排放口 | 六价铬、总镉、总铬、总汞、总镍、总铅执行《电镀污染物排放标准》（GB21900-2008）表2；其他项目执行《水污染物排放限值》（DB44/26-2001）第二时段三级标准。 | 2015-04-16 | pH值（无量纲） | 7.93 | 6～9 | 达标
[6 empty] | 氨氮（mg/L） | 2.68 | — | —
[6 empty] | 化学需氧量（mg/L） | 63.4 | 500 | 达标
[6 empty] | 总氰化物（mg/L） | 0.004L | 1 | 达标
[6 empty] | 悬浮物（mg/L） | 18 | 400 | 达标
[6 empty] | 总镉（mg/L） | 0.001L | 0.05 | 达标
[6 empty] | 总铅（mg/L） | 0.02L | 0.2 | 达标
[6 empty] | 总铜（mg/L） | 0.74 | 2 | 达标
[6 empty] | 总锌（mg/L） | 0.04L | 5 | 达标
[6 empty] | 总汞（mg/L） | 4e-05 | 0.01 | 达标
[6 empty] | 总铬（mg/L） | 0.01L | 1 | 达标
[6 empty] | 六价铬（mg/L） | 0.004L | 0.2 | 达标
[6 empty] | 总镍（mg/L） | 0.05 | 0.5 | 达标
[6 empty] | 流量（m3/h） | 329 | — | —
4 | 始兴县 | 韶关市始兴县联兴造纸实业有限公司 | 污水排放口 | 《制浆造纸工业水污染物排放标准》（GB3544-2008）表2 | 2015-04-13 | pH值（无量纲） | 7.06 | 6～9 | 达标
[6 empty] | 氨氮（mg/L） | 0.14 | 8 | 达标
[6 empty] | 化学需氧量（mg/L） | 24.5 | 90 | 达标
[6 empty] | 挥发酚（mg/L） | 0.0003L | — | —
[6 empty] | 硫化物（mg/L） | 0.005L | — | —
[6 empty] | 色度（倍） | 8 | 50 | 达标
[6 empty] | 生化需氧量（mg/L） | 8.7 | 20 | 达标
[6 empty] | 悬浮物（mg/L） | 13 | 30 | 达标
[6 empty] | 流量（m3/h） | 52.8 | — | —
5 | 仁化县 | 深圳市中金岭南有色金属股份有限公司凡口铅锌矿 | 条埂冲污水排放口 | 《水污染物排放限值》（DB44/26-2001）第二时段一级标准 | 2015-05-20 | pH值（无量纲） | 7.12 | 6～9 | 达标
[6 empty] | 氨氮（mg/L） | 0.159 | 10 | 达标
[6 empty] | 化学需氧量（mg/L） | 10L | 90 | 达标
[6 empty] | 生化需氧量（mg/L） | 1.2 | 20 | 达标
[6 empty] | 挥发酚（mg/L） | 0.0003L | 0.3 | 达标
[6 empty] | 磷酸盐（mg/L） | 0.09 | 0.5 | 达标
[6 empty] | 硫化物（mg/L） | 0.017 | 0.5 | 达标
[6 empty] | 六价铬（mg/L） | 0.004L | 0.5 | 达标
[6 empty] | 总氰化物（mg/L） | 0.004L | 0.3 | 达标
[6 empty] | 石油类（mg/L） | 0.1L | 5 | 达标
[6 empty] | 悬浮物（mg/L） | 8 | 60 | 达标
[6 empty] | 总镉（mg/L） | 0.001L | 0.1 | 达标
[6 empty] | 总铬（mg/L） | 0.01L | 1.5 | 达标
[6 empty] | 总汞（mg/L） | 0.00001L | 0.05 | 达标
[6 empty] | 总锰（mg/L） | 0.18 | 2 | 达标
[6 empty] | 总镍（mg/L） | 0.01L | 1 | 达标
[6 empty] | 总铍（mg/L） | 0.001L | 0.005 | 达标
[6 empty] | 总铅（mg/L） | 0.16 | 1 | 达标
[6 empty] | 总砷（mg/L） | 0.0015 | 0.5 | 达标
[6 empty] | 总铜（mg/L） | 0.01L | 0.5 | 达标
[6 empty] | 总锌（mg/L） | 1.76 | 2 | 达标
[6 empty] | 流量（m3/h） | 934 | — | —
|  |  | 尾矿坝污水排放口 |  |  | pH值（无量纲） | 7.48 | 6～9 | 达标
[6 empty] | 氨氮（mg/L） | 0.885 | 10 | 达标
[6 empty] | 化学需氧量（mg/L） | 11.6 | 90 | 达标
[6 empty] | 生化需氧量（mg/L） | 3.3 | 20 | 达标
[6 empty] | 挥发酚（mg/L） | 0.0003 | 0.3 | 达标
[6 empty] | 磷酸盐（mg/L） | 0.01 | 0.5 | 达标
[6 empty] | 硫化物（mg/L） | 0.088 | 0.5 | 达标
[6 empty] | 六价铬（mg/L） | 0.004L | 0.5 | 达标
[6 empty] | 总氰化物（mg/L） | 0.004L | 0.3 | 达标
[6 empty] | 石油类（mg/L） | 0.1L | 5 | 达标
[6 empty] | 悬浮物（mg/L） | 10 | 60 | 达标
[6 empty] | 总镉（mg/L） | 0.001L | 0.1 | 达标
[6 empty] | 总铬（mg/L） | 0.01L | 1.5 | 达标
[6 empty] | 总汞（mg/L） | 0.00001L | 0.05 | 达标
[6 empty] | 总锰（mg/L） | 0.28 | 2 | 达标
[6 empty] | 总镍（mg/L） | 0.01L | 1 | 达标
[6 empty] | 总铍（mg/L） | 0.001L | 0.005 | 达标
[6 empty] | 总铅（mg/L） | 0.02L | 1 | 达标
[6 empty] | 总砷（mg/L） | 0.0002L | 0.5 | 达标
[6 empty] | 总铜（mg/L） | 0.01L | 0.5 | 达标
[6 empty] | 总锌（mg/L） | 0.16 | 2 | 达标
[6 empty] | 流量（m3/h） | 202 | — | —
6 | 翁源县 | 广东省翁源县茂源糖业有限公司 | 废水排放口 | 《制糖工业水污染物排放标准》（GB21909-2008）表2标准 | [6 empty] | 季节性停产
7 | 乳源瑶族自治县 | 乳源瑶族自治县东阳光化成箔有限公司 | 废水排放口 | 《水污染物排放限值》（DB44/26-2001）第二时段一级标准 | 2015-05-11 | pH值（无量纲） | 7.94 | 6～9 | 达标
[6 empty] | 六价铬（mg/L） | 0.004L | 0.5 | 达标
[6 empty] | 化学需氧量（mg/L） | 14.9 | 90 | 达标
[6 empty] | 总氰化物（mg/L） | 0.004L | 0.3 | 达标
[6 empty] | 总汞（mg/L） | 0.00001L | 0.05 | 达标
[6 empty] | 总砷（mg/L） | 0.0002L | 0.5 | 达标
[6 empty] | 总铅（mg/L） | 0.02L | 1 | 达标
[6 empty] | 总铜（mg/L） | 0.01L | 0.5 | 达标
[6 empty] | 总铬（mg/L） | 0.03 | 1.5 | 达标
[6 empty] | 总镉（mg/L） | 0.004 | 0.1 | 达标
[6 empty] | 总镍（mg/L） | 0.01 | 1 | 达标
[6 empty] | 悬浮物（mg/L） | 8 | 60 | 达标
[6 empty] | 挥发酚（mg/L） | 0.0003L | 0.3 | 达标
[6 empty] | 氨氮（mg/L） | 0.232 | 10 | 达标
[6 empty] | 石油类（mg/L） | 0.3 | 5 | 达标
[6 empty] | 流量（m3/h） | 234 | — | —
8 | 南雄市 | 韶能集团韶关南雄珠玑纸业有限公司 | 污水排放口 | 《制浆造纸工业水污染物排放标准》（GB3544-2008）表2 | 2015-03-18 | pH值（无量纲） | 7.4 | 6～9 | 达标
[6 empty] | 氨氮（mg/L） | 0.215 | 8 | 达标
[6 empty] | 化学需氧量（mg/L） | 15.7 | 90 | 达标
[6 empty] | 挥发酚（mg/L） | 0.0003L | — | —
[6 empty] | 硫化物（mg/L） | 0.006 | — | —
[6 empty] | 色度（倍） | 16 | 50 | 达标
[6 empty] | 生化需氧量（mg/L） | 5.4 | 20 | 达标
[6 empty] | 悬浮物（mg/L） | 14 | 30 | 达标
[6 empty] | 总磷（mg/L） | 0.14 | 0.8 | 达标
[6 empty] | 总氮（mg/L） | 1.16 | 12 | 达标
[6 empty] | 流量（m3/h） | 385 | — | —
9 | 南雄市 | 韶能集团韶关南雄珠玑纸业有限公司 | 污水排放口 | 《制浆造纸工业水污染物排放标准》（GB3544-2008）表2 | 2015-04-09 | pH值（无量纲） | 6.67 | 6～9 | 达标
[6 empty] | 氨氮（mg/L） | 0.579 | 8 | 达标
[6 empty] | 化学需氧量（mg/L） | 48 | 90 | 达标
[6 empty] | 挥发酚（mg/L） | 0.0003L | — | —
[6 empty] | 硫化物（mg/L） | 0.005L | — | —
[6 empty] | 色度（倍） | 8 | 50 | 达标
[6 empty] | 生化需氧量（mg/L） | 6.3 | 20 | 达标
[6 empty] | 悬浮物（mg/L） | 27 | 30 | 达标
[6 empty] | 总磷（mg/L） | 0.01L | 0.8 | 达标
[6 empty] | 总氮（mg/L） | 1.03 | 12 | 达标
[6 empty] | 流量（m3/h） | 430 | — | —
韶关市2015年国控企业污染源第二季度（废气重点）监督性监测结果（5家）
序号 | 行政区 | 企业名称 | 监测点名称 | 执行标准名称 | 监测日期 | 监测项目名称（单位） | 污染物浓度 | 标准限值 | 是否达标 | 超标倍数 | 未监测原因
1 | 浈江区 | 深圳市中金岭南有色金属股份有限公司韶关冶炼厂 | 热电2#、3#锅炉 | 《锅炉大气污染物排放标准》（DB44/ 765-2010） | 2015-04-03 | 颗粒物(mg/m3) | 4.3 | 80 | 达标
[6 empty] | 二氧化硫(mg/m3) | 8 | 300 | 达标
[6 empty] | 氮氧化物 | 32 | 200 | 达标
[6 empty] | 铅其及化合物(mg/m3) | 0.279 | — | —
|  |  | 电解电铅锅收尘出口 | 《铅、锌工业污染物排放标准》（GB 25466-2010） |  | 颗粒物(mg/m3) | 44.5 | 80 | 达标
[6 empty] | 汞及其化合物(mg/m3) | 2.09×10-3 | 0.05 | 达标
[6 empty] | 铅其及化合物(mg/m3) | 0.412 | 8 | 达标
|  |  | 电解熔铅锅收尘排口 |  |  | 颗粒物(mg/m3) | 30.1 | 80 | 达标
[6 empty] | 汞及其化合物(mg/m3) | 5.68×10-3 | 0.05 | 达标
[6 empty] | 铅其及化合物(mg/m3) | 0.686 | 8 | 达标
|  |  | 精馏80米烟囱出口 |  |  | 二氧化硫(mg/m3) | 286 | 400 | 达标
[6 empty] | 汞及其化合物(mg/m3) | 1.70×10-5 | 0.05 | 达标
[6 empty] | 铅其及化合物(mg/m3) | 0.117 | 8 | 达标
[6 empty] | 颗粒物(mg/m3) | 5.79 | 80 | 达标
|  |  | 二系统烧结干燥窑出口 |  |  | 颗粒物(mg/m3) | 11.2 | 80 | 达标
[6 empty] | 汞及其化合物(mg/m3) | 5.97×10-4 | 0.05 | 达标
[6 empty] | 二氧化硫(mg/m3) | 5 | 400 | 达标
|  |  | 烧结鼠笼破碎 |  |  | 颗粒物(mg/m3) | 13.9 | 80 | 达标
[6 empty] | 汞及其化合物(mg/m3) | 3.92×10-4 | 0.05 | 达标
|  |  | 烧结配料 |  |  | 颗粒物(mg/m3) | 13.3 | 80 | 达标
[6 empty] | 汞及其化合物(mg/m3) | 3.87×10-4 | 0.05 | 达标
|  |  | 二系统烧结机头出口 |  |  | 二氧化硫(mg/m3) | 11 | 400 | 达标
[6 empty] | 颗粒物(mg/m3) | 10.3 | 80 | 达标
[6 empty] | 汞及其化合物(mg/m3) | 1.03×10-2 | 0.05 | 达标
|  |  | 二系统烧结隔层 |  |  | 颗粒物(mg/m3) | 12.7 | 80 | 达标
[6 empty] | 汞及其化合物(mg/m3) | 7.31×10-3 | 0.05 | 达标
|  |  | 烧结1#链板排气口 |  |  | 颗粒物(mg/m3) | 13.3 | 80 | 达标
[6 empty] | 汞及其化合物(mg/m3) | 1.40×10-2 | 0.05 | 达标
|  |  | 烧结固定条格筛排气口 |  |  | 颗粒物(mg/m3) | 29.6 | 80 | 达标
[6 empty] | 汞及其化合物(mg/m3) | 5.45×10-3 | 0.05 | 达标
[6 empty] | 铅其及化合物(mg/m3) | 6.42 | 8 | 达标
|  |  | 熔炼备料净化设施后 |  |  | 颗粒物(mg/m3) | 8.4 | 80 | 达标
[6 empty] | 汞及其化合物(mg/m3) | 7.2×10-5 | 0.05 | 达标
[6 empty] | 铅其及化合物(mg/m3) | 0.14 | 8 | 达标
|  |  | 烧结冷却圆筒 |  |  | 汞及其化合物(mg/m3) | 1.16×10-2 | 0.05 | 达标
[6 empty] | 铅其及化合物(mg/m3) | 1.49 | 8 | 达标
[6 empty] | 颗粒物(mg/m3) | 11.5 | 80 | 达标
|  |  | 烧结四破 |  |  | 颗粒物(mg/m3) | 10 | 80 | 达标
[6 empty] | 汞及其化合物(mg/m3) | 2.24×10-4 | 0.05 | 达标
|  |  | 烧结17#、18#皮带 |  |  | 颗粒物(mg/m3) | 8.1 | 80 | 达标
[6 empty] | 汞及其化合物(mg/m3) | 4.58×10-4 | 0.05 | 达标
|  |  | 二系统熔炼多点卸料 |  |  | 颗粒物(mg/m3) | 9.4 | 80 | 达标
[6 empty] | 汞及其化合物(mg/m3) | 1.47×10-3 | 0.05 | 达标
[6 empty] | 铅其及化合物(mg/m3) | 0.04 | 8 | 达标
|  |  | 熔炼22#、23#皮带净化后 |  |  | 铅其及化合物(mg/m3) | 0.71 | 8 | 达标
[6 empty] | 颗粒物(mg/m3) | 7.2 | 80 | 达标
[6 empty] | 汞及其化合物(mg/m3) | 1.48×10-4 | 0.05 | 达标
|  |  | 硫酸120米烟囱 |  |  | 二氧化硫(mg/m3) | 221 | 400 | 达标
[6 empty] | 颗粒物(mg/m3) | 9.9 | 80 | 达标
[6 empty] | 硫酸雾(mg/m3) | 6.21 | 20 | 达标
|  |  | 熔炼24万、9.3米平台除尘器 |  |  | 颗粒物(mg/m3) | 15.6 | 80 | 达标
[6 empty] | 汞及其化合物(mg/m3) | 5.65×10-4 | 0.05 | 达标
[6 empty] | 铅其及化合物(mg/m3) | 0.05 | 8 | 达标
|  |  | 二系统熔炼水淬冲渣 |  |  | 铅其及化合物(mg/m3) | 0.3 | 8 | 达标
[6 empty] | 颗粒物(mg/m3) | 10.2 | 80 | 达标
[6 empty] | 汞及其化合物(mg/m3) | 1.64×10-4 | 0.05 | 达标
|  |  | 二系统烧结1#圆筒出口 |  |  | 颗粒物(mg/m3) | 12 | 80 | 达标
[6 empty] | 汞及其化合物(mg/m3) | 1.79×10-4 | 0.05 | 达标
2 | 曲江区 | 宝钢集团广东韶关钢铁有限公司 | 焙烧厂1#石灰窑除尘出口 | 《炼钢工业大气污染物排放标准》（GB 28664-2012） | 2015-05-12 | 颗粒物(mg/m3) | 19.9 | 30 | 达标
|  |  | 焙烧厂2#石灰窑除尘出口 |  |  | 颗粒物(mg/m3) | 19.2 | 30 | 达标
|  |  | 焙烧厂3#石灰窑除尘出口 |  |  | 颗粒物(mg/m3) | 21.7 | 30 | 达标
|  |  | 焙烧厂4#石灰窑除尘出口 |  |  | 颗粒物(mg/m3) | 19.3 | 30 | 达标
|  |  | 焙烧厂5#石灰窑除尘出口 |  |  | 颗粒物(mg/m3) | 20.6 | 30 | 达标
|  |  | 焙烧厂6#石灰窑除尘出口 |  |  | 颗粒物(mg/m3) | 19.1 | 30 | 达标
|  |  | 焙烧厂7#石灰窑除尘出口 |  |  | 颗粒物(mg/m3) | 21.1 | 30 | 达标
|  |  | 焙烧厂8#石灰窑除尘出口 |  |  | 颗粒物(mg/m3) | 10.2 | 30 | 达标
|  |  | 焙烧厂9#石灰窑除尘出口 |  |  | 颗粒物(mg/m3) | 23.2 | 30 | 达标
|  |  | 焙烧厂10#石灰窑除尘出口 |  |  | 颗粒物(mg/m3) | 26 | 30 | 达标
|  |  | 焙烧厂11#石灰窑除尘出口 |  |  | 颗粒物(mg/m3) | 21.1 | 30 | 达标
|  |  | 焙烧厂12#石灰窑除尘出口 |  |  | 颗粒物(mg/m3) | 25.9 | 30 | 达标
|  |  | 焙烧厂14#石灰窑除尘出口 |  |  | 颗粒物(mg/m3) | 24.8 | 30 | 达标
|  |  | 焙烧厂15#石灰窑除尘出口 |  | 2015-05-14 | 颗粒物(mg/m3) | 27.1 | 30 | 达标
|  |  | 焙烧厂16#石灰窑除尘出口 |  |  | 颗粒物(mg/m3) | 23.4 | 30 | 达标
|  |  | 焙烧厂17#石灰窑除尘出口 |  |  | 颗粒物(mg/m3) | 25.7 | 30 | 达标
|  |  | 三钢厂二次除尘 |  |  | 颗粒物(mg/m3) | 15.5 | 20 | 达标
|  |  | 三钢厂混铁炉出口 |  |  | 颗粒物(mg/m3) | 11.2 | 20 | 达标
|  |  | 三钢厂精炼炉 |  |  | 颗粒物(mg/m3) | 16.1 | 20 | 达标
|  |  | 4#烧结机头 | 《钢铁烧结、球团工业大气污染物排放标准》（GB 28662-2012） | 2015-05-19 | 颗粒物(mg/m3) | 47.4 | 50 | 达标
[6 empty] | 二氧化硫(mg/m3) | 75 | 200 | 达标
[6 empty] | 氮氧化物 | 124 | 300 | 达标
|  |  | 4#烧结机尾出口 |  | 2015-05-13 | 颗粒物(mg/m3) | 25.4 | 30 | 达标
|  |  | 4#整粒出口 |  | 2015-05-12 | 颗粒物(mg/m3) | 20.2 | 30 | 达标
|  |  | 5#烧结机头 |  | 2015-05-13 | 颗粒物(mg/m3) | 43.8 | 50 | 达标
[6 empty] | 二氧化硫(mg/m3) | 126 | 200 | 达标
[6 empty] | 氮氧化物 | 252 | 300 | 达标
|  |  | 5#烧结机头低硫 |  |  | 颗粒物(mg/m3) | 26.7 | 50 | 达标
[6 empty] | 二氧化硫(mg/m3) | 98 | 200 | 达标
[6 empty] | 氮氧化物 | 205 | 300 | 达标
|  |  | 5#烧结机尾出口 |  |  | 颗粒物(mg/m3) | 20.2 | 30 | 达标
|  |  | 5#整粒出口 |  | 2015-05-12 | 颗粒物(mg/m3) | 18 | 30 | 达标
|  |  | 6#烧结机头低硫 |  | 2015-05-13 | 颗粒物(mg/m3) | 39.3 | 50 | 达标
[6 empty] | 二氧化硫(mg/m3) | 79 | 200 | 达标
[6 empty] | 氮氧化物(mg/m3) | 206 | 300 | 达标
|  |  | 6#烧结机头 |  |  | 颗粒物(mg/m3) | 22.5 | 50 | 达标
[6 empty] | 二氧化硫(mg/m3) | 118 | 200 | 达标
[6 empty] | 氮氧化物(mg/m3) | 198 | 300 | 达标
|  |  | 炼铁厂4#高炉喷煤出口 | 《炼铁工业大气污染物排放标准》（GB28663-2012） | 2015-05-14 | 颗粒物(mg/m3) | 14.2 | 20 | 达标
|  |  | 炼铁厂7#高炉喷煤出口 |  |  | 颗粒物(mg/m3) | 17 | 20 | 达标
|  |  | 炼轧厂电炉出口 | 《炼钢工业大气污染物排放标准》（GB 28664-2012） |  | 颗粒物(mg/m3) | 15.7 | 20 | 达标
|  |  | 一热电厂2#机组出口 | 《锅炉大气污染物排放标准》（DB44/ 765-2010） | 2015-05-13 | 氮氧化物(mg/m3) | 107 | 200 | 达标
[6 empty] | 二氧化硫(mg/m3) | 71 | 100 | 达标
[6 empty] | 颗粒物(mg/m3) | 18.3 | 30 | 达标
|  |  | 热电厂3-5#机组出口 |  | 2015-04-08 | 氮氧化物(mg/m3) | 20.1 | 200 | 达标
[6 empty] | 二氧化硫(mg/m3) | 38.9 | 100 | 达标
[6 empty] | 颗粒物(mg/m3) | 26 | 30 | 达标
3 | 曲江区 | 广东省韶关粤江发电有限责任公司 | 10#脱硫出口 | 《火电厂大气污染物排放标准》（GB13223-2011） | 2015-05-15 | 氮氧化物(mg/m3) | 143 | 200 | 达标
[6 empty] | 二氧化硫(mg/m3) | 155 | 200 | 达标
[6 empty] | 烟尘(mg/m3) | 12.3 | 30 | 达标
[6 empty] | 铅(mg/m3) | 0.02 | — | —
[6 empty] | 汞及其化合物(mg/m3) | 3.1×10-5 | 0.03 | 达标
|  |  | 11#脱硫出口 |  |  | 氮氧化物(mg/m3) | 141 | 200 | 达标
[6 empty] | 二氧化硫(mg/m3) | 125 | 200 | 达标
[6 empty] | 烟尘(mg/m3) | 21.2 | 30 | 达标
[6 empty] | 铅(mg/m3) | 0.01 | — | —
[6 empty] | 汞及其化合物(mg/m3) | 2.02×10-4 | 0.03 | 达标
4 | 仁化县 | 仁化县华粤煤矸石电力有限公司 | 1#机组 | 《火电厂大气污染物排放标准》（GB13223-2011） | 2015-04-07 | 氮氧化物(mg/m3) | 64 | 200 | 达标
[6 empty] | 二氧化硫(mg/m3) | 89 | 200 | 达标
[6 empty] | 烟尘(mg/m3) | 11.7 | 30 | 达标
|  |  | 2#机组 |  |  | 氮氧化物(mg/m3) | 65 | 200 | 达标
[6 empty] | 二氧化硫(mg/m3) | 144 | 200 | 达标
[6 empty] | 烟尘(mg/m3) | 16.9 | 30 | 达标
5 | 乐昌市 | 韶关市坪石发电厂有限公司 | 3#脱硫出口 | 《火电厂大气污染物排放标准》（GB13223-2011） | 2015-04-22 | 氮氧化物(mg/m3) | 70 | 100 | 达标
[6 empty] | 二氧化硫(mg/m3) | 72 | 200 | 达标
[6 empty] | 烟尘(mg/m3) | 12.4 | 30 | 达标
[6 empty] | 铅(mg/m3) | 0.04 | — | —
[6 empty] | 汞及其化合物(mg/m3) | 1.24×10-4 | 0.03 | 达标
|  |  | 4#脱硫出口 |  |  | 氮氧化物(mg/m3) | 71 | 200 | 达标
[6 empty] | 二氧化硫(mg/m3) | 45 | 200 | 达标
[6 empty] | 烟尘(mg/m3) | 7.1 | 30 | 达标
[6 empty] | 铅(mg/m3) | 0.01L | — | —
[6 empty] | 汞及其化合物(mg/m3) | 1.54×10-4 | 0.03 | 达标
|  |  | 5#脱硫出口 |  |  | 氮氧化物(mg/m3) | 76 | 200 | 达标
[6 empty] | 二氧化硫(mg/m3) | 112 | 200 | 达标
[6 empty] | 烟尘(mg/m3) | 8.4 | 30 | 达标
[6 empty] | 铅(mg/m3) | 0.01L | — | —
[6 empty] | 汞及其化合物(mg/m3) | 2.8×10-5 | 0.03 | 达标
韶关市2015年国控企业污染源第二季度（污水处理厂）监督性监测结果（12家）
序号 | 行政区 | 企业名称 | 监测点名称 | 执行标准名称 | 监测日期 | 监测项目名称（单位） | 污染物浓度 | 标准限值 | 是否达标 | 超标倍数 | 未监测原因
1 | 武江区 | 韶关市广业环保有限公司 | 污水排放口 | 《城镇污水处理厂污染物排放标准》（GB18918-2002）二级标准 | 2015-04-01 | pH(无量纲) | 7.16 | 6～9 | 达标
[6 empty] | 生化需氧量(mg/L) | 4.4 | 30 | 达标
[6 empty] | 总磷(mg/L) | 1.84 | 3 | 达标
[6 empty] | 化学需氧量(mg/L) | 12.8 | 100 | 达标
[6 empty] | 色度（倍） | 4 | 40 | 达标
[6 empty] | 总汞(mg/L) | 0.00001L | 0.001 | 达标
[6 empty] | 总镉(mg/L) | 0.001L | 0.01 | 达标
[6 empty] | 总铬(mg/L) | 0.01L | 0.1 | 达标
[6 empty] | 六价铬(mg/L) | 0.004L | 0.05 | 达标
[6 empty] | 总砷(mg/L) | 0.013 | 0.1 | 达标
[6 empty] | 总铅(mg/L) | 0.02L | 0.1 | 达标
[6 empty] | 悬浮物(mg/L) | 14 | 30 | 达标
[6 empty] | 阴离子表面活性剂(mg/L) | 0.05L | 2 | 达标
[6 empty] | 粪大肠菌群数（个/L） | 220 | 10000 | 达标
[6 empty] | 氨氮(mg/L) | 3.34 | 25 | 达标
[6 empty] | 总氮(mg/L) | 5.54 | — | 达标
[6 empty] | 石油类(mg/L) | 0.1L | 5 | 达标
[6 empty] | 动植物油(mg/L) | 0.1L | 5 | 达标
[6 empty] | 流量（m3/h） | 4266 | — | —
[6 empty] | 水温(℃) | 22.4 | — | —
2 | 浈江区 | 韶关市第一污水处理厂 | 污水排放口 | 《城镇污水处理厂污染物排放标准》（GB18918-2002）一级B标准 | 2015-04-01 | pH(无量纲) | 7.37 | 6～9 | 达标
[6 empty] | 生化需氧量(mg/L) | 5.4 | 20 | 达标
[6 empty] | 总磷(mg/L) | 1.04 | 1.5 | 达标
[6 empty] | 化学需氧量(mg/L) | 16 | 40 | 达标
[6 empty] | 色度（倍） | 4 | 30 | 达标
[6 empty] | 总汞(mg/L) | 0.00001L | 0.001 | 达标
[6 empty] | 总镉(mg/L) | 0.001L | 0.01 | 达标
[6 empty] | 总铬(mg/L) | 0.01L | 0.1 | 达标
[6 empty] | 六价铬(mg/L) | 0.004L | 0.05 | 达标
[6 empty] | 总砷(mg/L) | 0.0265 | 0.1 | 达标
[6 empty] | 总铅(mg/L) | 0.02L | 0.1 | 达标
[6 empty] | 悬浮物(mg/L) | 12 | 20 | 达标
[6 empty] | 阴离子表面活性剂(mg/L) | 0.05L | 1 | 达标
[6 empty] | 粪大肠菌群数（个/L） | 270 | 10000 | 达标
[6 empty] | 氨氮(mg/L) | 2.04 | 8 | 达标
[6 empty] | 总氮(mg/L) | 3.78 | 20 | 达标
[6 empty] | 石油类(mg/L) | 0.1L | 3 | 达标
[6 empty] | 动植物油(mg/L) | 0.1L | 3 | 达标
[6 empty] | 流量（m3/h） | 568 | — | —
[6 empty] | 水温(℃) | 23.3 | — | —
3 | 曲江区 | 韶关市雅鲁环保实业有限公司曲江分公司 | 污水排放口 | 《城镇污水处理厂污染物排放标准》（GB18918-2002）一级B标准 | 2015-04-14 | pH(无量纲) | 7.54 | 6～9 | 达标
[6 empty] | 生化需氧量(mg/L) | 9.4 | 20 | 达标
[6 empty] | 总磷(mg/L) | 0.47 | 1 | 达标
[6 empty] | 化学需氧量(mg/L) | 26.8 | 60 | 达标
[6 empty] | 色度（倍） | 16 | 30 | 达标
[6 empty] | 总汞(mg/L) | 8e-05 | 0.001 | 达标
[6 empty] | 总镉(mg/L) | 0.001L | 0.01 | 达标
[6 empty] | 总铬(mg/L) | 0.01L | 0.1 | 达标
[6 empty] | 六价铬(mg/L) | 0.004L | 0.05 | 达标
[6 empty] | 总砷(mg/L) | 0.0032 | 0.1 | 达标
[6 empty] | 总铅(mg/L) | 0.02L | 0.1 | 达标
[6 empty] | 悬浮物(mg/L) | 10 | 20 | 达标
[6 empty] | 阴离子表面活性剂(mg/L) | 0.11 | 1 | 达标
[6 empty] | 粪大肠菌群数（个/L） | 270 | 10000 | 达标
[6 empty] | 氨氮(mg/L) | 0.799 | 8 | 达标
[6 empty] | 总氮(mg/L) | 1.84 | 20 | 达标
[6 empty] | 石油类(mg/L) | 0.1L | 3 | 达标
[6 empty] | 动植物油(mg/L) | 0.1L | 3 | 达标
[6 empty] | 流量（m3/h） | 484 | — | —
[6 empty] | 水温(℃) | 23.8 | — | —
4 | 曲江区 | 韶关市曲江区鑫田污水处理有限公司 | 污水排放口 | 《城镇污水处理厂污染物排放标准》（GB18918-2002）一级B标准 | 2015-04-15 | pH(无量纲) | 6.56 | 6～9 | 达标
[6 empty] | 生化需氧量(mg/L) | 4.6 | 20 | 达标
[6 empty] | 总磷(mg/L) | 0.94 | 1 | 达标
[6 empty] | 化学需氧量(mg/L) | 12.2 | 60 | 达标
[6 empty] | 色度（倍） | 2 | 30 | 达标
[6 empty] | 总汞(mg/L) | 4e-05 | 0.001 | 达标
[6 empty] | 总镉(mg/L) | 0.001L | 0.01 | 达标
[6 empty] | 总铬(mg/L) | 0.01L | 0.1 | 达标
[6 empty] | 六价铬(mg/L) | 0.004L | 0.05 | 达标
[6 empty] | 总砷(mg/L) | 0.0044 | 0.1 | 达标
[6 empty] | 总铅(mg/L) | 0.02 | 0.1 | 达标
[6 empty] | 悬浮物(mg/L) | 10 | 20 | 达标
[6 empty] | 阴离子表面活性剂(mg/L) | 0.05L | 1 | 达标
[6 empty] | 粪大肠菌群数（个/L） | 490 | 10000 | 达标
[6 empty] | 氨氮(mg/L) | 0.32 | 8 | 达标
[6 empty] | 总氮(mg/L) | 1.81 | 20 | 达标
[6 empty] | 石油类(mg/L) | 0.1L | 3 | 达标
[6 empty] | 动植物油(mg/L) | 0.1L | 3 | 达标
[6 empty] | 流量（m3/h） | 1558 | — | —
[6 empty] | 水温(℃) | 20.3 | — | —
5 | 始兴县 | 始兴县污水处理厂 | 污水排放口 | 《城镇污水处理厂污染物排放标准》（GB18918-2002）一级B标准 | 2015-04-08 | pH(无量纲) | 6.98 | 6～9 | 达标
[6 empty] | 生化需氧量(mg/L) | 1.2 | 20 | 达标
[6 empty] | 总磷(mg/L) | 0.64 | 1 | 达标
[6 empty] | 化学需氧量(mg/L) | 14.6 | 60 | 达标
[6 empty] | 色度（倍） | 8 | 30 | 达标
[6 empty] | 总汞(mg/L) | 2e-05 | 0.001 | 达标
[6 empty] | 总镉(mg/L) | 0.001L | 0.01 | 达标
[6 empty] | 总铬(mg/L) | 0.01L | 0.1 | 达标
[6 empty] | 六价铬(mg/L) | 0.004L | 0.05 | 达标
[6 empty] | 总砷(mg/L) | 0.0232 | 0.1 | 达标
[6 empty] | 总铅(mg/L) | 0.02L | 0.1 | 达标
[6 empty] | 悬浮物(mg/L) | 14 | 20 | 达标
[6 empty] | 阴离子表面活性剂(mg/L) | 0.05L | 1 | 达标
[6 empty] | 粪大肠菌群数（个/L） | 790 | 10000 | 达标
[6 empty] | 氨氮(mg/L) | 1.59 | 8 | 达标
[6 empty] | 总氮(mg/L) | 3.87 | 20 | 达标
[6 empty] | 石油类(mg/L) | 0.1L | 3 | 达标
[6 empty] | 动植物油(mg/L) | 0.1L | 3 | 达标
[6 empty] | 流量（m3/h） | 552 | — | —
[6 empty] | 水温(℃) | 22.1 | — | —
6 | 仁化县 | 仁化县生活污水处理厂有限公司 | 污水排放口 | 《城镇污水处理厂污染物排放标准》（GB18918-2002）一级B标准 | 2015-03-19 | pH(无量纲) | 7.08 | 6～9 | 达标
[6 empty] | 生化需氧量(mg/L) | 5.6 | 20 | 达标
[6 empty] | 总磷(mg/L) | 0.62 | 1 | 达标
[6 empty] | 化学需氧量(mg/L) | 15.5 | 60 | 达标
[6 empty] | 色度（倍） | 2 | 30 | 达标
[6 empty] | 总汞(mg/L) | 0.00001L | 0.001 | 达标
[6 empty] | 总镉(mg/L) | 0.001L | 0.01 | 达标
[6 empty] | 总铬(mg/L) | 0.01L | 0.1 | 达标
[6 empty] | 六价铬(mg/L) | 0.004L | 0.05 | 达标
[6 empty] | 总砷(mg/L) | 0.0034 | 0.1 | 达标
[6 empty] | 总铅(mg/L) | 0.02L | 0.1 | 达标
[6 empty] | 悬浮物(mg/L) | 12 | 20 | 达标
[6 empty] | 阴离子表面活性剂(mg/L) | 0.05L | 1 | 达标
[6 empty] | 粪大肠菌群数（个/L） | 790 | 10000 | 达标
[6 empty] | 氨氮(mg/L) | 5.28 | 8 | 达标
[6 empty] | 总氮(mg/L) | 7.07 | 20 | 达标
[6 empty] | 石油类(mg/L) | 0.1L | 3 | 达标
[6 empty] | 动植物油(mg/L) | 0.1L | 3 | 达标
[6 empty] | 流量（m3/h） | 327 | — | —
[6 empty] | 水温(℃) | 20.3 | — | —
7 | 仁化县 | 仁化县生活污水处理厂有限公司 | 污水排放口 | 《城镇污水处理厂污染物排放标准》（GB18918-2002）一级B标准 | 2015-04-08 | pH(无量纲) | 7.6 | 6～9 | 达标
[6 empty] | 生化需氧量(mg/L) | 5.1 | 20 | 达标
[6 empty] | 总磷(mg/L) | 0.55 | 1 | 达标
[6 empty] | 化学需氧量(mg/L) | 22.9 | 60 | 达标
[6 empty] | 色度（倍） | 0 | 30 | 达标
[6 empty] | 总汞(mg/L) | 3e-05 | 0.001 | 达标
[6 empty] | 总镉(mg/L) | 0.001L | 0.01 | 达标
[6 empty] | 总铬(mg/L) | 0.01L | 0.1 | 达标
[6 empty] | 六价铬(mg/L) | 0.004L | 0.05 | 达标
[6 empty] | 总砷(mg/L) | 0.005 | 0.1 | 达标
[6 empty] | 总铅(mg/L) | 0.02L | 0.1 | 达标
[6 empty] | 悬浮物(mg/L) | 12 | 20 | 达标
[6 empty] | 阴离子表面活性剂(mg/L) | 0.05L | 1 | 达标
[6 empty] | 粪大肠菌群数（个/L） | 490 | 10000 | 达标
[6 empty] | 氨氮(mg/L) | 7.22 | 8 | 达标
[6 empty] | 总氮(mg/L) | 11.5 | 20 | 达标
[6 empty] | 石油类(mg/L) | 0.1L | 3 | 达标
[6 empty] | 动植物油(mg/L) | 0.1L | 3 | 达标
[6 empty] | 流量（m3/h） | 362 | — | —
[6 empty] | 水温(℃) | 19.2 | — | —
8 | 翁源县 | 翁源县清源污水处理厂 | 污水排放口 | 《水污染物排放限值》（DB 44/26-2001）第二时段一级标准 | 2015-05-14 | 总磷(mg/L) | 0.44 | 0.5 | 达标
[6 empty] | 化学需氧量(mg/L) | 15 | 40 | 达标
|  |  |  | 《城镇污水处理厂污染物排放标准》（GB18918-2002）一级B标准 |  | pH(无量纲) | 7.48 | 6～9 | 达标
[6 empty] | 生化需氧量(mg/L) | 5.5 | 20 | 达标
[6 empty] | 色度（倍） | 4 | 30 | 达标
[6 empty] | 总汞(mg/L) | 0.00001L | 0.001 | 达标
[6 empty] | 总镉(mg/L) | 0.001L | 0.01 | 达标
[6 empty] | 总铬(mg/L) | 0.01L | 0.1 | 达标
[6 empty] | 六价铬(mg/L) | 0.004L | 0.05 | 达标
[6 empty] | 总砷(mg/L) | 0.0052 | 0.1 | 达标
[6 empty] | 总铅(mg/L) | 0.02L | 0.1 | 达标
[6 empty] | 悬浮物(mg/L) | 10 | 20 | 达标
[6 empty] | 阴离子表面活性剂(mg/L) | 0.05L | 1 | 达标
[6 empty] | 粪大肠菌群数（个/L） | 9200 | 10000 | 达标
[6 empty] | 氨氮(mg/L) | 7.88 | 8 | 达标
[6 empty] | 总氮(mg/L) | 10.2 | 20 | 达标
[6 empty] | 石油类(mg/L) | 0.1L | 3 | 达标
[6 empty] | 动植物油(mg/L) | 0.1L | 3 | 达标
[6 empty] | 流量（m3/h） | 556 | — | —
[6 empty] | 水温(℃) | 26.8 | — | —
9 | 乳源县 | 乳源瑶族自治县污水处理厂 | 污水排放口 | 《城镇污水处理厂污染物排放标准》（GB18918-2002）一级B标准 | 2015-04-13 | pH(无量纲) | 6.85 | 6～9 | 达标
[6 empty] | 生化需氧量(mg/L) | 5.8 | 20 | 达标
[6 empty] | 总磷(mg/L) | 0.92 | 1 | 达标
[6 empty] | 化学需氧量(mg/L) | 17.2 | 60 | 达标
[6 empty] | 色度（倍） | 2 | 30 | 达标
[6 empty] | 总汞(mg/L) | 0.00016 | 0.001 | 达标
[6 empty] | 总镉(mg/L) | 0.001L | 0.01 | 达标
[6 empty] | 总铬(mg/L) | 0.01L | 0.1 | 达标
[6 empty] | 六价铬(mg/L) | 0.004L | 0.05 | 达标
[6 empty] | 总砷(mg/L) | 0.0034 | 0.1 | 达标
[6 empty] | 总铅(mg/L) | 0.02L | 0.1 | 达标
[6 empty] | 悬浮物(mg/L) | 6 | 20 | 达标
[6 empty] | 阴离子表面活性剂(mg/L) | 0.09 | 1 | 达标
[6 empty] | 粪大肠菌群数（个/L） | 270 | 10000 | 达标
[6 empty] | 氨氮(mg/L) | 0.444 | 8 | 达标
[6 empty] | 总氮(mg/L) | 1.42 | 20 | 达标
[6 empty] | 石油类(mg/L) | 0.4 | 3 | 达标
[6 empty] | 动植物油(mg/L) | 0.5 | 3 | 达标
[6 empty] | 流量（m3/h） | 617 | — | —
[6 empty] | 水温(℃) | 18.5 | — | —
10 | 新丰县 | 新丰县生活污水处理厂 | 污水排放口 | 《城镇污水处理厂污染物排放标准》（GB18918-2002）一级B标准 | 2015-03-24 | pH(无量纲) | 7.24 | 6～9 | 达标
[6 empty] | 生化需氧量(mg/L) | 6.4 | 20 | 达标
[6 empty] | 总磷(mg/L) | 0.3 | 1 | 达标
[6 empty] | 化学需氧量(mg/L) | 13.5 | 60 | 达标
[6 empty] | 色度（倍） | 8 | 30 | 达标
[6 empty] | 总汞(mg/L) | 0.00001L | 0.001 | 达标
[6 empty] | 总镉(mg/L) | 0.001L | 0.01 | 达标
[6 empty] | 总铬(mg/L) | 0.01L | 0.1 | 达标
[6 empty] | 六价铬(mg/L) | 0.004L | 0.05 | 达标
[6 empty] | 总砷(mg/L) | 0.0008 | 0.1 | 达标
[6 empty] | 总铅(mg/L) | 0.02L | 0.1 | 达标
[6 empty] | 悬浮物(mg/L) | 12 | 20 | 达标
[6 empty] | 阴离子表面活性剂(mg/L) | 0.42 | 1 | 达标
[6 empty] | 粪大肠菌群数（个/L） | 4900 | 10000 | 达标
[6 empty] | 氨氮(mg/L) | 4.7 | 8 | 达标
[6 empty] | 总氮(mg/L) | 5.79 | 20 | 达标
[6 empty] | 石油类(mg/L) | 0.1 | 3 | 达标
[6 empty] | 动植物油(mg/L) | 0.1 | 3 | 达标
[6 empty] | 流量（m3/h） | 609 | — | —
[6 empty] | 水温(℃) | 19.8 | — | —
11 | 新丰县 | 新丰县生活污水处理厂 | 污水排放口 | 《城镇污水处理厂污染物排放标准》（GB18918-2002）一级B标准 | 2015-05-14 | pH(无量纲) | 7.13 | 6～9 | 达标
[6 empty] | 生化需氧量(mg/L) | 1.6 | 20 | 达标
[6 empty] | 总磷(mg/L) | 0.66 | 1 | 达标
[6 empty] | 化学需氧量(mg/L) | 10L | 60 | 达标
[6 empty] | 色度（倍） | 2 | 30 | 达标
[6 empty] | 总汞(mg/L) | 4e-05 | 0.001 | 达标
[6 empty] | 总镉(mg/L) | 0.001L | 0.01 | 达标
[6 empty] | 总铬(mg/L) | 0.01L | 0.1 | 达标
[6 empty] | 六价铬(mg/L) | 0.004L | 0.05 | 达标
[6 empty] | 总砷(mg/L) | 0.001 | 0.1 | 达标
[6 empty] | 总铅(mg/L) | 0.02L | 0.1 | 达标
[6 empty] | 悬浮物(mg/L) | 8 | 20 | 达标
[6 empty] | 阴离子表面活性剂(mg/L) | 0.05L | 1 | 达标
[6 empty] | 粪大肠菌群数（个/L） | 50 | 10000 | 达标
[6 empty] | 氨氮(mg/L) | 5.28 | 8 | 达标
[6 empty] | 总氮(mg/L) | 9.6 | 20 | 达标
[6 empty] | 石油类(mg/L) | 0.1L | 3 | 达标
[6 empty] | 动植物油(mg/L) | 0.1L | 3 | 达标
[6 empty] | 流量（m3/h） | 597 | — | —
[6 empty] | 水温(℃) | 25.3 | — | —
12 | 乐昌市 | 乐昌市雅鲁污水处理有限公司 | 污水排放口 | 《城镇污水处理厂污染物排放标准》（GB18918-2002）一级B标准 | 2015-04-22 | pH(无量纲) | 7.13 | 6～9 | 达标
[6 empty] | 生化需氧量(mg/L) | 0.5L | 20 | 达标
[6 empty] | 总磷(mg/L) | 0.39 | 1 | 达标
[6 empty] | 化学需氧量(mg/L) | 10L | 60 | 达标
[6 empty] | 色度（倍） | 0 | 30 | 达标
[6 empty] | 总汞(mg/L) | 9e-05 | 0.001 | 达标
[6 empty] | 总镉(mg/L) | 0.001L | 0.01 | 达标
[6 empty] | 总铬(mg/L) | 0.01L | 0.1 | 达标
[6 empty] | 六价铬(mg/L) | 0.004L | 0.05 | 达标
[6 empty] | 总砷(mg/L) | 0.0156 | 0.1 | 达标
[6 empty] | 总铅(mg/L) | 0.02L | 0.1 | 达标
[6 empty] | 悬浮物(mg/L) | 9 | 20 | 达标
[6 empty] | 阴离子表面活性剂(mg/L) | 0.13 | 1 | 达标
[6 empty] | 粪大肠菌群数（个/L） | 220 | 10000 | 达标
[6 empty] | 氨氮(mg/L) | 0.032 | 8 | 达标
[6 empty] | 总氮(mg/L) | 0.946 | 20 | 达标
[6 empty] | 石油类(mg/L) | 0.1L | 3 | 达标
[6 empty] | 动植物油(mg/L) | 0.2 | 3 | 达标
[6 empty] | 流量（m3/h） | 319 | — | —
[6 empty] | 水温(℃) | 23.6 | — | —
13 | 乐昌市 | 乐昌市龙辉环保科技有限公司 | 污水排放口 | 《城镇污水处理厂污染物排放标准》（GB18918-2002）一级B标准 | 2015-04-02 | pH(无量纲) | 6.8 | 6～9 | 达标
[6 empty] | 生化需氧量(mg/L) | 4 | 20 | 达标
[6 empty] | 总磷(mg/L) | 0.93 | 1 | 达标
[6 empty] | 化学需氧量(mg/L) | 11.5 | 60 | 达标
[6 empty] | 色度（倍） | 4 | 30 | 达标
[6 empty] | 总汞(mg/L) | 1e-05 | 0.001 | 达标
[6 empty] | 总镉(mg/L) | 0.001L | 0.01 | 达标
[6 empty] | 总铬(mg/L) | 0.01L | 0.1 | 达标
[6 empty] | 六价铬(mg/L) | 0.004L | 0.05 | 达标
[6 empty] | 总砷(mg/L) | 0.0068 | 0.1 | 达标
[6 empty] | 总铅(mg/L) | 0.02L | 0.1 | 达标
[6 empty] | 悬浮物(mg/L) | 12 | 20 | 达标
[6 empty] | 阴离子表面活性剂(mg/L) | 0.05L | 1 | 达标
[6 empty] | 粪大肠菌群数（个/L） | 4900 | 10000 | 达标
[6 empty] | 氨氮(mg/L) | 0.08 | 8 | 达标
[6 empty] | 总氮(mg/L) | 1.7 | 20 | 达标
[6 empty] | 石油类(mg/L) | 0.1L | 3 | 达标
[6 empty] | 动植物油(mg/L) | 0.1L | 3 | 达标
[6 empty] | 流量（m3/h） | 628 | — | —
[6 empty] | 水温(℃) | 23.1 | — | —
14 | 南雄市 | 南雄市珠江污水处理有限公司 | 污水排放口 | 《城镇污水处理厂污染物排放标准》（GB18918-2002）二级标准 | 2015-04-09 | pH(无量纲) | 7.02 | 6～9 | 达标
[6 empty] | 生化需氧量(mg/L) | 1 | 30 | 达标
[6 empty] | 总磷(mg/L) | 0.94 | 3 | 达标
[6 empty] | 化学需氧量(mg/L) | 16.6 | 100 | 达标
[6 empty] | 色度（倍） | 2 | 40 | 达标
[6 empty] | 总汞(mg/L) | 1e-05 | 0.001 | 达标
[6 empty] | 总镉(mg/L) | 0.001L | 0.01 | 达标
[6 empty] | 总铬(mg/L) | 0.01L | 0.1 | 达标
[6 empty] | 六价铬(mg/L) | 0.004L | 0.05 | 达标
[6 empty] | 总砷(mg/L) | 0.0029 | 0.1 | 达标
[6 empty] | 总铅(mg/L) | 0.02L | 0.1 | 达标
[6 empty] | 悬浮物(mg/L) | 12 | 30 | 达标
[6 empty] | 阴离子表面活性剂(mg/L) | 0.05L | 2 | 达标
[6 empty] | 粪大肠菌群数（个/L） | 790 | 10000 | 达标
[6 empty] | 氨氮(mg/L) | 0.874 | 25 | 达标
[6 empty] | 总氮(mg/L) | 0.948 | — | —
[6 empty] | 石油类(mg/L) | 0.1L | 5 | 达标
[6 empty] | 动植物油(mg/L) | 0.1L | 5 | 达标
[6 empty] | 流量（m3/h） | 807 | — | —
[6 empty] | 水温(℃) | 16.6 | — | —
韶关市2015年第二季度国控企业污染源（危废废物）监督性监测结果（4家）
序号 | 行政区 | 企业名称 | 监测点名称 | 执行标准名称 | 监测日期 | 监测项目名称（单位） | 污染物浓度 | 标准限值 | 是否达标 | 超标倍数 | 未监测原因
1 | 浈江区 | 深圳市中金岭南有色金属股份有限公司韶关冶炼厂 | 热电2#、3#锅炉 | 《锅炉大气污染物排放标准》（DB44/ 765-2010） | 2015-04-03 | 颗粒物(mg/m3) | 4.3 | 80 | 达标
[6 empty] | 二氧化硫(mg/m3) | 8 | 300 | 达标
[6 empty] | 氮氧化物 | 32 | 200 | 达标
[6 empty] | 铅其及化合物(mg/m3) | 0.279 | — | —
|  |  | 电解电铅锅收尘出口 | 《铅、锌工业污染物排放标准》（GB 25466-2010） |  | 颗粒物(mg/m3) | 44.5 | 80 | 达标
[6 empty] | 汞及其化合物(mg/m3) | 2.09×10-3 | 0.05 | 达标
[6 empty] | 铅其及化合物(mg/m3) | 0.412 | 8 | 达标
|  |  | 电解熔铅锅收尘排口 |  |  | 颗粒物(mg/m3) | 30.1 | 80 | 达标
[6 empty] | 汞及其化合物(mg/m3) | 5.68×10-3 | 0.05 | 达标
[6 empty] | 铅其及化合物(mg/m3) | 0.686 | 8 | 达标
|  |  | 精馏80米烟囱出口 |  |  | 二氧化硫(mg/m3) | 286 | 400 | 达标
[6 empty] | 汞及其化合物(mg/m3) | 1.70×10-5 | 0.05 | 达标
[6 empty] | 铅其及化合物(mg/m3) | 0.117 | 8 | 达标
[6 empty] | 颗粒物(mg/m3) | 5.79 | 80 | 达标
|  |  | 二系统烧结干燥窑出口 |  |  | 颗粒物(mg/m3) | 11.2 | 80 | 达标
[6 empty] | 汞及其化合物(mg/m3) | 5.97×10-4 | 0.05 | 达标
[6 empty] | 二氧化硫(mg/m3) | 5 | 400 | 达标
|  |  | 烧结鼠笼破碎 |  |  | 颗粒物(mg/m3) | 13.9 | 80 | 达标
[6 empty] | 汞及其化合物(mg/m3) | 3.92×10-4 | 0.05 | 达标
|  |  | 烧结配料 |  |  | 颗粒物(mg/m3) | 13.3 | 80 | 达标
[6 empty] | 汞及其化合物(mg/m3) | 3.87×10-4 | 0.05 | 达标
|  |  | 二系统烧结机头出口 |  |  | 二氧化硫(mg/m3) | 11 | 400 | 达标
[6 empty] | 颗粒物(mg/m3) | 10.3 | 80 | 达标
[6 empty] | 汞及其化合物(mg/m3) | 1.03×10-2 | 0.05 | 达标
|  |  | 二系统烧结隔层 |  |  | 颗粒物(mg/m3) | 12.7 | 80 | 达标
[6 empty] | 汞及其化合物(mg/m3) | 7.31×10-3 | 0.05 | 达标
|  |  | 烧结1#链板排气口 |  |  | 颗粒物(mg/m3) | 13.3 | 80 | 达标
[6 empty] | 汞及其化合物(mg/m3) | 1.40×10-2 | 0.05 | 达标
|  |  | 烧结固定条格筛排气口 |  |  | 颗粒物(mg/m3) | 29.6 | 80 | 达标
[6 empty] | 汞及其化合物(mg/m3) | 5.45×10-3 | 0.05 | 达标
[6 empty] | 铅其及化合物(mg/m3) | 6.42 | 8 | 达标
|  |  | 熔炼备料净化设施后 |  |  | 颗粒物(mg/m3) | 8.4 | 80 | 达标
[6 empty] | 汞及其化合物(mg/m3) | 7.2×10-5 | 0.05 | 达标
[6 empty] | 铅其及化合物(mg/m3) | 0.14 | 8 | 达标
|  |  | 烧结冷却圆筒 |  |  | 汞及其化合物(mg/m3) | 1.16×10-2 | 0.05 | 达标
[6 empty] | 铅其及化合物(mg/m3) | 1.49 | 8 | 达标
[6 empty] | 颗粒物(mg/m3) | 11.5 | 80 | 达标
|  |  | 烧结四破 |  |  | 颗粒物(mg/m3) | 10 | 80 | 达标
[6 empty] | 汞及其化合物(mg/m3) | 2.24×10-4 | 0.05 | 达标
|  |  | 烧结17#、18#皮带 |  |  | 颗粒物(mg/m3) | 8.1 | 80 | 达标
[6 empty] | 汞及其化合物(mg/m3) | 4.58×10-4 | 0.05 | 达标
|  |  | 二系统熔炼多点卸料 |  |  | 颗粒物(mg/m3) | 9.4 | 80 | 达标
[6 empty] | 汞及其化合物(mg/m3) | 1.47×10-3 | 0.05 | 达标
[6 empty] | 铅其及化合物(mg/m3) | 0.04 | 8 | 达标
|  |  | 熔炼22#、23#皮带净化后 |  |  | 铅其及化合物(mg/m3) | 0.71 | 8 | 达标
[6 empty] | 颗粒物(mg/m3) | 7.2 | 80 | 达标
[6 empty] | 汞及其化合物(mg/m3) | 1.48×10-4 | 0.05 | 达标
|  |  | 硫酸120米烟囱 |  |  | 二氧化硫(mg/m3) | 221 | 400 | 达标
[6 empty] | 颗粒物(mg/m3) | 9.9 | 80 | 达标
[6 empty] | 硫酸雾(mg/m3) | 6.21 | 20 | 达标
|  |  | 熔炼24万、9.3米平台除尘器 |  |  | 颗粒物(mg/m3) | 15.6 | 80 | 达标
[6 empty] | 汞及其化合物(mg/m3) | 5.65×10-4 | 0.05 | 达标
[6 empty] | 铅其及化合物(mg/m3) | 0.05 | 8 | 达标
|  |  | 二系统熔炼水淬冲渣 |  |  | 铅其及化合物(mg/m3) | 0.3 | 8 | 达标
[6 empty] | 颗粒物(mg/m3) | 10.2 | 80 | 达标
[6 empty] | 汞及其化合物(mg/m3) | 1.64×10-4 | 0.05 | 达标
|  |  | 二系统烧结1#圆筒出口 |  |  | 颗粒物(mg/m3) | 12 | 80 | 达标
[6 empty] | 汞及其化合物(mg/m3) | 1.79×10-4 | 0.05 | 达标
2 | 曲江区 | 宝钢集团广东韶关钢铁有限公司 | 焙烧厂1#石灰窑除尘出口 | 《炼钢工业大气污染物排放标准》（GB 28664-2012） | 2015-05-12 | 颗粒物(mg/m3) | 19.9 | 30 | 达标
|  |  | 焙烧厂2#石灰窑除尘出口 |  |  | 颗粒物(mg/m3) | 19.2 | 30 | 达标
|  |  | 焙烧厂3#石灰窑除尘出口 |  |  | 颗粒物(mg/m3) | 21.7 | 30 | 达标
|  |  | 焙烧厂4#石灰窑除尘出口 |  |  | 颗粒物(mg/m3) | 19.3 | 30 | 达标
|  |  | 焙烧厂5#石灰窑除尘出口 |  |  | 颗粒物(mg/m3) | 20.6 | 30 | 达标
|  |  | 焙烧厂6#石灰窑除尘出口 |  |  | 颗粒物(mg/m3) | 19.1 | 30 | 达标
|  |  | 焙烧厂7#石灰窑除尘出口 |  |  | 颗粒物(mg/m3) | 21.1 | 30 | 达标
|  |  | 焙烧厂8#石灰窑除尘出口 |  |  | 颗粒物(mg/m3) | 10.2 | 30 | 达标
|  |  | 焙烧厂9#石灰窑除尘出口 |  |  | 颗粒物(mg/m3) | 23.2 | 30 | 达标
|  |  | 焙烧厂10#石灰窑除尘出口 |  |  | 颗粒物(mg/m3) | 26 | 30 | 达标
|  |  | 焙烧厂11#石灰窑除尘出口 |  |  | 颗粒物(mg/m3) | 21.1 | 30 | 达标
|  |  | 焙烧厂12#石灰窑除尘出口 |  |  | 颗粒物(mg/m3) | 25.9 | 30 | 达标
|  |  | 焙烧厂14#石灰窑除尘出口 |  |  | 颗粒物(mg/m3) | 24.8 | 30 | 达标
|  |  | 焙烧厂15#石灰窑除尘出口 |  | 2015-05-14 | 颗粒物(mg/m3) | 27.1 | 30 | 达标
|  |  | 焙烧厂16#石灰窑除尘出口 |  |  | 颗粒物(mg/m3) | 23.4 | 30 | 达标
|  |  | 焙烧厂17#石灰窑除尘出口 |  |  | 颗粒物(mg/m3) | 25.7 | 30 | 达标
|  |  | 三钢厂二次除尘 |  |  | 颗粒物(mg/m3) | 15.5 | 20 | 达标
|  |  | 三钢厂混铁炉出口 |  |  | 颗粒物(mg/m3) | 11.2 | 20 | 达标
|  |  | 三钢厂精炼炉 |  |  | 颗粒物(mg/m3) | 16.1 | 20 | 达标
|  |  | 4#烧结机头 | 《钢铁烧结、球团工业大气污染物排放标准》（GB 28662-2012） | 2015-05-19 | 颗粒物(mg/m3) | 47.4 | 50 | 达标
[6 empty] | 二氧化硫(mg/m3) | 75 | 200 | 达标
[6 empty] | 氮氧化物 | 124 | 300 | 达标
|  |  | 4#烧结机尾出口 |  | 2015-05-13 | 颗粒物(mg/m3) | 25.4 | 30 | 达标
|  |  | 4#整粒出口 |  | 2015-05-12 | 颗粒物(mg/m3) | 20.2 | 30 | 达标
|  |  | 5#烧结机头 |  | 2015-05-13 | 颗粒物(mg/m3) | 43.8 | 50 | 达标
[6 empty] | 二氧化硫(mg/m3) | 126 | 200 | 达标
[6 empty] | 氮氧化物 | 252 | 300 | 达标
|  |  | 5#烧结机头低硫 |  |  | 颗粒物(mg/m3) | 26.7 | 50 | 达标
[6 empty] | 二氧化硫(mg/m3) | 98 | 200 | 达标
[6 empty] | 氮氧化物 | 205 | 300 | 达标
|  |  | 5#烧结机尾出口 |  |  | 颗粒物(mg/m3) | 20.2 | 30 | 达标
|  |  | 5#整粒出口 |  | 2015-05-12 | 颗粒物(mg/m3) | 18 | 30 | 达标
|  |  | 6#烧结机头低硫 |  | 2015-05-13 | 颗粒物(mg/m3) | 39.3 | 50 | 达标
[6 empty] | 二氧化硫(mg/m3) | 79 | 200 | 达标
[6 empty] | 氮氧化物(mg/m3) | 206 | 300 | 达标
|  |  | 6#烧结机头 |  |  | 颗粒物(mg/m3) | 22.5 | 50 | 达标
[6 empty] | 二氧化硫(mg/m3) | 118 | 200 | 达标
[6 empty] | 氮氧化物(mg/m3) | 198 | 300 | 达标
|  |  | 炼铁厂4#高炉喷煤出口 | 《炼铁工业大气污染物排放标准》（GB28663-2012） | 2015-05-14 | 颗粒物(mg/m3) | 14.2 | 20 | 达标
|  |  | 炼铁厂7#高炉喷煤出口 |  |  | 颗粒物(mg/m3) | 17 | 20 | 达标
|  |  | 炼轧厂电炉出口 | 《炼钢工业大气污染物排放标准》（GB 28664-2012） |  | 颗粒物(mg/m3) | 15.7 | 20 | 达标
|  |  | 一热电厂2#机组出口 | 《锅炉大气污染物排放标准》（DB44/ 765-2010） | 2015-05-13 | 氮氧化物(mg/m3) | 107 | 200 | 达标
[6 empty] | 二氧化硫(mg/m3) | 71 | 100 | 达标
[6 empty] | 颗粒物(mg/m3) | 18.3 | 30 | 达标
|  |  | 热电厂3-5#机组出口 |  | 2015-04-08 | 氮氧化物(mg/m3) | 20.1 | 200 | 达标
[6 empty] | 二氧化硫(mg/m3) | 38.9 | 100 | 达标
[6 empty] | 颗粒物(mg/m3) | 26 | 30 | 达标
|  |  | 污水排放口 | 《钢铁工业水污染物排放标准》(GB 13456-2012)表2“钢铁联合企业”标准 | 2015-04-20 | pH值（无量纲） | 8.11 | 6～9 | 达标
[6 empty] | 氨氮（mg/L） | 4.84 | 5 | 达标
[6 empty] | 化学需氧量（mg/L） | 26.6 | 50 | 达标
[6 empty] | 挥发酚（mg/L） | 0.0003L | 0.5 | 达标
[6 empty] | 磷酸盐（mg/L） | 0.08 | 0.5 | 达标
[6 empty] | 六价铬（mg/L） | 0.004 | 0.5 | 达标
[6 empty] | 总氰化物（mg/L） | 0.04 | 0.5 | 达标
[6 empty] | 石油类（mg/L） | 0.1L | 3 | 达标
[6 empty] | 悬浮物（mg/L） | 18 | 30 | 达标
[6 empty] | 总镉（mg/L） | 0.001L | 0.1 | 达标
[6 empty] | 总铅（mg/L） | 0.02L | 1 | 达标
[6 empty] | 总砷（mg/L） | 0.0041 | 0.5 | 达标
[6 empty] | 总锌（mg/L） | 0.04L | 2 | 达标
[6 empty] | 硫化物（mg/L） | 0.005L | — | —
[6 empty] | 总铜（mg/L） | 0.01L | 0.5 | 达标
[6 empty] | 总镍（mg/L） | 0.01L | 1 | 达标
[6 empty] | 总铬（mg/L） | 0.01L | 1.5 | 达标
[6 empty] | 总汞（mg/L） | 6e-05 | 0.05 | 达标
[6 empty] | 铊（mg/L） | 5e-05 | — | —
[6 empty] | 总锰（mg/L） | 0.9 | — | —
[6 empty] | 流量（m3/h） | 1300 | — | —
3 | 曲江区 | 至卓飞高线路板（曲江）有限公司 | 污水排放口 | 六价铬、总镉、总铬、总汞、总镍、总铅执行《电镀污染物排放标准》（GB21900-2008）表2；其他项目执行《水污染物排放限值》（DB44/26-2001）第二时段三级标准。 | 2015-04-16 | pH值（无量纲） | 7.93 | 6～9 | 达标
[6 empty] | 氨氮（mg/L） | 2.68 | — | —
[6 empty] | 化学需氧量（mg/L） | 63.4 | 500 | 达标
[6 empty] | 总氰化物（mg/L） | 0.004L | 1 | 达标
[6 empty] | 悬浮物（mg/L） | 18 | 400 | 达标
[6 empty] | 总镉（mg/L） | 0.001L | 0.05 | 达标
[6 empty] | 总铅（mg/L） | 0.02L | 0.2 | 达标
[6 empty] | 总铜（mg/L） | 0.74 | 2 | 达标
[6 empty] | 总锌（mg/L） | 0.04L | 5 | 达标
[6 empty] | 总汞（mg/L） | 4e-05 | 0.01 | 达标
[6 empty] | 总铬（mg/L） | 0.01L | 1 | 达标
[6 empty] | 六价铬（mg/L） | 0.004L | 0.2 | 达标
[6 empty] | 总镍（mg/L） | 0.05 | 0.5 | 达标
[6 empty] | 流量（m3/h） | 329 | — | —
|  |  | 上风向 | 《广东省大气污染物排放限值》（DB44/27-2001）第二时段 | 2015-04-22 | 铬酸雾(mg/m3) | 0.00003L | 0.006 | 达标
[6 empty] | 汞及其化合物(mg/m3) | 7.3e-06 | 0.0012 | 达标
[6 empty] | 砷及其化合物(mg/m3) | 2.26e-05 | 0.01 | 达标
[6 empty] | 铅及其化合物(mg/m3) | 0.00025L | 0.006 | 达标
[6 empty] | 镉及其化合物(mg/m3) | 0.00005L | 0.04 | 达标
[6 empty] | 锌及其化合物(mg/m3) | 0.0027 | — | —
|  |  | 下风向1# |  |  | 铬酸雾(mg/m3) | 0.00003L | 0.006 | 达标
[6 empty] | 汞及其化合物(mg/m3) | 4.84e-05 | 0.0012 | 达标
[6 empty] | 砷及其化合物(mg/m3) | 3.75e-05 | 0.01 | 达标
[6 empty] | 铅及其化合物(mg/m3) | 0.00066 | 0.006 | 达标
[6 empty] | 镉及其化合物(mg/m3) | 6e-05 | 0.04 | 达标
[6 empty] | 锌及其化合物(mg/m3) | 0.0028 | — | —
|  |  | 下风向2# |  |  | 铬酸雾(mg/m3) | 0.00003L | 0.006 | 达标
[6 empty] | 汞及其化合物(mg/m3) | 3.2e-05 | 0.0012 | 达标
[6 empty] | 砷及其化合物(mg/m3) | 5.39e-05 | 0.01 | 达标
[6 empty] | 铅及其化合物(mg/m3) | 0.00089 | 0.006 | 达标
[6 empty] | 镉及其化合物(mg/m3) | 0.00039 | 0.04 | 达标
[6 empty] | 锌及其化合物(mg/m3) | 0.003 | — | —
|  |  | 下风向3# |  |  | 铬酸雾(mg/m3) | 0.00003L | 0.006 | 达标
[6 empty] | 汞及其化合物(mg/m3) | 4.18e-05 | 0.0012 | 达标
|  | 深圳市中金岭南有色金属股份有限公司韶关冶炼厂 |  |  |  | 砷及其化合物(mg/m3) | 2.61e-05 | 0.01 | 达标
[6 empty] | 铅及其化合物(mg/m3) | 0.00025 | 0.006 | 达标
4 | 仁化县 |  |  |  |  | 镉及其化合物(mg/m3) | 0.00005L | 0.04 | 达标
[6 empty] | 锌及其化合物(mg/m3) | 0.0025 | — | —
|  |  | 熔铸车间微孔陶瓷过滤器出口 |  |  | 铬酸雾(mg/m3) | 0.0016 | 0.05 | 达标
[6 empty] | 汞及其化合物(mg/m3) | 0.00042 | 0.01 | 达标
[6 empty] | 砷及其化合物(mg/m3) | 0.00035L | 1.5 | 达标
[6 empty] | 铅及其化合物(mg/m3) | 0.05L | 0.7 | 达标
[6 empty] | 镉及其化合物(mg/m3) | 0.0005L | 0.85 | 达标
[6 empty] | 锌及其化合物(mg/m3) | 0.015 | — | —
|  |  | 中和搅拌槽除尘器出口 |  |  | 铬酸雾(mg/m3) | 0.0243 | 0.05 | 达标
[6 empty] | 汞及其化合物(mg/m3) | 0.00908 | 0.01 | 达标
[6 empty] | 砷及其化合物(mg/m3) | 0.00411 | 1.5 | 达标
[6 empty] | 铅及其化合物(mg/m3) | 0.06 | 0.7 | 达标
[6 empty] | 镉及其化合物(mg/m3) | 0.0327 | 0.85 | 达标
[6 empty] | 锌及其化合物(mg/m3) | 0.06 | — | —
|  |  | 回转窑排放口 | 《工业窑炉大气污染物排放标准》（GB 9078-1996） |  | 铬酸雾(mg/m3) | 0.0019 | — | —
[6 empty] | 汞及其化合物(mg/m3) | 0.00913 | 1 | 达标
[6 empty] | 砷及其化合物(mg/m3) | 0.00035L | — | —
[6 empty] | 铅及其化合物(mg/m3) | 0.05L | 10 | 达标
[6 empty] | 镉及其化合物(mg/m3) | 0.0029 | — | —
[6 empty] | 锌及其化合物(mg/m3) | 0.027 | — | —
|  |  | 废水排放口 | 《铅锌工业污染物排放标准》（GB 25466-2010） | 2015-04-08 | pH值（无量纲） | 7.42 | 6～9 | 达标
[6 empty] | 总汞（mg/L） | 0.00979 | 0.03 | 达标
[6 empty] | 总镉（mg/L） | 0.012L | 0.05 | 达标
[6 empty] | 总铅（mg/L） | 0.07 | 0.5 | 达标
[6 empty] | 六价铬（mg/L） | 0.004L | — | —
[6 empty] | 总砷（mg/L） | 0.007L | 0.3 | 达标
[6 empty] | 总锌（mg/L） | 0.353 | 1.5 | 达标
5 | 仁化县 | 深圳市中金岭南有色金属股份有限公司韶关冶炼厂 | 上风向 | 《广东省大气污染物排放限值》（DB44/27-2001）第二时段 | 2015-05-06 | 铬酸雾(mg/m3) | 0.0017 | 0.006 | 达标
[6 empty] | 汞及其化合物(mg/m3) | 5.5×10-7 | 0.0012 | 达标
[6 empty] | 砷及其化合物(mg/m3) | 1.0×10-5 | 0.01 | 达标
[6 empty] | 铅及其化合物(mg/m3) | 1.6×10-4 | 0.006 | 达标
[6 empty] | 镉及其化合物(mg/m3) | 4×10-6L | 0.04 | 达标
[6 empty] | 锌及其化合物(mg/m3) | 1.3×10-4 | — | —
|  |  | 下风向1# |  |  | 铬酸雾(mg/m3) | 0.0044 | 0.006 | 达标
[6 empty] | 汞及其化合物(mg/m3) | 1.28×10-6 | 0.0012 | 达标
[6 empty] | 砷及其化合物(mg/m3) | 2.0×10-5 | 0.01 | 达标
[6 empty] | 铅及其化合物(mg/m3) | 1.6×10-4 | 0.006 | 达标
[6 empty] | 镉及其化合物(mg/m3) | 4×10-6 | 0.04 | 达标
[6 empty] | 锌及其化合物(mg/m3) | 2.2×10-3 | — | —
|  |  | 下风向2# |  |  | 铬酸雾(mg/m3) | 0.0017 | 0.006 | 达标
[6 empty] | 汞及其化合物(mg/m3) | 1.69×10-6 | 0.0012 | 达标
[6 empty] | 砷及其化合物(mg/m3) | 2.0×10-5 | 0.01 | 达标
[6 empty] | 铅及其化合物(mg/m3) | 1.5×10-4 | 0.006 | 达标
[6 empty] | 镉及其化合物(mg/m3) | 4×10-6L | 0.04 | 达标
[6 empty] | 锌及其化合物(mg/m3) | 2.3×10-3 | — | —
|  |  | 下风向3# |  |  | 铬酸雾(mg/m3) | 0.0016 | 0.006 | 达标
[6 empty] | 汞及其化合物(mg/m3) | 6.8×10-7 | 0.0012 | 达标
[6 empty] | 砷及其化合物(mg/m3) | 1.1×10-5 | 0.01 | 达标
[6 empty] | 铅及其化合物(mg/m3) | 1.8×10-4 | 0.006 | 达标
[6 empty] | 镉及其化合物(mg/m3) | 5×10-6L | 0.04 | 达标
[6 empty] | 锌及其化合物(mg/m3) | 2.4×10-3 | — | —
|  |  | 熔铸车间微孔陶瓷过滤器出口 |  |  | 铬酸雾(mg/m3) | 0.0243 | 0.05 | 达标
[6 empty] | 汞及其化合物(mg/m3) | 8.1×10-5 | 0.01 | 达标
[6 empty] | 砷及其化合物(mg/m3) | 5×10-5L | 1.5 | 达标
[6 empty] | 铅及其化合物(mg/m3) | 0.02 | 0.7 | 达标
[6 empty] | 镉及其化合物(mg/m3) | 0.001L | 0.85 | 达标
[6 empty] | 锌及其化合物(mg/m3) | 2.07 | — | —
|  |  | 中和搅拌槽除尘器出口 |  |  | 铬酸雾(mg/m3) | 0.0134 | 0.05 | 达标
[6 empty] | 汞及其化合物(mg/m3) | 2.03×10-4 | 0.01 | 达标
[6 empty] | 砷及其化合物(mg/m3) | 2.74×10-3 | 1.5 | 达标
[6 empty] | 铅及其化合物(mg/m3) | 0.03 | 0.7 | 达标
[6 empty] | 镉及其化合物(mg/m3) | 0.001L | 0.85 | 达标
[6 empty] | 锌及其化合物(mg/m3) | 1.2 | — | —
|  |  | 回转窑排放口 | 《工业窑炉大气污染物排放标准》（GB 9078-1996） |  | 铬酸雾(mg/m3) | 0.0053 | — | —
[6 empty] | 汞及其化合物(mg/m3) | 5.54×10-2 | 1 | 达标
[6 empty] | 砷及其化合物(mg/m3) | 5×10-5L | — | —
[6 empty] | 铅及其化合物(mg/m3) | 0.04 | 10 | 达标
[6 empty] | 镉及其化合物(mg/m3) | 0.005 | — | —
[6 empty] | 锌及其化合物(mg/m3) | 0.64 | — | —
|  |  | 废水排放口 | 《铅锌工业污染物排放标准》（GB 25466-2010） | 2015-05-05 | pH值（无量纲） | 7.1 | 6～9 | 达标
[6 empty] | 总汞（mg/L） | 0.00012 | 0.03 | 达标
[6 empty] | 总镉（mg/L） | 0.001L | 0.05 | 达标
[6 empty] | 总铅（mg/L） | 0.02L | 0.5 | 达标
[6 empty] | 六价铬（mg/L） | 0.004L | — | —
[6 empty] | 总砷（mg/L） | 0.0002L | 0.3 | 达标
[6 empty] | 总锌（mg/L） | 0.3 | 1.5 | 达标