## 数据表
顺德区2015年国控企业污染源第2季度（废水重点）监督性监测结果（5家）
序号 | 行政区 | 企业名称 | 监测点名称 | 执行标准名称 | 监测日期 | 监测项目名称（单位） | 污染物浓度 | 标准限值 | 是否达标 | 超标倍数 | 未监测原因
1899-12-31 | 顺德区 | 佛山市锦利针织有限公司 | 漂染废水排放口WS-00037 | 纺织染整工业水污染物排放标准 | 2015-04-09 | PH值（无量纲） | 7.24 | 6-9 | 是
[6 empty] | 生化需氧量（mg/L） | 1.1 | 20 | 是
[6 empty] | 总磷（mg/L） | 0.028 | 0.5 | 是
[6 empty] | 化学需氧量（mg/L） | 6.90 | 80 | 是
[6 empty] | 苯胺类（mg/L） | 未检出 | 不得检出 | 是
[6 empty] | 硫化物（mg/L） | 0.063 | 0.5 | 是
[6 empty] | 二氧化氯（mg/L） | <0.27 | 0.5 | 是
[6 empty] | 六价铬（mg/L） | 未检出 | 不得检出 | 是
[6 empty] | 悬浮物（mg/L） | 5 | 50 | 是
[6 empty] | 可吸附有机卤素化合物（AOX）（mg/L） | 0.117 | 12 | 是
[6 empty] | 锑（mg/L） | <0.00015 | 0.1 | 是
[6 empty] | 氨氮（mg/L） | 0.582 | 10 | 是
[6 empty] | 总氮（mg/L） | 4.28 | 15 | 是
|  |  |  | 广东省地方标准《水污染物排放限值》 |  | 色度 （倍） | 2 | 40 | 是
1900-01-01 | 顺德区 | 佛山市顺德金纺集团有限公司 | 顺德金纺WS-00070 | 纺织染整工业水污染物排放标准 | 2015-04-09 | 苯胺类（mg/L） | 未检出 | 不得检出 | 是
[6 empty] | 六价铬（mg/L） | 未检出 | 不得检出 | 是
[6 empty] | 悬浮物（mg/L） | 7 | 50 | 是
[6 empty] | 可吸附有机卤素化合物（AOX）（mg/L） | 0.146 | 12 | 是
[6 empty] | 锑（mg/L） | <0.00015 | 0.1 | 是
[6 empty] | 氨氮（mg/L） | 0.208 | 10 | 是
[6 empty] | 总氮（mg/L） | 2.72 | 15 | 是
[6 empty] | 硫化物（mg/L） | 0.072 | 0.5 | 是
[6 empty] | 二氧化氯（mg/L） | <0.27 | 0.5 | 是
[6 empty] | PH值（无量纲） | 7.51 | 6-9 | 是
[6 empty] | 生化需氧量（mg/L） | 1.1 | 20 | 是
[6 empty] | 总磷（mg/L） | 0.272 | 0.5 | 是
[6 empty] | 化学需氧量（mg/L） | 12.7 | 80 | 是
|  |  |  | 广东省地方标准《水污染物排放限值》 |  | 色度（倍） | 2 | 40 | 是
1900-01-02 | 顺德区 | 佛山市顺德明洋纺织印染有限公司 | 明洋纺织WS-00045 | 纺织染整工业水污染物排放标准 | 2015-04-07 | PH值（无量纲） | 7.48 | 6-9 | 是
[6 empty] | 生化需氧量（mg/L） | 1.8 | 20 | 是
[6 empty] | 总磷（mg/L） | 0.078 | 0.5 | 是
[6 empty] | 化学需氧量（mg/L） | 14.6 | 80 | 是
[6 empty] | 氨氮（mg/L） | 0.208 | 10 | 是
[6 empty] | 总氮（mg/L） | 2.41 | 15 | 是
[6 empty] | 硫化物（mg/L） | 0.021 | 0.5 | 是
[6 empty] | 二氧化氯（mg/L） | <0.27 | 0.5 | 是
[6 empty] | 色度（倍） | 8 | 50 | 是
[6 empty] | 苯胺类（mg/L） | 未检出 | 不得检出 | 是
[6 empty] | 六价铬（mg/L） | 未检出 | 不得检出 | 是
[6 empty] | 悬浮物（mg/L） | 10 | 50 | 是
[6 empty] | 可吸附有机卤素化合物（AOX）（mg/L） | 0.468 | 12 | 是
[6 empty] | 锑（mg/L） | <0.00015 | 0.1 | 是
1900-01-03 | 顺德区 | 佛山市顺德区金丰漂染有限公司 | 金丰漂染WS-00152 | 纺织染整工业水污染物排放标准 | 2015-04-07 | PH值（无量纲） | 7.45 | 6-9 | 是
[6 empty] | 生化需氧量（mg/L） | 1.3 | 20 | 是
[6 empty] | 苯胺类（mg/L） | 未检出 | 不得检出 | 是
[6 empty] | 六价铬（mg/L） | 未检出 | 不得检出 | 是
[6 empty] | 悬浮物（mg/L） | 5 | 50 | 是
[6 empty] | 可吸附有机卤素化合物（AOX）（mg/L） | 0.153 | 12 | 是
[6 empty] | 锑（mg/L） | <0.00015 | 0.1 | 是
[6 empty] | 氨氮（mg/L） | 0.159 | 10 | 是
[6 empty] | 总氮（mg/L） | 2.33 | 15 | 是
[6 empty] | 硫化物（mg/L） | 0.028 | 0.5 | 是
[6 empty] | 二氧化氯（mg/L） | <0.27 | 0.5 | 是
[6 empty] | 总磷（mg/L） | 0.042 | 0.5 | 是
[6 empty] | 化学需氧量（mg/L） | 7.12 | 80 | 是
|  |  |  | 广东省地方标准《水污染物排放限值》 |  | 色度 （倍） | 2 | 40 | 是
1900-01-04 | 顺德区 | 佛山市顺德区前进实业有限公司 | 顺德前进WS-00062 | 纺织染整工业水污染物排放标准 | 2015-04-08 | 硫化物（mg/L） | 0.070 | 0.5 | 是
[6 empty] | 二氧化氯（mg/L） | <0.27 | 0.5 | 是
[6 empty] | PH值（无量纲） | 6.90 | 6-9 | 是
[6 empty] | 生化需氧量（mg/L） | 1.7 | 20 | 是
[6 empty] | 总磷（mg/L） | 0.101 | 0.5 | 是
[6 empty] | 化学需氧量（mg/L） | 11.4 | 80 | 是
[6 empty] | 六价铬（mg/L） | 未检出 | 不得检出 | 是
[6 empty] | 悬浮物（mg/L） | 8 | 50 | 是
[6 empty] | 可吸附有机卤素化合物（AOX）（mg/L） | 0.311 | 12 | 是
[6 empty] | 锑（mg/L） | <0.00015 | 0.1 | 是
[6 empty] | 氨氮（mg/L） | 3.328 | 10 | 是
[6 empty] | 总氮（mg/L） | 9.92 | 15 | 是
[6 empty] | 苯胺类（mg/L） | 未检出 | 不得检出 | 是
|  |  |  | 广东省地方标准《水污染物排放限值》 |  | 色度（倍） | 2 | 40 | 是
顺德区2015年国控企业污染源第2季度（废气重点）监督性监测结果（2家）
序号 | 行政区 | 企业名称 | 监测点名称 | 执行标准名称 | 监测日期 | 监测项目名称（单位） | 污染物浓度 | 标准限值 | 是否达标 | 超标倍数 | 未监测原因
1899-12-31 | 顺德区 | 佛山市顺德区金丰热能有限公司 | 金丰热能FQ-00147 | 火电厂大气污染物排放标准 | 2015-04-07 | 烟尘（mg/m3） | 16 | 20 | 是
[6 empty] | 汞及化合物（mg/m3） | <0.0025 | 0.03 | 是
[6 empty] | 林格曼黑度（级） | 1 | 1 | 是
[6 empty] | 二氧化硫（mg/m3） | 149 | 200 | 是
[6 empty] | 氮氧化物（mg/m3） | 144 | 200 | 是
1900-01-01 | 顺德区 | 佛山市顺德五沙热电有限公司 | 五沙热电FQ-00216-1# | 火电厂大气污染物排放标准 | 2015-05-14 | 烟尘（mg/m3） | <5 | 20 | 是
[6 empty] | 二氧化硫（mg/m3） | 11 | 50 | 是
[6 empty] | 氮氧化物（mg/m3） | 29.7 | 100 | 是
[6 empty] | 汞及化合物（mg/m3） | <0.0025 | 0.03 | 是
[6 empty] | 林格曼黑度（级） | 1 | 1 | 是
|  |  | 五沙热电FQ-00216-2# |  |  | 烟尘（mg/m3） | <5 | 20 | 是
[6 empty] | 二氧化硫（mg/m3） | 10.3 | 50 | 是
[6 empty] | 氮氧化物（mg/m3） | 31.3 | 100 | 是
[6 empty] | 汞及化合物（mg/m3） | <0.0025 | 0.03 | 是
[6 empty] | 林格曼黑度（级） | 1 | 1 | 是
顺德区2015年国控企业污染源第2季度（污水处理厂）监督性监测结果（15家）
序号 | 行政区 | 企业名称 | 监测点名称 | 执行标准名称 | 监测日期 | 监测项目名称（单位） | 污染物浓度 | 标准限值 | 是否达标 | 超标倍数 | 未监测原因
1899-12-31 | 顺德区 | 佛山市顺德区港汇环保污水处理有限公司 | 废水排放口 | 纺织染整工业水污染物排放标准 | 2015-04-07 | 化学需氧量（mg/L） | 31.2 | 60 | 是
[6 empty] | 氨氮（mg/L） | 0.388 | 8 | 是
[6 empty] | 总氮（mg/L） | 3.18 | 15 | 是
[6 empty] | 硫化物（mg/L） | 0.111 | 0.5 | 是
[6 empty] | 二氧化氯（mg/L） | <0.27 | 0.5 | 是
[6 empty] | PH值（无量纲） | 7.37 | 6-9 | 是
[6 empty] | 生化需氧量（mg/L） | 6 | 20 | 是
[6 empty] | 总磷（mg/L） | 0.193 | 0.5 | 是
[6 empty] | 苯胺类（mg/L） | 未检出 | 不得检出 | 是
[6 empty] | 六价铬（mg/L） | 未检出 | 不得检出 | 是
[6 empty] | 悬浮物（mg/L） | 15 | 50 | 是
[6 empty] | 可吸附有机卤素化合物（AOX）（mg/L） | 0.474 | 12 | 是
[6 empty] | 锑（mg/L） | <0.00015 | 0.1 | 是
|  |  |  | 广东省地方标准《水污染物排放限值》 |  | 色度（倍） | 8 | 40 | 是
1900-01-01 | 顺德区 | 佛山市顺德区浩清源水务环保有限公司 | 废水排放口 | 城镇污水处理厂污染物排放标准 | 2015-04-08 | 色度（倍） | 2 | 30 | 是
[6 empty] | 总汞（mg/L） | <0.00002 | 0.001 | 是
[6 empty] | 烷基汞（mg/L） | 未检出 | 不得检出 | 是
[6 empty] | 总镉（mg/L） | <0.001 | 0.01 | 是
[6 empty] | 总铬（mg/L） | <0.05 | 0.1 | 是
[6 empty] | 六价铬（mg/L） | <0.004 | 0.05 | 是
[6 empty] | 总砷（mg/L） | 0.0002 | 0.1 | 是
[6 empty] | 总铅（mg/L） | <0.010 | 0.1 | 是
[6 empty] | 悬浮物（mg/L） | 6 | 20 | 是
[6 empty] | 阴离子表面活性剂（LAS）（mg/L） | 0.53 | 1 | 是
[6 empty] | 粪大肠菌群数（个/L） | <200 | 10000 | 是
[6 empty] | 氨氮（mg/L） | 0.101 | 8 | 是
[6 empty] | 总氮（mg/L） | 1.99 | 20 | 是
[6 empty] | 石油类（mg/L） | <0.04 | 3 | 是
[6 empty] | 动植物油（mg/L） | <0.04 | 3 | 是
[6 empty] | PH值（无量纲） | 7.23 | 6-9 | 是
[6 empty] | 生化需氧量（mg/L） | 1.7 | 20 | 是
[6 empty] | 总磷（mg/L） | 0.091 | 1 | 是
|  |  |  | 广东省地方标准《水污染物排放限值》 |  | 化学需氧量 （mg/L） | 14.6 | 40 | 是
1900-01-02 | 顺德区 | 佛山市顺德区环新水务有限公司 | 废水排放口 | 纺织染整工业水污染物排放标准 | 2015-04-07 | 苯胺类（mg/L） | 未检出 | 不得检出 | 是
[6 empty] | 六价铬（mg/L） | 未检出 | 不得检出 | 是
[6 empty] | 悬浮物（mg/L） | 8 | 50 | 是
[6 empty] | 可吸附有机卤素化合物（AOX）（mg/L） | 0.143 | 12 | 是
[6 empty] | 锑（mg/L） | <0.00015 | 0.1 | 是
[6 empty] | 氨氮（mg/L） | 0.211 | 10 | 是
[6 empty] | 总氮（mg/L） | 2.88 | 15 | 是
[6 empty] | 硫化物（mg/L） | 0.039 | 0.5 | 是
[6 empty] | 二氧化氯（mg/L） | <0.27 | 0.5 | 是
[6 empty] | PH值（无量纲） | 7.35 | 6-9 | 是
[6 empty] | 生化需氧量（mg/L） | 1.5 | 20 | 是
[6 empty] | 总磷（mg/L） | 0.033 | 0.5 | 是
[6 empty] | 化学需氧量（mg/L） | 8.96 | 80 | 是
|  |  |  | 广东省地方标准《水污染物排放限值》 |  | 色度（倍） | 2 | 40 | 是
1900-01-03 | 顺德区 | 佛山市顺德区盛源水务环保有限公司 | 废水排放口 | 城镇污水处理厂污染物排放标准 | 2015-04-08 | PH值（无量纲） | 6.71 | 6-9 | 是
[6 empty] | 生化需氧量（mg/L） | 1.5 | 20 | 是
[6 empty] | 总磷（mg/L） | 0.873 | 1 | 是
[6 empty] | 色度（倍） | 4 | 30 | 是
[6 empty] | 总汞（mg/L） | <0.00002 | 0.001 | 是
[6 empty] | 烷基汞（mg/L） | 未检出 | 不得检出 | 是
[6 empty] | 总镉（mg/L） | <0.001 | 0.01 | 是
[6 empty] | 总铬（mg/L） | <0.05 | 0.1 | 是
[6 empty] | 六价铬（mg/L） | <0.004 | 0.05 | 是
[6 empty] | 总砷（mg/L） | 0.0002 | 0.1 | 是
[6 empty] | 总铅（mg/L） | <0.010 | 0.1 | 是
[6 empty] | 悬浮物（mg/L） | 9 | 20 | 是
[6 empty] | 阴离子表面活性剂（LAS）（mg/L） | 0.17 | 1 | 是
[6 empty] | 粪大肠菌群数（个/L） | <200 | 10000 | 是
[6 empty] | 氨氮（mg/L） | 0.082 | 8 | 是
[6 empty] | 总氮（mg/L） | 2.02 | 20 | 是
[6 empty] | 石油类（mg/L） | <0.04 | 3 | 是
[6 empty] | 动植物油（mg/L） | <0.04 | 3 | 是
|  |  |  | 广东省地方标准《水污染物排放限值》 |  | 化学需氧量 （mg/L） | 16.8 | 40 | 是
1900-01-04 | 顺德区 | 佛山市顺德区怡清源水务环保有限公司 | 废水排放口 | 城镇污水处理厂污染物排放标准 | 2015-04-08 | 色度（倍） | 2 | 30 | 是
[6 empty] | 总汞（mg/L） | <0.00002 | 0.001 | 是
[6 empty] | 烷基汞（mg/L） | 未检出 | 不得检出 | 是
[6 empty] | 总镉（mg/L） | <0.001 | 0.01 | 是
[6 empty] | 总铬（mg/L） | <0.05 | 0.1 | 是
[6 empty] | 六价铬（mg/L） | <0.004 | 0.05 | 是
[6 empty] | 总砷（mg/L） | 0.0003 | 0.1 | 是
[6 empty] | 总铅（mg/L） | <0.010 | 0.1 | 是
[6 empty] | 悬浮物（mg/L） | 6 | 20 | 是
[6 empty] | 阴离子表面活性剂（LAS）（mg/L） | 0.31 | 1 | 是
[6 empty] | 粪大肠菌群数（个/L） | <200 | 10000 | 是
[6 empty] | 氨氮（mg/L） | 0.130 | 8 | 是
[6 empty] | 总氮（mg/L） | 1.89 | 20 | 是
[6 empty] | 石油类（mg/L） | <0.04 | 3 | 是
[6 empty] | 动植物油（mg/L） | <0.04 | 3 | 是
[6 empty] | PH值（无量纲） | 7.27 | 6-9 | 是
[6 empty] | 生化需氧量（mg/L） | 3.5 | 20 | 是
[6 empty] | 总磷（mg/L） | 0.291 | 1 | 是
|  |  |  | 广东省地方标准《水污染物排放限值》 |  | 化学需氧量 （mg/L） | 15.9 | 40 | 是
1900-01-05 | 顺德区 | 佛山市顺德区华清源环保有限公司 | 废水排放口 | 城镇污水处理厂污染物排放标准 | 2015-04-08 | 色度（倍） | 2 | 30 | 是
[6 empty] | 总汞（mg/L） | <0.00002 | 0.001 | 是
[6 empty] | 烷基汞（mg/L） | 未检出 | 不得检出 | 是
[6 empty] | 总镉（mg/L） | <0.001 | 0.01 | 是
[6 empty] | 总铬（mg/L） | <0.05 | 0.1 | 是
[6 empty] | 六价铬（mg/L） | <0.004 | 0.05 | 是
[6 empty] | 总砷（mg/L） | <0.0002 | 0.1 | 是
[6 empty] | 总铅（mg/L） | <0.01 | 0.1 | 是
[6 empty] | 悬浮物（mg/L） | 12 | 20 | 是
[6 empty] | 阴离子表面活性剂（LAS）（mg/L） | 0.06 | 1 | 是
[6 empty] | 粪大肠菌群数（个/L） | <200 | 10000 | 是
[6 empty] | 氨氮（mg/L） | 0.979 | 8 | 是
[6 empty] | 总氮（mg/L） | 3.25 | 20 | 是
[6 empty] | 石油类（mg/L） | 0.04 | 3 | 是
[6 empty] | 动植物油（mg/L） | <0.04 | 3 | 是
[6 empty] | PH值（无量纲） | 7.76 | 6-9 | 是
[6 empty] | 生化需氧量（mg/L） | 1.2 | 20 | 是
[6 empty] | 总磷（mg/L） | 0.067 | 1.5 | 是
|  |  |  | 广东省地方标准《水污染物排放限值》 |  | 化学需氧量 （mg/L） | 10.2 | 40 | 是
1900-01-06 | 顺德区 | 佛山市顺德区华清源环保有限公司容桂第一污水处理厂 | 废水排放口 | 城镇污水处理厂污染物排放标准 | 2015-04-08 | 色度（倍） | 2 | 30 | 是
[6 empty] | 总汞（mg/L） | <0.00002 | 0.001 | 是
[6 empty] | 烷基汞（mg/L） | 未检出 | 不得检出 | 是
[6 empty] | 总镉（mg/L） | <0.001 | 0.01 | 是
[6 empty] | 总铬（mg/L） | <0.05 | 0.1 | 是
[6 empty] | 六价铬（mg/L） | <0.004 | 0.05 | 是
[6 empty] | 总砷（mg/L） | <0.0002 | 0.1 | 是
[6 empty] | 总铅（mg/L） | <0.01 | 0.1 | 是
[6 empty] | 悬浮物（mg/L） | 12 | 20 | 是
[6 empty] | 阴离子表面活性剂（LAS）（mg/L） | 0.1 | 1 | 是
[6 empty] | 粪大肠菌群数（个/L） | <200 | 10000 | 是
[6 empty] | 氨氮（mg/L） | 0.069 | 8 | 是
[6 empty] | 总氮（mg/L） | 1.67 | 20 | 是
[6 empty] | 石油类（mg/L） | 0.05 | 3 | 是
[6 empty] | 动植物油（mg/L） | 0.04 | 3 | 是
[6 empty] | PH值（无量纲） | 7.39 | 6-9 | 是
[6 empty] | 生化需氧量（mg/L） | 1.4 | 20 | 是
[6 empty] | 总磷（mg/L） | 0.062 | 1.5 | 是
|  |  |  | 广东省地方标准《水污染物排放限值》 |  | 化学需氧量 （mg/L） | 7.86 | 40 | 是
1900-01-07 | 顺德区 | 佛山市顺德区华盈环保水务有限公司 | 废水排放口 | 城镇污水处理厂污染物排放标准 | 2015-04-08 | PH值（无量纲） | 7.19 | 6-9 | 是
[6 empty] | 生化需氧量（mg/L） | 2.5 | 20 | 是
[6 empty] | 总磷（mg/L） | 0.335 | 1 | 是
[6 empty] | 色度（倍） | 2 | 30 | 是
[6 empty] | 总汞（mg/L） | <0.00002 | 0.001 | 是
[6 empty] | 烷基汞（mg/L） | 未检出 | 不得检出 | 是
[6 empty] | 总镉（mg/L） | <0.001 | 0.01 | 是
[6 empty] | 总铬（mg/L） | <0.05 | 0.1 | 是
[6 empty] | 六价铬（mg/L） | <0.004 | 0.05 | 是
[6 empty] | 总砷（mg/L） | 0.0016 | 0.1 | 是
[6 empty] | 总铅（mg/L） | <0.01 | 0.1 | 是
[6 empty] | 悬浮物（mg/L） | 6 | 20 | 是
[6 empty] | 阴离子表面活性剂（LAS）（mg/L） | 0.05 | 1 | 是
[6 empty] | 粪大肠菌群数（个/L） | <200 | 10000 | 是
[6 empty] | 氨氮（mg/L） | 0.217 | 8 | 是
[6 empty] | 总氮（mg/L） | 2.81 | 20 | 是
[6 empty] | 石油类（mg/L） | <0.04 | 3 | 是
[6 empty] | 动植物油（mg/L） | <0.04 | 3 | 是
|  |  |  | 广东省地方标准《水污染物排放限值》 |  | 化学需氧量 （mg/L） | 16 | 40 | 是
1900-01-08 | 顺德区 | 佛山市顺德区环建环保水务有限公司 | 废水排放口 | 城镇污水处理厂污染物排放标准 | 2015-04-07 | 色度（倍） | 2 | 30 | 是
[6 empty] | 总汞（mg/L） | <0.00002 | 0.001 | 是
[6 empty] | 烷基汞（mg/L） | 未检出 | 不得检出 | 是
[6 empty] | 总镉（mg/L） | <0.001 | 0.01 | 是
[6 empty] | 总铬（mg/L） | <0.05 | 0.1 | 是
[6 empty] | 六价铬（mg/L） | <0.004 | 0.05 | 是
[6 empty] | 总砷（mg/L） | 0.0008 | 0.1 | 是
[6 empty] | 总铅（mg/L） | <0.01 | 0.1 | 是
[6 empty] | 悬浮物（mg/L） | 6 | 20 | 是
[6 empty] | 阴离子表面活性剂（LAS）（mg/L） | 0.09 | 1 | 是
[6 empty] | 粪大肠菌群数（个/L） | <200 | 10000 | 是
[6 empty] | 氨氮（mg/L） | 0.139 | 8 | 是
[6 empty] | 总氮（mg/L） | 2.37 | 20 | 是
[6 empty] | 石油类（mg/L） | <0.04 | 3 | 是
[6 empty] | 动植物油（mg/L） | <0.04 | 3 | 是
[6 empty] | PH值（无量纲） | 7.21 | 6-9 | 是
[6 empty] | 生化需氧量（mg/L） | 3 | 20 | 是
[6 empty] | 总磷（mg/L） | 0.275 | 1 | 是
|  |  |  | 广东省地方标准《水污染物排放限值》 |  | 化学需氧量 （mg/L） | 17 | 40 | 是
1900-01-09 | 顺德区 | 佛山市顺德区汇丰源环保工程管理有限公司 | 废水排放口 | 城镇污水处理厂污染物排放标准 | 2015-04-07 | PH值（无量纲） | 7.29 | 6-9 | 是
[6 empty] | 生化需氧量（mg/L） | 1.6 | 20 | 是
[6 empty] | 总磷（mg/L） | 0.919 | 1 | 是
[6 empty] | 色度（倍） | 2 | 30 | 是
[6 empty] | 总汞（mg/L） | <0.00002 | 0.001 | 是
[6 empty] | 烷基汞（mg/L） | 未检出 | 不得检出 | 是
[6 empty] | 总镉（mg/L） | <0.001 | 0.01 | 是
[6 empty] | 总铬（mg/L） | <0.05 | 0.1 | 是
[6 empty] | 六价铬（mg/L） | <0.004 | 0.05 | 是
[6 empty] | 总砷（mg/L） | 0.0011 | 0.1 | 是
[6 empty] | 总铅（mg/L） | <0.01 | 0.1 | 是
[6 empty] | 悬浮物（mg/L） | 8 | 20 | 是
[6 empty] | 阴离子表面活性剂（LAS）（mg/L） | 0.23 | 1 | 是
[6 empty] | 粪大肠菌群数（个/L） | <200 | 10000 | 是
[6 empty] | 氨氮（mg/L） | 0.153 | 8 | 是
[6 empty] | 总氮（mg/L） | 2.66 | 20 | 是
[6 empty] | 石油类（mg/L） | <0.04 | 3 | 是
[6 empty] | 动植物油（mg/L） | <0.04 | 3 | 是
|  |  |  | 广东省地方标准《水污染物排放限值》 |  | 化学需氧量 （mg/L） | 7.01 | 40 | 是
1900-01-10 | 顺德区 | 佛山市顺德区南和环保水务有限公司 | 废水排放口 | 城镇污水处理厂污染物排放标准 | 2015-04-09 | PH值（无量纲） | 7.28 | 6-9 | 是
[6 empty] | 生化需氧量（mg/L） | 0.7 | 20 | 是
[6 empty] | 总磷（mg/L） | 0.073 | 1 | 是
[6 empty] | 色度（倍） | 2 | 30 | 是
[6 empty] | 总汞（mg/L） | <0.00002 | 0.001 | 是
[6 empty] | 烷基汞（mg/L） | 未检出 | 不得检出 | 是
[6 empty] | 总镉（mg/L） | <0.001 | 0.01 | 是
[6 empty] | 总铬（mg/L） | <0.05 | 0.1 | 是
[6 empty] | 六价铬（mg/L） | <0.004 | 0.05 | 是
[6 empty] | 总砷（mg/L） | <0.0002 | 0.1 | 是
[6 empty] | 总铅（mg/L） | <0.01 | 0.1 | 是
[6 empty] | 悬浮物（mg/L） | 8 | 20 | 是
[6 empty] | 阴离子表面活性剂（LAS）（mg/L） | 0.14 | 1 | 是
[6 empty] | 粪大肠菌群数（个/L） | <200 | 10000 | 是
[6 empty] | 氨氮（mg/L） | 0.06 | 8 | 是
[6 empty] | 总氮（mg/L） | 1 | 20 | 是
[6 empty] | 石油类（mg/L） | <0.04 | 3 | 是
[6 empty] | 动植物油（mg/L） | <0.04 | 3 | 是
|  |  |  | 广东省地方标准《水污染物排放限值》 |  | 化学需氧量 （mg/L） | 7.1 | 40 | 是
1900-01-11 | 顺德区 | 佛山市顺德区南鑫环保水务有限公司 | 废水排放口 | 城镇污水处理厂污染物排放标准 | 2015-04-09 | PH值（无量纲） | 7.3 | 6-9 | 是
[6 empty] | 生化需氧量（mg/L） | 2.5 | 20 | 是
[6 empty] | 总磷（mg/L） | 0.39 | 1 | 是
[6 empty] | 色度（倍） | 2 | 30 | 是
[6 empty] | 总汞（mg/L） | <0.00002 | 0.001 | 是
[6 empty] | 烷基汞（mg/L） | 未检出 | 不得检出 | 是
[6 empty] | 总镉（mg/L） | <0.001 | 0.01 | 是
[6 empty] | 总铬（mg/L） | <0.05 | 0.1 | 是
[6 empty] | 六价铬（mg/L） | <0.004 | 0.05 | 是
[6 empty] | 总砷（mg/L） | 0.0022 | 0.1 | 是
[6 empty] | 总铅（mg/L） | <0.01 | 0.1 | 是
[6 empty] | 悬浮物（mg/L） | 8 | 20 | 是
[6 empty] | 阴离子表面活性剂（LAS）（mg/L） | 0.06 | 1 | 是
[6 empty] | 粪大肠菌群数（个/L） | <200 | 10000 | 是
[6 empty] | 氨氮（mg/L） | 0.066 | 8 | 是
[6 empty] | 总氮（mg/L） | 1.23 | 20 | 是
[6 empty] | 石油类（mg/L） | <0.04 | 3 | 是
[6 empty] | 动植物油（mg/L） | <0.04 | 3 | 是
|  |  |  | 广东省地方标准《水污染物排放限值》 |  | 化学需氧量 （mg/L） | 17.5 | 40 | 是
1900-01-12 | 顺德区 | 佛山市顺德区尚润水务环保有限公司 | 废水排放口 | 城镇污水处理厂污染物排放标准 | 2015-04-09 | 色度（倍） | 2 | 30 | 是
[6 empty] | 总汞（mg/L） | <0.00002 | 0.001 | 是
[6 empty] | 烷基汞（mg/L） | 未检出 | 不得检出 | 是
[6 empty] | 总镉（mg/L） | <0.001 | 0.01 | 是
[6 empty] | 总铬（mg/L） | <0.05 | 0.1 | 是
[6 empty] | 六价铬（mg/L） | <0.004 | 0.05 | 是
[6 empty] | 总砷（mg/L） | 0.0009 | 0.1 | 是
[6 empty] | 总铅（mg/L） | <0.01 | 0.1 | 是
[6 empty] | 悬浮物（mg/L） | 9 | 20 | 是
[6 empty] | 阴离子表面活性剂（LAS）（mg/L） | 0.25 | 1 | 是
[6 empty] | 粪大肠菌群数（个/L） | <200 | 10000 | 是
[6 empty] | 氨氮（mg/L） | 0.118 | 8 | 是
[6 empty] | 总氮（mg/L） | 1.8 | 20 | 是
[6 empty] | 石油类（mg/L） | <0.04 | 3 | 是
[6 empty] | 动植物油（mg/L） | <0.04 | 3 | 是
[6 empty] | PH值（无量纲） | 7.21 | 6-9 | 是
[6 empty] | 生化需氧量（mg/L） | 12 | 20 | 是
[6 empty] | 总磷（mg/L） | 0.396 | 1 | 是
|  |  |  | 广东省地方标准《水污染物排放限值》 |  | 化学需氧量 （mg/L） | 14.9 | 40 | 是
1900-01-13 | 顺德区 | 佛山市顺德区华都水务有限公司（原华正） | 废水排放口 | 电镀污染物排放标准 | 2015-05-06 | 总汞（mg/L） | <0.00002 | 0.005 | 是
[6 empty] | 总镉（mg/L） | <0.001 | 0.01 | 是
[6 empty] | 总铬（mg/L） | <0.05 | 0.5 | 是
[6 empty] | 六价铬（mg/L） | <0.004 | 0.1 | 是
[6 empty] | 总铅（mg/L） | <0.01 | 0.1 | 是
[6 empty] | 悬浮物（mg/L） | <4 | 30 | 是
[6 empty] | 总锌（mg/L） | 0.078 | 1 | 是
[6 empty] | 总铁（mg/L） | <0.03 | 2 | 是
[6 empty] | 总银（mg/L） | <0.03 | 0.1 | 是
[6 empty] | 总铝（mg/L） | <0.1 | 2 | 是
[6 empty] | PH值（无量纲） | 6.67 | 6-9 | 是
[6 empty] | 氰化物（总氰化合物）（mg/L） | <0.004 | 0.2 | 是
[6 empty] | 氟化物（mg/L） | 0.22 | 10 | 是
[6 empty] | 石油类（mg/L） | <0.04 | 2 | 是
[6 empty] | 总磷（mg/L） | 0.089 | 1 | 是
[6 empty] | 化学需氧量（mg/L） | 12.7 | 80 | 是
[6 empty] | 氨氮（mg/L） | 0.988 | 15 | 是
[6 empty] | 总氮（mg/L） | 4.19 | 20 | 是
[6 empty] | 总镍（mg/L） | <0.02 | 0.5 | 是
[6 empty] | 总铜（mg/L） | <0.05 | 0.5 | 是
1900-01-14 | 顺德区 | 佛山市顺德区华创环保水务有限公司 | 停产无监测
顺德区2015年国控企业污染源第2季度5月（重金属废水）监督性监测结果（52家）
序号 | 行政区 | 企业名单 | 评价标准 | 监测结果（mg/L） | [12 empty] | 未监测原因
|  |  |  | 监测日期 | 排污口名称 | 必测指标 | [6 empty] | 选测指标
[6 empty] | 铅 | 汞 | 镉 | 六价铬 | 总铬 | 砷 | 达标评价 | 镍 | 铜 | 锌 | 达标评价
1 | 顺德区 | 佛山市顺德区杏坛镇益福电镀有限公司 | 《电镀污染物排放标准》（GB21900-2008） | 20150506 | 华都水务排放口 | 0.010L | 0.00002L | 0.001L | 0.004L | 0.05L | -1 | 达标 | 0.02L | 0.05L | 0.078 | 达标
|  |  |  | 标准限值 |  | 0.1 | 0.005 | 0.01 | 0.1 | 0.5 | --- |  | 0.5 | 0.5 | 1.0
2 | 顺德区 | 佛山市顺德区杏坛镇鸿马电镀厂 | 《电镀污染物排放标准》（GB21900-2008） | 20150506 | 华都水务排放口 | 0.010L | 0.00002L | 0.001L | 0.004L | 0.05L | -1 | 达标 | 0.02L | 0.05L | 0.078 | 达标
|  |  |  | 标准限值 |  | 0.1 | 0.005 | 0.01 | 0.1 | 0.5 | --- |  | 0.5 | 0.5 | 1.0
3 | 顺德区 | 佛山市顺德区冠新电镀有限公司 | 《电镀污染物排放标准》（GB21900-2008） | 20150506 | 华都水务排放口 | 0.010L | 0.00002L | 0.001L | 0.004L | 0.05L | -1 | 达标 | 0.02L | 0.05L | 0.078 | 达标
|  |  |  | 标准限值 |  | 0.1 | 0.005 | 0.01 | 0.1 | 0.5 | --- |  | 0.5 | 0.5 | 1.0
4 | 顺德区 | 佛山市顺德区越达电镀有限公司 | 《电镀污染物排放标准》（GB21900-2008） | 20150506 | 华都水务排放口 | 0.010L | 0.00002L | 0.001L | 0.004L | 0.05L | -1 | 达标 | 0.02L | 0.05L | 0.078 | 达标
|  |  |  | 标准限值 |  | 0.1 | 0.005 | 0.01 | 0.1 | 0.5 | --- |  | 0.5 | 0.5 | 1.0
5 | 顺德区 | 佛山市顺德区精盈塑料实业有限公司 | 《电镀污染物排放标准》（GB21900-2008） | 20150506 | 华都水务排放口 | 0.010L | 0.00002L | 0.001L | 0.004L | 0.05L | -1 | 达标 | 0.02L | 0.05L | 0.078 | 达标
|  |  |  | 标准限值 |  | 0.1 | 0.005 | 0.01 | 0.1 | 0.5 | --- |  | 0.5 | 0.5 | 1.0
6 | 顺德区 | 佛山市顺德区亿城电镀有限公司 | 《电镀污染物排放标准》（GB21900-2008） | 20150506 | 华都水务排放口 | 0.010L | 0.00002L | 0.001L | 0.004L | 0.05L | -1 | 达标 | 0.02L | 0.05L | 0.078 | 达标
|  |  |  | 标准限值 |  | 0.1 | 0.005 | 0.01 | 0.1 | 0.5 | --- |  | 0.5 | 0.5 | 1.0
7 | 顺德区 | 佛山市顺德区杏坛宏润电镀有限公司 | 《电镀污染物排放标准》（GB21900-2008） | 20150506 | 华都水务排放口 | 0.010L | 0.00002L | 0.001L | 0.004L | 0.05L | -1 | 达标 | 0.02L | 0.05L | 0.078 | 达标
|  |  |  | 标准限值 |  | 0.1 | 0.005 | 0.01 | 0.1 | 0.5 | --- |  | 0.5 | 0.5 | 1.0
8 | 顺德区 | 佛山市顺德区金章电镀有限公司 | 《电镀污染物排放标准》（GB21900-2008） | 20150506 | 华都水务排放口 | 0.010L | 0.00002L | 0.001L | 0.004L | 0.05L | -1 | 达标 | 0.02L | 0.05L | 0.078 | 达标
|  |  |  | 标准限值 |  | 0.1 | 0.005 | 0.01 | 0.1 | 0.5 | --- |  | 0.5 | 0.5 | 1.0
9 | 顺德区 | 佛山市顺德区亿联电镀有限公司 | 《电镀污染物排放标准》（GB21900-2008） | 20150506 | 华都水务排放口 | 0.010L | 0.00002L | 0.001L | 0.004L | 0.05L | -1 | 达标 | 0.02L | 0.05L | 0.078 | 达标
|  |  |  | 标准限值 |  | 0.1 | 0.005 | 0.01 | 0.1 | 0.5 | --- |  | 0.5 | 0.5 | 1.0
10 | 顺德区 | 佛山市顺德区迪克电镀有限公司 | 《电镀污染物排放标准》（GB21900-2008） | 20150506 | 华都水务排放口 | 0.010L | 0.00002L | 0.001L | 0.004L | 0.05L | -1 | 达标 | 0.02L | 0.05L | 0.078 | 达标
|  |  |  | 标准限值 |  | 0.1 | 0.005 | 0.01 | 0.1 | 0.5 | --- |  | 0.5 | 0.5 | 1.0
11 | 顺德区 | 佛山市顺德区兆荣电镀有限公司 | 《电镀污染物排放标准》（GB21900-2008） | 20150506 | 华都水务排放口 | 0.010L | 0.00002L | 0.001L | 0.004L | 0.05L | -1 | 达标 | 0.02L | 0.05L | 0.078 | 达标
|  |  |  | 标准限值 |  | 0.1 | 0.005 | 0.01 | 0.1 | 0.5 | --- |  | 0.5 | 0.5 | 1.0
12 | 顺德区 | 佛山市耀涛电镀有限公司 | 《电镀污染物排放标准》（GB21900-2008） | 20150506 | 华都水务排放口 | 0.010L | 0.00002L | 0.001L | 0.004L | 0.05L | -1 | 达标 | 0.02L | 0.05L | 0.078 | 达标
|  |  |  | 标准限值 |  | 0.1 | 0.005 | 0.01 | 0.1 | 0.5 | --- |  | 0.5 | 0.5 | 1.0
13 | 顺德区 | 佛山市顺德区杏坛镇巨辉电镀厂 | 《电镀污染物排放标准》（GB21900-2008） | 20150506 | 华都水务排放口 | 0.010L | 0.00002L | 0.001L | 0.004L | 0.05L | -1 | 达标 | 0.02L | 0.05L | 0.078 | 达标
|  |  |  | 标准限值 |  | 0.1 | 0.005 | 0.01 | 0.1 | 0.5 | --- |  | 0.5 | 0.5 | 1.0
14 | 顺德区 | 佛山市顺德区环都实业有限公司 | 《电池工业污染物排放标准》（GB30484-2013） | 20150507 | WS-00551清洗废水排放口 | 0.20L | -1 | 0.010L | -1 | -1 | -1 | 达标 | -1 | -1 | -1 | 达标
|  |  |  | 标准限值 |  | 0.7 | --- | 0.05 | --- | --- | --- |  | --- | --- | ---
15 | 顺德区 | 广东汤浅电池有限公司 | 《电池工业污染物排放标准》（GB30484-2013） | 20150519 | WS-00253混合废水排放口 | 0.20L | -1 | 0.010L | -1 | -1 | -1 | 达标 | -1 | -1 | -1 | 达标
|  |  |  | 标准限值 |  | 0.7 | --- | 0.05 | --- | --- | --- |  | --- | --- | ---
16 | 顺德区 | 佛山市顺德区亿富电镀有限公司 | 《电镀污染物排放标准》（GB21900-2008） | 20150506 | 华都水务排放口 | 0.010L | 0.00002L | 0.001L | 0.004L | 0.05L | -1 | 达标 | 0.02L | 0.05L | 0.078 | 达标
|  |  |  | 标准限值 |  | 0.1 | 0.005 | 0.01 | 0.1 | 0.5 | --- |  | 0.5 | 0.5 | 1.0
17 | 顺德区 | 佛山市顺德区雅信电镀有限公司 | 《电镀污染物排放标准》（GB21900-2008） | 20150506 | 华都水务排放口 | 0.010L | 0.00002L | 0.001L | 0.004L | 0.05L | -1 | 达标 | 0.02L | 0.05L | 0.078 | 达标
|  |  |  | 标准限值 |  | 0.1 | 0.005 | 0.01 | 0.1 | 0.5 | --- |  | 0.5 | 0.5 | 1.0
18 | 顺德区 | 佛山市顺德区新康宝电器有限公司 | 《电镀污染物排放标准》（GB21900-2008） | 20150506 | 华都水务排放口 | 0.010L | 0.00002L | 0.001L | 0.004L | 0.05L | -1 | 达标 | 0.02L | 0.05L | 0.078 | 达标
|  |  |  | 标准限值 |  | 0.1 | 0.005 | 0.01 | 0.1 | 0.5 | --- |  | 0.5 | 0.5 | 1.0
19 | 顺德区 | 佛山市顺德区欣强电子有限公司 | 《电镀污染物排放标准》（GB21900-2008） | 20150506 | 华都水务排放口 | 0.010L | 0.00002L | 0.001L | 0.004L | 0.05L | -1 | 达标 | 0.02L | 0.05L | 0.078 | 达标
|  |  |  | 标准限值 |  | 0.1 | 0.005 | 0.01 | 0.1 | 0.5 | --- |  | 0.5 | 0.5 | 1.0
20 | 顺德区 | 佛山市顺德区淘金电镀有限公司 | 《电镀污染物排放标准》（GB21900-2008） | 20150506 | 华都水务排放口 | 0.010L | 0.00002L | 0.001L | 0.004L | 0.05L | -1 | 达标 | 0.02L | 0.05L | 0.078 | 达标
|  |  |  | 标准限值 |  | 0.1 | 0.005 | 0.01 | 0.1 | 0.5 | --- |  | 0.5 | 0.5 | 1.0
21 | 顺德区 | 佛山市顺德区昊桦电镀有限公司 | 《电镀污染物排放标准》（GB21900-2008） | 20150506 | 华都水务排放口 | 0.010L | 0.00002L | 0.001L | 0.004L | 0.05L | -1 | 达标 | 0.02L | 0.05L | 0.078 | 达标
|  |  |  | 标准限值 |  | 0.1 | 0.005 | 0.01 | 0.1 | 0.5 | --- |  | 0.5 | 0.5 | 1.0
22 | 顺德区 | 佛山市顺德区陈村镇华丰五金制品厂杏坛分厂 | 《电镀污染物排放标准》（GB21900-2008） | 20150506 | 华都水务排放口 | 0.010L | 0.00002L | 0.001L | 0.004L | 0.05L | -1 | 达标 | 0.02L | 0.05L | 0.078 | 达标
|  |  |  | 标准限值 |  | 0.1 | 0.005 | 0.01 | 0.1 | 0.5 | --- |  | 0.5 | 0.5 | 1.0
23 | 顺德区 | 佛山市顺德区百禧电镀有限公司 | 《电镀污染物排放标准》（GB21900-2008） | 20150506 | 华都水务排放口 | 0.010L | 0.00002L | 0.001L | 0.004L | 0.05L | -1 | 达标 | 0.02L | 0.05L | 0.078 | 达标
|  |  |  | 标准限值 |  | 0.1 | 0.005 | 0.01 | 0.1 | 0.5 | --- |  | 0.5 | 0.5 | 1.0
24 | 顺德区 | 佛山市顺德区鸿达电镀有限公司 | 《电镀污染物排放标准》（GB21900-2008） | 20150506 | 华都水务排放口 | 0.010L | 0.00002L | 0.001L | 0.004L | 0.05L | -1 | 达标 | 0.02L | 0.05L | 0.078 | 达标
|  |  |  | 标准限值 |  | 0.1 | 0.005 | 0.01 | 0.1 | 0.5 | --- |  | 0.5 | 0.5 | 1.0
25 | 顺德区 | 佛山市顺德区大洋彩虹电器有限公司 |  |  |  | -1 | -1 | -1 | -1 | -1 | -1 |  | -1 | -1 | -1 |  | 循环用水，无排放
26 | 顺德区 | 佛山市顺德区龙江镇尖锋蓄电池厂 |  |  |  | -1 | -1 | -1 | -1 | -1 | -1 |  | -1 | -1 | -1 |  | 循环用水，无排放
27 | 顺德区 | 佛上市顺德区长益电镀实业有限公司 | 停产未监测
28 | 顺德区 | 佛山市顺德区容桂德业电器电镀厂
29 | 顺德区 | 佛山市顺德区容桂恒益电镀厂
30 | 顺德区 | 佛山市顺德区容桂绍初金属电镀厂
31 | 顺德区 | 佛山市顺德区容桂金马电镀厂
32 | 顺德区 | 佛山市顺德区容桂潮西电镀厂
33 | 顺德区 | 佛山市顺德区容桂新永利电镀厂
34 | 顺德区 | 佛山市顺德区得雅电镀有限公司
35 | 顺德区 | 佛山市顺德区精钻电镀有限公司
36 | 顺德区 | 佛山市顺德区新希电镀电器有限公司
37 | 顺德区 | 佛山市顺德区合贤电镀有限公司
38 | 顺德区 | 佛山市顺德区扬美金属表面处理实业有限公司
39 | 顺德区 | 广东雄风电器有限公司华创电镀分厂
40 | 顺德区 | 佛山市顺德区新咏电镀有限公司
41 | 顺德区 | 佛山市顺德区幸福制版实业有限公司
42 | 顺德区 | 佛山市顺德区容桂精艺电镀实业有限公司
43 | 顺德区 | 佛山市顺德区容桂东辉电镀厂
44 | 顺德区 | 佛山市顺德区容桂佳诚五金电器厂
45 | 顺德区 | 佛山市顺德区容桂源亿电镀厂
46 | 顺德区 | 佛山市顺德区容桂高佳电镀厂
47 | 顺德区 | 佛山市顺德区容桂求益电镀厂
48 | 顺德区 | 佛山市顺德区容桂新东方家用电器厂（楚荣）
49 | 顺德区 | 佛山市顺德区正亿电镀有限公司
50 | 顺德区 | 佛山市顺德区鸿澳电镀五金有限公司
51 | 顺德区 | 佛山市顺德区建峰电镀有限公司
52 | 顺德区 | 佛山市顺德区杏坛镇金铰电镀厂
顺德区2015年国控企业污染源第2季度5月（重金属废气）监督性监测结果（52家）
序号 | 行政区 | 企业名单 | 评价标准 | 监测结果（mg/m3） | [12 empty] | 未监测原因
|  |  |  | 监测日期 | 排污口名称 | 必测指标 | [6 empty] | 选测指标
[6 empty] | 铅 | 汞 | 镉 | 六价铬 | 总铬 | 砷 | 达标评价 | 镍 | 铜 | 锌 | 达标评价
1 | 顺德区 | 佛山市顺德区杏坛镇益福电镀有限公司 | 《电镀污染物排放标准》（GB21900-2008） | 20150519 | 工艺废气排放筒01号 | -1 | -1 | -1 | 0.005L | -1 | -1 | 达标 | -1 | -1 | -1
|  |  |  | 20150519 | 工艺废气排放筒02号 | -1 | -1 | -1 | 0.005L | -1 | -1 | 达标 | -1 | -1 | -1
|  |  |  | 20150519 | 工艺废气排放筒03号 | -1 | -1 | -1 | 0.005L | -1 | -1 | 达标 | -1 | -1 | -1
|  |  |  | 标准限值 |  | --- | --- | --- | 0.025 | --- | --- |  | --- | --- | ---
2 | 顺德区 | 佛山市顺德区杏坛镇鸿马电镀厂 | 《电镀污染物排放标准》（GB21900-2008） | 20150519 | 工艺废气排放筒01号 | -1 | -1 | -1 | 0.005L | -1 | -1 | 达标 | -1 | -1 | -1
|  |  |  | 20150519 | 工艺废气排放筒02号 | -1 | -1 | -1 | 0.005L | -1 | -1 | 达标 | -1 | -1 | -1
|  |  |  | 标准限值 |  | --- | --- | --- | 0.025 | --- | --- |  | --- | --- | ---
3 | 顺德区 | 佛山市顺德区冠新电镀有限公司 | 《电镀污染物排放标准》（GB21900-2008） | 20150508 | 工艺废气排放筒01号 | -1 | -1 | -1 | 0.005L | -1 | -1 | 达标 | -1 | -1 | -1
|  |  |  | 20150508 | 工艺废气排放筒02号 | -1 | -1 | -1 | 0.005L | -1 | -1 | 达标 | -1 | -1 | -1
|  |  |  | 20150508 | 工艺废气排放筒03号 | -1 | -1 | -1 | 0.005L | -1 | -1 | 达标 | -1 | -1 | -1
|  |  |  | 20150508 | 工艺废气排放筒04号 | -1 | -1 | -1 | 0.005L | -1 | -1 | 达标 | -1 | -1 | -1
|  |  |  | 标准限值 |  | --- | --- | --- | 0.025 | --- | --- |  | --- | --- | ---
4 | 顺德区 | 佛山市顺德区越达电镀有限公司 | 《电镀污染物排放标准》（GB21900-2008） | 20150525 | 工艺废气排放筒01号 | -1 | -1 | -1 | 0.006 | -1 | -1 | 达标 | -1 | -1 | -1
|  |  |  | 20150525 | 工艺废气排放筒02号 | -1 | -1 | -1 | 0.008 | -1 | -1 | 达标 | -1 | -1 | -1
|  |  |  | 20150525 | 工艺废气排放筒03号 | -1 | -1 | -1 | 0.005 | -1 | -1 | 达标 | -1 | -1 | -1
|  |  |  | 20150525 | 工艺废气排放筒04号 | -1 | -1 | -1 | 0.007 | -1 | -1 | 达标 | -1 | -1 | -1
|  |  |  | 20150525 | 工艺废气排放筒06号 | -1 | -1 | -1 | 0.005L | -1 | -1 | 达标 | -1 | -1 | -1
|  |  |  | 标准限值 |  | --- | --- | --- | 0.025 | --- | --- |  | --- | --- | ---
5 | 顺德区 | 佛山市顺德区精盈塑料实业有限公司 | 《电镀污染物排放标准》（GB21900-2008） | 20150525 | 工艺废气排放筒01号 | -1 | -1 | -1 | 0.005L | -1 | -1 | 达标 | -1 | -1 | -1
|  |  |  | 标准限值 |  | --- | --- | --- | 0.025 | --- | --- |  | --- | --- | ---
6 | 顺德区 | 佛山市顺德区亿城电镀有限公司 | 《电镀污染物排放标准》（GB21900-2008） | 20150515 | 工艺废气排放筒01号 | -1 | -1 | -1 | 0.005L | -1 | -1 | 达标 | -1 | -1 | -1
|  |  |  | 20150515 | 工艺废气排放筒02号 | -1 | -1 | -1 | 0.005L | -1 | -1 | 达标 | -1 | -1 | -1
|  |  |  | 20150515 | 工艺废气排放筒03号 | -1 | -1 | -1 | 0.005L | -1 | -1 | 达标 | -1 | -1 | -1
|  |  |  | 20150515 | 工艺废气排放筒05号 | -1 | -1 | -1 | 0.005 | -1 | -1 | 达标 | -1 | -1 | -1
|  |  |  | 20150515 | 工艺废气排放筒06号 | -1 | -1 | -1 | 0.006 | -1 | -1 | 达标 | -1 | -1 | -1
|  |  |  | 20150515 | 工艺废气排放筒07号 | -1 | -1 | -1 | 0.005L | -1 | -1 | 达标 | -1 | -1 | -1
|  |  |  | 20150515 | 工艺废气排放筒08号 | -1 | -1 | -1 | 0.005L | -1 | -1 | 达标 | -1 | -1 | -1
|  |  |  | 标准限值 |  | --- | --- | --- | 0.025 | --- | --- |  | --- | --- | ---
7 | 顺德区 | 佛山市顺德区杏坛宏润电镀有限公司 | 《电镀污染物排放标准》（GB21900-2008） | 20150522 | 工艺废气排放筒01号 | -1 | -1 | -1 | 0.005L | -1 | -1 | 达标 | -1 | -1 | -1
|  |  |  | 20150522 | 工艺废气排放筒02号 | -1 | -1 | -1 | 0.005L | -1 | -1 | 达标 | -1 | -1 | -1
|  |  |  | 20150522 | 工艺废气排放筒03号 | -1 | -1 | -1 | 0.005L | -1 | -1 | 达标 | -1 | -1 | -1
|  |  |  | 20150522 | 工艺废气排放筒04号 | -1 | -1 | -1 | 0.005L | -1 | -1 | 达标 | -1 | -1 | -1
|  |  |  | 20150522 | 工艺废气排放筒06号 | -1 | -1 | -1 | 0.005L | -1 | -1 | 达标 | -1 | -1 | -1
|  |  |  | 标准限值 |  | --- | --- | --- | 0.025 | --- | --- |  | --- | --- | ---
8 | 顺德区 | 佛山市顺德区金章电镀有限公司 | 《电镀污染物排放标准》（GB21900-2008） | 20150522 | 工艺废气排放筒04号 | -1 | -1 | -1 | 0.005L | -1 | -1 | 达标 | -1 | -1 | -1
|  |  |  | 20150522 | 工艺废气排放筒05号 | -1 | -1 | -1 | 0.005L | -1 | -1 | 达标 | -1 | -1 | -1
|  |  |  | 标准限值 |  | --- | --- | --- | 0.025 | --- | --- |  | --- | --- | ---
9 | 顺德区 | 佛山市顺德区亿联电镀有限公司 | 《电镀污染物排放标准》（GB21900-2008） | 20150515 | 工艺废气排放筒02号 | -1 | -1 | -1 | 0.005L | -1 | -1 | 达标 | -1 | -1 | -1
|  |  |  | 20150515 | 工艺废气排放筒03号 | -1 | -1 | -1 | 0.005L | -1 | -1 | 达标 | -1 | -1 | -1
|  |  |  | 20150515 | 工艺废气排放筒04号 | -1 | -1 | -1 | 0.005 | -1 | -1 | 达标 | -1 | -1 | -1
|  |  |  | 20150515 | 工艺废气排放筒05号 | -1 | -1 | -1 | 0.005L | -1 | -1 | 达标 | -1 | -1 | -1
|  |  |  | 标准限值 |  | --- | --- | --- | 0.025 | --- | --- |  | --- | --- | ---
10 | 顺德区 | 佛山市顺德区迪克电镀有限公司 | 《电镀污染物排放标准》（GB21900-2008） | 20150506 | 工艺废气排放筒02号 | -1 | -1 | -1 | 0.007 | -1 | -1 | 达标 | -1 | -1 | -1
|  |  |  | 20150506 | 工艺废气排放筒03号 | -1 | -1 | -1 | 0.005L | -1 | -1 | 达标 | -1 | -1 | -1
|  |  |  | 标准限值 |  | --- | --- | --- | 0.025 | --- | --- |  | --- | --- | ---
11 | 顺德区 | 佛山市顺德区兆荣电镀有限公司 | 《电镀污染物排放标准》（GB21900-2008） | 20150508 | 工艺废气排放筒01号 | -1 | -1 | -1 | 0.005L | -1 | -1 | 达标 | -1 | -1 | -1
|  |  |  | 20150508 | 工艺废气排放筒02号 | -1 | -1 | -1 | 0.005L | -1 | -1 | 达标 | -1 | -1 | -1
|  |  |  | 20150508 | 工艺废气排放筒03号 | -1 | -1 | -1 | 0.005L | -1 | -1 | 达标 | -1 | -1 | -1
|  |  |  | 20150508 | 工艺废气排放筒04号 | -1 | -1 | -1 | 0.005 | -1 | -1 | 达标 | -1 | -1 | -1
|  |  |  | 20150508 | 工艺废气排放筒05号 | -1 | -1 | -1 | 0.005L | -1 | -1 | 达标 | -1 | -1 | -1
|  |  |  | 20150508 | 工艺废气排放筒06号 | -1 | -1 | -1 | 0.005L | -1 | -1 | 达标 | -1 | -1 | -1
|  |  |  | 标准限值 |  | --- | --- | --- | 0.025 | --- | --- |  | --- | --- | ---
12 | 顺德区 | 佛山市耀涛电镀有限公司 | 《电镀污染物排放标准》（GB21900-2008） | 20150521 | 工艺废气排放筒01号 | -1 | -1 | -1 | 0.005L | -1 | -1 | 达标 | -1 | -1 | -1
|  |  |  | 20150521 | 工艺废气排放筒02号 | -1 | -1 | -1 | 0.005L | -1 | -1 | 达标 | -1 | -1 | -1
|  |  |  | 20150521 | 工艺废气排放筒03号 | -1 | -1 | -1 | 0.005L | -1 | -1 | 达标 | -1 | -1 | -1
|  |  |  | 20150521 | 工艺废气排放筒04号 | -1 | -1 | -1 | 0.005L | -1 | -1 | 达标 | -1 | -1 | -1
|  |  |  | 20150521 | 工艺废气排放筒05号 | -1 | -1 | -1 | 0.005L | -1 | -1 | 达标 | -1 | -1 | -1
|  |  |  | 20150521 | 工艺废气排放筒06号 | -1 | -1 | -1 | 0.005L | -1 | -1 | 达标 | -1 | -1 | -1
|  |  |  | 标准限值 |  | --- | --- | --- | 0.025 | --- | --- |  | --- | --- | ---
13 | 顺德区 | 佛山市顺德区杏坛镇巨辉电镀厂 | 《电镀污染物排放标准》（GB21900-2008） | 20150507 | 工艺废气排放筒01号 | -1 | -1 | -1 | 0.005 | -1 | -1 | 达标 | -1 | -1 | -1
|  |  |  | 20150507 | 工艺废气排放筒02号 | -1 | -1 | -1 | 0.005L | -1 | -1 | 达标 | -1 | -1 | -1
|  |  |  | 20150507 | 工艺废气排放筒03号 | -1 | -1 | -1 | 0.007 | -1 | -1 | 达标 | -1 | -1 | -1
|  |  |  | 20150507 | 工艺废气排放筒05号 | -1 | -1 | -1 | 0.009 | -1 | -1 | 达标 | -1 | -1 | -1
|  |  |  | 20150507 | FQ-00863工艺废气排放筒 | -1 | -1 | -1 | 0.005L | -1 | -1 | 达标 | -1 | -1 | -1
|  |  |  | 标准限值 |  | --- | --- | --- | 0.025 | --- | --- |  | --- | --- | ---
14 | 顺德区 | 佛山市顺德区鸿达电镀有限公司 | 《电镀污染物排放标准》（GB21900-2008） | 20150506 | 工艺废气排放筒02号 | -1 | -1 | -1 | 0.005L | -1 | -1 | 达标 | -1 | -1 | -1
|  |  |  | 20150506 | 工艺废气排放筒03号 | -1 | -1 | -1 | 0.005 | -1 | -1 | 达标 | -1 | -1 | -1
|  |  |  | 20150506 | 工艺废气排放筒04号 | -1 | -1 | -1 | 0.007 | -1 | -1 | 达标 | -1 | -1 | -1
|  |  |  | 20150506 | 工艺废气排放筒05号 | -1 | -1 | -1 | 0.005L | -1 | -1 | 达标 | -1 | -1 | -1
|  |  |  | 20150506 | 工艺废气排放筒06号 | -1 | -1 | -1 | 0.005 | -1 | -1 | 达标 | -1 | -1 | -1
|  |  |  | 标准限值 |  | --- | --- | --- | 0.025 | --- | --- |  | --- | --- | ---
15 | 顺德区 | 佛山市顺德区环都实业有限公司 | 《电池工业污染物排放标准》（GB30484-2013） | 20150507 | 工艺废气排放筒01号 | 0.05L | -1 | -1 | -1 | -1 | -1 | 达标 | -1 | -1 | -1
|  |  |  | 20150507 | 工艺废气排放筒02号 | 0.05L | -1 | -1 | -1 | -1 | -1 | 达标 | -1 | -1 | -1
|  |  |  | 标准限值 |  | 0.7 | --- | --- | --- | --- | --- |  | --- | --- | ---
16 | 顺德区 | 广东汤浅电池有限公司 | 《电池工业污染物排放标准》（GB30484-2013） | 20150521 | FQ-01420废气排放筒 | 0.05L | -1 | -1 | -1 | -1 | -1 | 达标 | -1 | -1 | -1
|  |  |  | 20150521 | FQ-01421废气排放筒 | 0.05L | -1 | -1 | -1 | -1 | -1 | 达标 | -1 | -1 | -1
|  |  |  | 20150521 | FQ-01424废气排放筒 | 0.05L | -1 | -1 | -1 | -1 | -1 | 达标 | -1 | -1 | -1
|  |  |  | 20150521 | FQ-01425废气排放筒 | 0.05L | -1 | -1 | -1 | -1 | -1 | 达标 | -1 | -1 | -1
|  |  |  | 20150521 | FQ-01429废气排放筒 | 0.05L | -1 | -1 | -1 | -1 | -1 | 达标 | -1 | -1 | -1
|  |  |  | 20150521 | FQ-01430废气排放筒 | 0.05L | -1 | -1 | -1 | -1 | -1 | 达标 | -1 | -1 | -1
|  |  |  | 20150521 | FQ-01433废气排放筒 | 0.05L | -1 | -1 | -1 | -1 | -1 | 达标 | -1 | -1 | -1
|  |  |  | 20150521 | FQ-01436废气排放筒 | 0.05L | -1 | -1 | -1 | -1 | -1 | 达标 | -1 | -1 | -1
|  |  |  | 20150521 | FQ-01437废气排放筒 | 0.05L | -1 | -1 | -1 | -1 | -1 | 达标 | -1 | -1 | -1
|  |  |  | 20150521 | FQ-01460废气排放筒 | 0.05L | -1 | -1 | -1 | -1 | -1 | 达标 | -1 | -1 | -1
|  |  |  | 20150521 | FQ-01470废气排放筒 | 0.05L | -1 | -1 | -1 | -1 | -1 | 达标 | -1 | -1 | -1
|  |  |  | 20150520 | FQ-01441废气排放筒 | 0.05L | -1 | -1 | -1 | -1 | -1 | 达标 | -1 | -1 | -1
|  |  |  | 20150520 | FQ-01442废气排放筒 | 0.05L | -1 | -1 | -1 | -1 | -1 | 达标 | -1 | -1 | -1
|  |  |  | 20150520 | FQ-01443废气排放筒 | 0.05L | -1 | -1 | -1 | -1 | -1 | 达标 | -1 | -1 | -1
|  |  |  | 20150520 | FQ-01444废气排放筒 | 0.05L | -1 | -1 | -1 | -1 | -1 | 达标 | -1 | -1 | -1
|  |  |  | 20150520 | FQ-01445废气排放筒 | 0.05L | -1 | -1 | -1 | -1 | -1 | 达标 | -1 | -1 | -1
|  |  |  | 20150520 | FQ-01446废气排放筒 | 0.05L | -1 | -1 | -1 | -1 | -1 | 达标 | -1 | -1 | -1
|  |  |  | 20150520 | FQ-01447废气排放筒 | 0.05L | -1 | -1 | -1 | -1 | -1 | 达标 | -1 | -1 | -1
|  |  |  | 20150520 | FQ-01448废气排放筒 | 0.05L | -1 | -1 | -1 | -1 | -1 | 达标 | -1 | -1 | -1
|  |  |  | 20150520 | FQ-01449废气排放筒 | 0.05L | -1 | -1 | -1 | -1 | -1 | 达标 | -1 | -1 | -1
|  |  |  | 20150520 | FQ-01467废气排放筒 | 0.05L | -1 | -1 | -1 | -1 | -1 | 达标 | -1 | -1 | -1
|  |  |  | 20150520 | FQ-01469废气排放筒 | 0.05L | -1 | -1 | -1 | -1 | -1 | 达标 | -1 | -1 | -1
|  |  |  | 20150522 | FQ-00240废气排放筒 | 0.05L | -1 | -1 | -1 | -1 | -1 | 达标 | -1 | -1 | -1
|  |  |  | 20150522 | FQ-00243废气排放筒 | 0.05L | -1 | -1 | -1 | -1 | -1 | 达标 | -1 | -1 | -1
|  |  |  | 20150522 | FQ-01412废气排放筒 | 0.05L | -1 | -1 | -1 | -1 | -1 | 达标 | -1 | -1 | -1
|  |  |  | 20150522 | FQ-01413废气排放筒 | 0.05L | -1 | -1 | -1 | -1 | -1 | 达标 | -1 | -1 | -1
|  |  |  | 20150522 | FQ-01414废气排放筒 | 0.05L | -1 | -1 | -1 | -1 | -1 | 达标 | -1 | -1 | -1
|  |  |  | 20150522 | FQ-01415废气排放筒 | 0.05L | -1 | -1 | -1 | -1 | -1 | 达标 | -1 | -1 | -1
|  |  |  | 20150522 | FQ-01416废气排放筒 | 0.05L | -1 | -1 | -1 | -1 | -1 | 达标 | -1 | -1 | -1
|  |  |  | 20150522 | FQ-01417废气排放筒 | 0.05L | -1 | -1 | -1 | -1 | -1 | 达标 | -1 | -1 | -1
|  |  |  | 20150522 | FQ-01428废气排放筒 | 0.05L | -1 | -1 | -1 | -1 | -1 | 达标 | -1 | -1 | -1
|  |  |  | 20150522 | FQ-01451废气排放筒 | 0.05L | -1 | -1 | -1 | -1 | -1 | 达标 | -1 | -1 | -1
|  |  |  | 20150522 | FQ-01452废气排放筒 | 0.05L | -1 | -1 | -1 | -1 | -1 | 达标 | -1 | -1 | -1
|  |  |  | 20150519 | FQ-01461废气排放筒 | 0.05L | -1 | -1 | -1 | -1 | -1 | 达标 | -1 | -1 | -1
|  |  |  | 20150519 | FQ-01462废气排放筒 | 0.05L | -1 | -1 | -1 | -1 | -1 | 达标 | -1 | -1 | -1
|  |  |  | 20150519 | FQ-01463废气排放筒 | 0.05L | -1 | -1 | -1 | -1 | -1 | 达标 | -1 | -1 | -1
|  |  |  | 20150519 | FQ-01465废气排放筒 | 0.05L | -1 | -1 | -1 | -1 | -1 | 达标 | -1 | -1 | -1
|  |  |  | 20150519 | FQ-01466废气排放筒 | 0.05L | -1 | -1 | -1 | -1 | -1 | 达标 | -1 | -1 | -1
|  |  |  | 20150519 | FQ-01468废气排放筒 | 0.05L | -1 | -1 | -1 | -1 | -1 | 达标 | -1 | -1 | -1
|  |  |  | 标准限值 |  | 0.7 | --- | --- | --- | --- | --- |  | --- | --- | ---
17 | 顺德区 | 佛山市顺德区亿富电镀有限公司 | 《电镀污染物排放标准》（GB21900-2008） | 20150512 | FQ-00662废气排放筒 | -1 | -1 | -1 | 0.005L | -1 | -1 | 达标 | -1 | -1 | -1
|  |  |  | 20150512 | 二车间废气排放筒 | -1 | -1 | -1 | 0.005L | -1 | -1 | 达标 | -1 | -1 | -1
|  |  |  | 20150512 | 三车间废气排放筒 | -1 | -1 | -1 | 0.007 | -1 | -1 | 达标 | -1 | -1 | -1
|  |  |  | 20150512 | 五车间废气排放筒 | -1 | -1 | -1 | 0.006 | -1 | -1 | 达标 | -1 | -1 | -1
|  |  |  | 标准限值 |  | --- | --- | --- | 0.05 | --- | --- |  | --- | --- | ---
18 | 顺德区 | 佛山市顺德区大洋彩虹电器有限公司 | 《电池工业污染物排放标准》（GB30484-2013） | 20150511 | FQ-00571充电车间排放筒 | 0.05L | -1 | -1 | -1 | -1 | -1 | 达标 | -1 | -1 | -1
|  |  |  | 20150511 | FQ-00572装配车间排放筒 | 0.05L | -1 | -1 | -1 | -1 | -1 | 达标 | -1 | -1 | -1
|  |  |  | 标准限值 |  | 0.7 | --- | --- | --- | --- | --- |  | --- | --- | ---
19 | 顺德区 | 佛山市顺德区龙江镇尖锋蓄电池厂 | 《电池工业污染物排放标准》（GB30484-2013） | 20150512 | FQ-00658装配车间排放筒 | 0.05L | -1 | -1 | -1 | -1 | -1 | 达标 | -1 | -1 | -1
|  |  |  | 20150512 | FQ-00659充电车间排放筒 | 0.05L | -1 | -1 | -1 | -1 | -1 | 达标 | -1 | -1 | -1
|  |  |  | 标准限值 |  | 0.7 | --- | --- | --- | --- | --- |  | --- | --- | ---
20 | 顺德区 | 佛山市顺德区陈村镇华丰五金制品厂杏坛分厂 | 《电镀污染物排放标准》（GB21900-2008） | 20150525 | FQ-01072废气排放筒 | -1 | -1 | -1 | 0.005L | -1 | -1 | 达标 | -1 | -1 | -1
|  |  |  | 标准限值 |  | --- | --- | --- | 0.025 | --- | --- |  | --- | --- | ---
21 | 顺德区 | 佛山市顺德区雅信电镀有限公司 | 《电镀污染物排放标准》（GB21900-2008） | 20150520 | FQ-00663废气排放筒 | -1 | -1 | -1 | 0.005L | -1 | -1 | 达标 | -1 | -1 | -1
|  |  |  | 20150520 | 四车间1#废气排放筒 | -1 | -1 | -1 | 0.005 | -1 | -1 | 达标 | -1 | -1 | -1
|  |  |  | 20150520 | 四车间2#废气排放筒 | -1 | -1 | -1 | 0.005L | -1 | -1 | 达标 | -1 | -1 | -1
|  |  |  | 标准限值 |  | --- | --- | --- | 0.025 | --- | --- |  | --- | --- | ---
22 | 顺德区 | 佛山市顺德区淘金电镀有限公司 | 《电镀污染物排放标准》（GB21900-2008） | 20150520 | FQ-00525废气排放筒 | -1 | -1 | -1 | 0.005L | -1 | -1 | 达标 | -1 | -1 | -1
|  |  |  | 20150520 | FQ-00526废气排放筒 | -1 | -1 | -1 | 0.005L | -1 | -1 | 达标 | -1 | -1 | -1
|  |  |  | 20150520 | FQ-00527废气排放筒 | -1 | -1 | -1 | 0.005L | -1 | -1 | 达标 | -1 | -1 | -1
|  |  |  | 标准限值 |  | --- | --- | --- | 0.05 | --- | --- |  | --- | --- | ---
23 | 顺德区 | 佛山市顺德区欣强电子有限公司 | 《电镀污染物排放标准》（GB21900-2008） | 20150519 | FQ-00910废气排放筒 | -1 | -1 | -1 | 0.005L | -1 | -1 | 达标 | -1 | -1 | -1
|  |  |  | 20150519 | FQ-00911废气排放筒 | -1 | -1 | -1 | 0.005L | -1 | -1 | 达标 | -1 | -1 | -1
|  |  |  | 20150519 | FQ-00912废气排放筒 | -1 | -1 | -1 | 0.005L | -1 | -1 | 达标 | -1 | -1 | -1
|  |  |  | 20150519 | FQ-00913废气排放筒 | -1 | -1 | -1 | 0.005L | -1 | -1 | 达标 | -1 | -1 | -1
|  |  |  | 标准限值 |  | --- | --- | --- | 0.025 | --- | --- |  | --- | --- | ---
24 | 顺德区 | 佛山市顺德区新康宝电器有限公司 | 《电镀污染物排放标准》（GB21900-2008） | 20150520 | FQ-00870废气排放筒 | -1 | -1 | -1 | 0.005L | -1 | -1 | 达标 | -1 | -1 | -1
|  |  |  | 20150520 | FQ-00872废气排放筒 | -1 | -1 | -1 | 0.005 | -1 | -1 | 达标 | -1 | -1 | -1
|  |  |  | 20150520 | FQ-00873废气排放筒 | -1 | -1 | -1 | 0.005L | -1 | -1 | 达标 | -1 | -1 | -1
|  |  |  | 标准限值 |  | --- | --- | --- | 0.05 | --- | --- |  | --- | --- | ---
25 | 顺德区 | 佛山市顺德区昊桦电镀有限公司 | 《电镀污染物排放标准》（GB21900-2008） | 20150507 | FQ-00567废气排放筒 | -1 | -1 | -1 | 0.005L | -1 | -1 | 达标 | -1 | -1 | -1
|  |  |  | 20150507 | FQ-00568废气排放筒 | -1 | -1 | -1 | 0.007 | -1 | -1 | 达标 | -1 | -1 | -1
|  |  |  | 标准限值 |  | --- | --- | --- | 0.025 | --- | --- |  | --- | --- | ---
26 | 顺德区 | 佛山市顺德区百禧电镀有限公司 | 《电镀污染物排放标准》（GB21900-2008） | 20150512 | FQ-00664废气排放筒 | -1 | -1 | -1 | 0.005L | -1 | -1 | 达标 | -1 | -1 | -1
|  |  |  | 20150512 | FQ-01258废气排放筒 | -1 | -1 | -1 | 0.005L | -1 | -1 | 达标 | -1 | -1 | -1
|  |  |  | 标准限值 |  | --- | --- | --- | 0.025 | --- | --- |  | --- | --- | ---
27 | 顺德区 | 佛上市顺德区长益电镀实业有限公司 | 停产未监测
28 | 顺德区 | 佛山市顺德区容桂德业电器电镀厂
29 | 顺德区 | 佛山市顺德区容桂恒益电镀厂
30 | 顺德区 | 佛山市顺德区容桂绍初金属电镀厂
31 | 顺德区 | 佛山市顺德区容桂金马电镀厂
32 | 顺德区 | 佛山市顺德区容桂潮西电镀厂
33 | 顺德区 | 佛山市顺德区容桂新永利电镀厂
34 | 顺德区 | 佛山市顺德区得雅电镀有限公司
35 | 顺德区 | 佛山市顺德区精钻电镀有限公司
36 | 顺德区 | 佛山市顺德区新希电镀电器有限公司
37 | 顺德区 | 佛山市顺德区合贤电镀有限公司
38 | 顺德区 | 佛山市顺德区扬美金属表面处理实业有限公司
39 | 顺德区 | 广东雄风电器有限公司华创电镀分厂
40 | 顺德区 | 佛山市顺德区新咏电镀有限公司
41 | 顺德区 | 佛山市顺德区幸福制版实业有限公司
42 | 顺德区 | 佛山市顺德区容桂精艺电镀实业有限公司
43 | 顺德区 | 佛山市顺德区容桂东辉电镀厂
44 | 顺德区 | 佛山市顺德区容桂佳诚五金电器厂
45 | 顺德区 | 佛山市顺德区容桂源亿电镀厂
46 | 顺德区 | 佛山市顺德区容桂高佳电镀厂
47 | 顺德区 | 佛山市顺德区容桂求益电镀厂
48 | 顺德区 | 佛山市顺德区容桂新东方家用电器厂（楚荣）
49 | 顺德区 | 佛山市顺德区正亿电镀有限公司
50 | 顺德区 | 佛山市顺德区鸿澳电镀五金有限公司
51 | 顺德区 | 佛山市顺德区建峰电镀有限公司
52 | 顺德区 | 佛山市顺德区杏坛镇金铰电镀厂
顺德区2015年第2季度国控企业污染源（危废废水）监督性监测结果（3家）
序号 | 行政区 | 企业名称 | 监测点名称 | 执行标准名称 | 监测日期 | 监测项目名称（单位） | 污染物浓度 | 标准限值 | 是否达标 | 超标倍数 | 未监测原因
1899-12-31 | 顺德区 | 帝斯曼先达合成树脂(佛山)有限公司 | WS-00351混合废水（帝斯曼） | 广东省地方标准《水污染物排放限值》 | 2015-04-28 | PH值 （无量钢） | 6.91 | 6-9 | 是
[6 empty] | 化学需氧量 （mg/L） | 46 | 120 | 是
[6 empty] | 挥发酚 （mg/L） | 0.01 | 0.5 | 是
[6 empty] | 苯 （mg/L） | <0.005 | 0.2 | 是
[6 empty] | 甲苯 （mg/L） | <0.01 | 0.2 | 是
[6 empty] | 邻-二甲苯 （mg/L） | <0.02 | 0.6 | 是
[6 empty] | 对-二甲苯 （mg/L） | <0.02 | 0.6 | 是
[6 empty] | 间-二甲苯 （mg/L） | <0.02 | 0.6 | 是
[6 empty] | 六价铬 （mg/L） | <0.004 | 0.5 | 是
[6 empty] | 总铅 （mg/L） | <0.2 | 1 | 是
[6 empty] | 悬浮物 （mg/L） | 14 | 100 | 是
[6 empty] | 邻苯二甲酸二辛酯 （mg/L） | <0.0001 | 0.6 | 是
[6 empty] | 邻苯二甲酸二丁酯 （mg/L） | <0.0001 | 0.4 | 是
[6 empty] | 硝基苯类 （mg/L） | <0.2 | 2.5 | 是
[6 empty] | 氨氮 （mg/L） | 0.237 | 40 | 是
[6 empty] | 正丁醇 （mg/L） | <0.1
[6 empty] | 异辛醇 （mg/L） | <0.02
[6 empty] | 甲基丙烯酸甲酯 （mg/L） | <0.001
[6 empty] | 石油类 （mg/L） | 0.05 | 8 | 是
1900-01-01 | 顺德区 | 广东汤浅蓄电池有限公司 | WS-00253广东汤浅 | 电池工业污染物排放标准 | 2015-05-19 | PH值（无量纲） | 7.5 | 6-9 | 是
[6 empty] | 总磷 （mg/L） | 0.022 | 1 | 是
[6 empty] | 化学需氧量 （mg/L） | 8 | 100 | 是
[6 empty] | 总镉 （mg/L） | <0.01 | 0.05 | 是
[6 empty] | 总铅 （mg/L） | <0.2 | 0.7 | 是
[6 empty] | 悬浮物 （mg/L） | <4 | 70 | 是
[6 empty] | 氨氮 （mg/L） | 2.497 | 15 | 是
[6 empty] | 总氮 （mg/L） | 9.66 | 20 | 是
1900-01-02 | 顺德区 | 汤浅蓄电池(顺德)有限公司 | WS-00349汤浅顺德 | 电池工业污染物排放标准 | 2015-04-29 | PH值（无量纲） | 6.83 | 6-9 | 是
[6 empty] | 总磷 （mg/L） | 0.028 | 1 | 是
[6 empty] | 化学需氧量 （mg/L） | 18.0 | 100 | 是
[6 empty] | 总镉 （mg/L） | <0.010 | 0.05 | 是
[6 empty] | 总铅 （mg/L） | <0.20 | 0.7 | 是
[6 empty] | 悬浮物 （mg/L） | 8 | 70 | 是
[6 empty] | 氨氮 （mg/L） | 0.904 | 15 | 是
[6 empty] | 总氮 （mg/L） | 5.87 | 20 | 是
顺德区2015年第2季度国控企业污染源（危废废气）监督性监测结果（4家）
序号 | 行政区 | 企业名称 | 监测点名称 | 执行标准名称 | 监测日期 | 监测项目名称（单位） | 污染物浓度 | 标准限值 | 是否达标 | 超标倍数 | 未监测原因
1899-12-31 | 顺德区 | 汤浅蓄电池(顺德)有限公司 | FQ-00284汤浅顺德 | 电池工业污染物排放标准 | 2015-04-29 | 硫酸雾 （mg/m3） | <0.3 | 10 | 是
[6 empty] | 铅及化合物 （mg/m3） | 0.053 | 0.7 | 是
[6 empty] | 颗粒物 （mg/m3） | 2 | 50 | 是
|  |  | FQ-01176汤浅顺德 |  | 2015-04-30 | 硫酸雾 （mg/m3） | <0.3 | 10 | 是
[6 empty] | 铅及化合物 （mg/m3） | <0.05 | 0.7 | 是
[6 empty] | 颗粒物 （mg/m3） | <1 | 50 | 是
|  |  | FQ-01179汤浅顺德 |  | 2015-04-29 | 硫酸雾 （mg/m3） | <0.3 | 10 | 是
[6 empty] | 铅及化合物 （mg/m3） | <0.05 | 0.7 | 是
[6 empty] | 颗粒物 （mg/m3） | <1 | 50 | 是
|  |  | FQ-01180汤浅顺德 |  | 2015-04-30 | 硫酸雾 （mg/m3） | <0.3 | 10 | 是
[6 empty] | 铅及化合物 （mg/m3） | <0.05 | 0.7 | 是
[6 empty] | 颗粒物 （mg/m3） | 1 | 50 | 是
|  |  | FQ-01181汤浅顺德 |  | 2015-04-29 | 硫酸雾 （mg/m3） | <0.3 | 10 | 是
[6 empty] | 铅及化合物 （mg/m3） | <0.05 | 0.7 | 是
[6 empty] | 颗粒物 （mg/m3） | 1 | 50 | 是
|  |  | FQ-01182汤浅顺德 |  |  | 硫酸雾 （mg/m3） | <0.3 | 10 | 是
[6 empty] | 铅及化合物 （mg/m3） | <0.05 | 0.7 | 是
[6 empty] | 颗粒物 （mg/m3） | <1 | 50 | 是
|  |  | FQ-01183汤浅顺德 |  |  | 硫酸雾 （mg/m3） | <0.3 | 10 | 是
[6 empty] | 铅及化合物 （mg/m3） | <0.05 | 0.7 | 是
[6 empty] | 颗粒物 （mg/m3） | 1 | 50 | 是
|  |  | FQ-01184汤浅顺德 |  | 2015-04-30 | 硫酸雾 （mg/m3） | <0.3 | 10 | 是
[6 empty] | 铅及化合物 （mg/m3） | <0.05 | 0.7 | 是
[6 empty] | 颗粒物 （mg/m3） | 1 | 50 | 是
|  |  | FQ-01185汤浅顺德 |  |  | 硫酸雾 （mg/m3） | <0.3 | 10 | 是
[6 empty] | 铅及化合物 （mg/m3） | <0.05 | 0.7 | 是
[6 empty] | 颗粒物 （mg/m3） | 1 | 50 | 是
|  |  | FQ-01186汤浅顺德 |  | 2015-04-29 | 硫酸雾 （mg/m3） | <0.3 | 10 | 是
[6 empty] | 铅及化合物 （mg/m3） | <0.05 | 0.7 | 是
[6 empty] | 颗粒物 （mg/m3） | 1 | 50 | 是
|  |  | FQ-01187汤浅顺德 |  | 2015-04-30 | 硫酸雾 （mg/m3） | <0.3 | 10 | 是
[6 empty] | 铅及化合物 （mg/m3） | <0.05 | 0.7 | 是
[6 empty] | 颗粒物 （mg/m3） | 1 | 50 | 是
|  |  | FQ-01188汤浅顺德 |  | 2015-04-29 | 硫酸雾 （mg/m3） | <0.3 | 10 | 是
[6 empty] | 铅及化合物 （mg/m3） | <0.05 | 0.7 | 是
[6 empty] | 颗粒物 （mg/m3） | <1 | 50 | 是
|  |  | FQ-01189汤浅顺德 |  |  | 硫酸雾 （mg/m3） | <0.3 | 10 | 是
[6 empty] | 铅及化合物 （mg/m3） | <0.05 | 0.7 | 是
[6 empty] | 颗粒物 （mg/m3） | 1 | 50 | 是
|  |  | FQ-01190汤浅顺德 |  | 2015-04-30 | 硫酸雾 （mg/m3） | <0.3 | 10 | 是
[6 empty] | 铅及化合物 （mg/m3） | <0.05 | 0.7 | 是
[6 empty] | 颗粒物 （mg/m3） | <1 | 50 | 是
|  |  | FQ-01191汤浅顺德 |  |  | 硫酸雾 （mg/m3） | <0.3 | 10 | 是
[6 empty] | 铅及化合物 （mg/m3） | <0.05 | 0.7 | 是
[6 empty] | 颗粒物 （mg/m3） | 1 | 50 | 是
|  |  | FQ-01192汤浅顺德 |  | 2015-04-29 | 硫酸雾 （mg/m3） | <0.3 | 10 | 是
[6 empty] | 铅及化合物 （mg/m3） | <0.05 | 0.7 | 是
[6 empty] | 颗粒物 （mg/m3） | 1 | 50 | 是
|  |  | FQ-01193汤浅顺德 |  |  | 硫酸雾 （mg/m3） | 0.3 | 10 | 是
[6 empty] | 铅及化合物 （mg/m3） | <0.05 | 0.7 | 是
[6 empty] | 颗粒物 （mg/m3） | 1 | 50 | 是
|  |  | FQ-01194汤浅顺德 |  | 2015-04-30 | 硫酸雾 （mg/m3） | <0.3 | 10 | 是
[6 empty] | 铅及化合物 （mg/m3） | <0.05 | 0.7 | 是
[6 empty] | 颗粒物 （mg/m3） | 1 | 50 | 是
|  |  | FQ-01195汤浅顺德 |  |  | 硫酸雾 （mg/m3） | <0.3 | 10 | 是
[6 empty] | 铅及化合物 （mg/m3） | <0.05 | 0.7 | 是
[6 empty] | 颗粒物 （mg/m3） | <1 | 50 | 是
|  |  | FQ-01196汤浅顺德 |  |  | 硫酸雾 （mg/m3） | <0.3 | 10 | 是
[6 empty] | 铅及化合物 （mg/m3） | <0.05 | 0.7 | 是
[6 empty] | 颗粒物 （mg/m3） | 1 | 50 | 是
|  |  | FQ-01197汤浅顺德 |  |  | 硫酸雾 （mg/m3） | <0.3 | 10 | 是
[6 empty] | 铅及化合物 （mg/m3） | <0.05 | 0.7 | 是
[6 empty] | 颗粒物 （mg/m3） | <1 | 50 | 是
1900-01-01 | 顺德区 | 帝斯曼先达合成树脂(佛山)有限公司 | FQ-00286（有机废气）帝斯曼 | 广东省地方标准《大气污染物排放限值》 | 2015-04-28 | 苯 （mg/m3） | <0.2 | 1900-01-11 | 是
[6 empty] | 甲苯 （mg/m3） | <1 | 40 | 是
[6 empty] | 二甲苯 （mg/m3） | <1 | 70 | 是
[6 empty] | 非甲烷总烃 （mg/m3） | 0.67 | 1900-04-29 | 是
|  |  | FQ-00288帝斯曼 | 广东省地方标准《锅炉大气污染物排放标准》 |  | 林格曼黑度（级） | 0 | 1 | 是
1900-01-02 | 顺德区 | 佛山市顺德区顺能垃圾发电有限公司 | 焚烧炉废气排放筒 | 生活垃圾焚烧污染控制标准 | 2015-04-28 | 烟尘 （mg/m3） | <5 | 80 | 是
[6 empty] | 二氧化硫 （mg/m3） | <15 | 260 | 是
[6 empty] | 氮氧化物 （mg/m3） | 50 | 400 | 是
[6 empty] | 汞及化合物 （mg/m3） | <0.0025 | 0.2 | 是
[6 empty] | 铅及化合物 （mg/m3） | <0.05 | 1.6 | 是
[6 empty] | 镉及化合物 （mg/m3） | <0.01 | 0.1 | 是
[6 empty] | 林格曼黑度（级） | 1 | 1 | 是
[6 empty] | 一氧化碳 （mg/m3） | 4 | 150 | 是
[6 empty] | 氯化氢 （mg/m3） | 6.64 | 75 | 是
1900-01-03 | 顺德区 | 广东汤浅蓄电池有限公司 | FQ-00240广东汤浅 | 电池工业污染物排放标准 | 2015-05-22 | 硫酸雾 （mg/m3） | <0.3 | 10 | 是
[6 empty] | 铅及化合物 （mg/m3） | <0.05 | 0.7 | 是
[6 empty] | 颗粒物 （mg/m3） | 1 | 50 | 是
|  |  | FQ-00243广东汤浅 |  |  | 硫酸雾 （mg/m3） | <0.3 | 10 | 是
[6 empty] | 铅及化合物 （mg/m3） | <0.05 | 0.7 | 是
[6 empty] | 颗粒物 （mg/m3） | 1 | 50 | 是
|  |  | FQ-01412广东汤浅 |  |  | 硫酸雾 （mg/m3） | <0.3 | 10 | 是
[6 empty] | 铅及化合物 （mg/m3） | <0.05 | 0.7 | 是
[6 empty] | 颗粒物 （mg/m3） | 2 | 50 | 是
|  |  | FQ-01413广东汤浅 |  |  | 硫酸雾 （mg/m3） | <0.3 | 10 | 是
[6 empty] | 铅及化合物 （mg/m3） | <0.05 | 0.7 | 是
[6 empty] | 颗粒物 （mg/m3） | 2 | 50 | 是
|  |  | FQ-01414广东汤浅 |  |  | 硫酸雾 （mg/m3） | <0.3 | 10 | 是
[6 empty] | 铅及化合物 （mg/m3） | <0.05 | 0.7 | 是
[6 empty] | 颗粒物 （mg/m3） | 1 | 50 | 是
|  |  | FQ-01415广东汤浅 |  |  | 硫酸雾 （mg/m3） | <0.3 | 10 | 是
[6 empty] | 铅及化合物 （mg/m3） | <0.05 | 0.7 | 是
[6 empty] | 颗粒物 （mg/m3） | 1 | 50 | 是
|  |  | FQ-01416广东汤浅 |  |  | 硫酸雾 （mg/m3） | <0.3 | 10 | 是
[6 empty] | 铅及化合物 （mg/m3） | <0.05 | 0.7 | 是
[6 empty] | 颗粒物 （mg/m3） | 2 | 50 | 是
|  |  | FQ-01417广东汤浅 |  |  | 硫酸雾 （mg/m3） | <0.3 | 10 | 是
[6 empty] | 铅及化合物 （mg/m3） | <0.05 | 0.7 | 是
[6 empty] | 颗粒物 （mg/m3） | 1 | 50 | 是
|  |  | FQ-01420广东汤浅 |  | 2015-05-21 | 硫酸雾 （mg/m3） | <0.3 | 10 | 是
[6 empty] | 铅及化合物 （mg/m3） | <0.05 | 0.7 | 是
[6 empty] | 颗粒物 （mg/m3） | <1 | 50 | 是
|  |  | FQ-01421广东汤浅 |  |  | 硫酸雾 （mg/m3） | <0.3 | 10 | 是
[6 empty] | 铅及化合物 （mg/m3） | <0.05 | 0.7 | 是
[6 empty] | 颗粒物 （mg/m3） | 1 | 50 | 是
|  |  | FQ-01424广东汤浅 |  |  | 硫酸雾 （mg/m3） | <0.3 | 10 | 是
[6 empty] | 铅及化合物 （mg/m3） | <0.05 | 0.7 | 是
[6 empty] | 颗粒物 （mg/m3） | 1 | 50 | 是
|  |  | FQ-01425广东汤浅 |  |  | 硫酸雾 （mg/m3） | <0.3 | 10 | 是
[6 empty] | 铅及化合物 （mg/m3） | <0.05 | 0.7 | 是
[6 empty] | 颗粒物 （mg/m3） | <1 | 50 | 是
|  |  | FQ-01428广东汤浅 |  | 2015-05-22 | 硫酸雾 （mg/m3） | <0.3 | 10 | 是
[6 empty] | 铅及化合物 （mg/m3） | <0.05 | 0.7 | 是
[6 empty] | 颗粒物 （mg/m3） | 1 | 50 | 是
|  |  | FQ-01429广东汤浅 |  | 2015-05-21 | 硫酸雾 （mg/m3） | <0.3 | 10 | 是
[6 empty] | 铅及化合物 （mg/m3） | <0.05 | 0.7 | 是
[6 empty] | 颗粒物 （mg/m3） | 2 | 50 | 是
|  |  | FQ-01430广东汤浅 |  |  | 硫酸雾 （mg/m3） | <0.3 | 10 | 是
[6 empty] | 铅及化合物 （mg/m3） | <0.05 | 0.7 | 是
[6 empty] | 颗粒物 （mg/m3） | 2 | 50 | 是
|  |  | FQ-01433广东汤浅 |  |  | 硫酸雾 （mg/m3） | <0.3 | 10 | 是
[6 empty] | 铅及化合物 （mg/m3） | <0.05 | 0.7 | 是
[6 empty] | 颗粒物 （mg/m3） | 1 | 50 | 是
|  |  | FQ-01436广东汤浅 |  |  | 硫酸雾 （mg/m3） | <0.3 | 10 | 是
[6 empty] | 铅及化合物 （mg/m3） | <0.05 | 0.7 | 是
[6 empty] | 颗粒物 （mg/m3） | 1 | 50 | 是
|  |  | FQ-01437广东汤浅 |  |  | 硫酸雾 （mg/m3） | <0.3 | 10 | 是
[6 empty] | 铅及化合物 （mg/m3） | <0.05 | 0.7 | 是
[6 empty] | 颗粒物 （mg/m3） | 1 | 50 | 是
|  |  | FQ-01441广东汤浅 |  | 2015-05-20 | 硫酸雾 （mg/m3） | <0.3 | 10 | 是
[6 empty] | 铅及化合物 （mg/m3） | <0.05 | 0.7 | 是
[6 empty] | 颗粒物 （mg/m3） | 1 | 50 | 是
|  |  | FQ-01442广东汤浅 |  |  | 硫酸雾 （mg/m3） | <0.3 | 10 | 是
[6 empty] | 铅及化合物 （mg/m3） | <0.05 | 0.7 | 是
[6 empty] | 颗粒物 （mg/m3） | 1 | 50 | 是
|  |  | FQ-01443广东汤浅 |  |  | 硫酸雾 （mg/m3） | <0.3 | 10 | 是
[6 empty] | 铅及化合物 （mg/m3） | <0.05 | 0.7 | 是
[6 empty] | 颗粒物 （mg/m3） | <1 | 50 | 是
|  |  | FQ-01444广东汤浅 |  |  | 硫酸雾 （mg/m3） | <0.3 | 10 | 是
[6 empty] | 铅及化合物 （mg/m3） | <0.05 | 0.7 | 是
[6 empty] | 颗粒物 （mg/m3） | 1 | 50 | 是
|  |  | FQ-01445广东汤浅 |  |  | 硫酸雾 （mg/m3） | <0.3 | 10 | 是
[6 empty] | 铅及化合物 （mg/m3） | <0.05 | 0.7 | 是
[6 empty] | 颗粒物 （mg/m3） | <1 | 50 | 是
|  |  | FQ-01446广东汤浅 |  |  | 硫酸雾 （mg/m3） | <0.3 | 10 | 是
[6 empty] | 铅及化合物 （mg/m3） | <0.05 | 0.7 | 是
[6 empty] | 颗粒物 （mg/m3） | 1 | 50 | 是
|  |  | FQ-01447广东汤浅 |  |  | 硫酸雾 （mg/m3） | <0.3 | 10 | 是
[6 empty] | 铅及化合物 （mg/m3） | <0.05 | 0.7 | 是
[6 empty] | 颗粒物 （mg/m3） | <1 | 50 | 是
|  |  | FQ-01448广东汤浅 |  |  | 硫酸雾 （mg/m3） | <0.3 | 10 | 是
[6 empty] | 铅及化合物 （mg/m3） | <0.05 | 0.7 | 是
[6 empty] | 颗粒物 （mg/m3） | 1 | 50 | 是
|  |  | FQ-01449广东汤浅 |  |  | 硫酸雾 （mg/m3） | <0.3 | 10 | 是
[6 empty] | 铅及化合物 （mg/m3） | <0.05 | 0.7 | 是
[6 empty] | 颗粒物 （mg/m3） | 1 | 50 | 是
|  |  | FQ-01451广东汤浅 |  | 2015-05-22 | 硫酸雾 （mg/m3） | <0.3 | 10 | 是
[6 empty] | 铅及化合物 （mg/m3） | <0.05 | 0.7 | 是
[6 empty] | 颗粒物 （mg/m3） | 2 | 50 | 是
|  |  | FQ-01452广东汤浅 |  |  | 硫酸雾 （mg/m3） | <0.3 | 10 | 是
[6 empty] | 铅及化合物 （mg/m3） | <0.05 | 0.7 | 是
[6 empty] | 颗粒物 （mg/m3） | 2 | 50 | 是
|  |  | FQ-01460广东汤浅 |  | 2015-05-21 | 硫酸雾 （mg/m3） | <0.3 | 10 | 是
[6 empty] | 铅及化合物 （mg/m3） | <0.05 | 0.7 | 是
[6 empty] | 颗粒物 （mg/m3） | 1 | 50 | 是
|  |  | FQ-01461广东汤浅 |  | 2015-05-19 | 硫酸雾 （mg/m3） | <0.3 | 10 | 是
[6 empty] | 铅及化合物 （mg/m3） | <0.05 | 0.7 | 是
[6 empty] | 颗粒物 （mg/m3） | <1 | 50 | 是
|  |  | FQ-01462广东汤浅 |  |  | 硫酸雾 （mg/m3） | <0.3 | 10 | 是
[6 empty] | 铅及化合物 （mg/m3） | <0.05 | 0.7 | 是
[6 empty] | 颗粒物 （mg/m3） | 1 | 50 | 是
|  |  | FQ-01463广东汤浅 |  |  | 硫酸雾 （mg/m3） | <0.3 | 10 | 是
[6 empty] | 铅及化合物 （mg/m3） | <0.05 | 0.7 | 是
[6 empty] | 颗粒物 （mg/m3） | 1 | 50 | 是
|  |  | FQ-01465广东汤浅 |  |  | 硫酸雾 （mg/m3） | <0.3 | 10 | 是
[6 empty] | 铅及化合物 （mg/m3） | <0.05 | 0.7 | 是
[6 empty] | 颗粒物 （mg/m3） | <1 | 50 | 是
|  |  | FQ-01466广东汤浅 |  |  | 硫酸雾 （mg/m3） | <0.3 | 10 | 是
[6 empty] | 铅及化合物 （mg/m3） | <0.05 | 0.7 | 是
[6 empty] | 颗粒物 （mg/m3） | <1 | 50 | 是
|  |  | FQ-01467广东汤浅 |  | 2015-05-20 | 硫酸雾 （mg/m3） | <0.3 | 10 | 是
[6 empty] | 铅及化合物 （mg/m3） | <0.05 | 0.7 | 是
[6 empty] | 颗粒物 （mg/m3） | 1 | 50 | 是
|  |  | FQ-01468广东汤浅 |  | 2015-05-19 | 硫酸雾 （mg/m3） | <0.3 | 10 | 是
[6 empty] | 铅及化合物 （mg/m3） | <0.05 | 0.7 | 是
[6 empty] | 颗粒物 （mg/m3） | 1 | 50 | 是
|  |  | FQ-01469广东汤浅 |  | 2015-05-20 | 硫酸雾 （mg/m3） | <0.3 | 10 | 是
[6 empty] | 铅及化合物 （mg/m3） | <0.05 | 0.7 | 是
[6 empty] | 颗粒物 （mg/m3） | <1 | 50 | 是
|  |  | FQ-01470广东汤浅 |  | 2015-05-21 | 硫酸雾 （mg/m3） | <0.3 | 10 | 是
[6 empty] | 铅及化合物 （mg/m3） | <0.05 | 0.7 | 是
[6 empty] | 颗粒物 （mg/m3） | 1 | 50 | 是
|  |  | FQ-01473广东汤浅 | 凹版印刷、凸版印刷、丝网印刷、金属陶瓷玻璃平板印刷（DB44/815-2010） | 2015-05-19 | 苯 （mg/m3） | <0.01 | 1899-12-31 | 是
[6 empty] | 甲苯 （mg/m3） | <0.01 | 1900-01-14 | 是
[6 empty] | 二甲苯 （mg/m3） | <0.01 | 1900-01-14 | 是
[6 empty] | 挥发性有机物 （mg/m3） | 0.3 | 1900-04-29 | 是
|  |  | FQ-01474广东汤浅 | 《大气污染物排放限值》（DB44/27-2001) |  | 苯 （mg/m3） | <0.2 | 1900-01-11 | 是
[6 empty] | 甲苯 （mg/m3） | <1 | 1900-02-08 | 是
[6 empty] | 二甲苯 （mg/m3） | <1 | 1900-03-10 | 是
[6 empty] | 非甲烷总烃 （mg/m3） | 1.53 | 1900-04-29 | 是
|  |  | FQ-01475广东汤浅 |  | 2015-05-20 | 苯 （mg/m3） | <0.2 | 1900-01-11 | 是
[6 empty] | 甲苯 （mg/m3） | <1 | 1900-02-08 | 是
[6 empty] | 二甲苯 （mg/m3） | <1 | 1900-03-10 | 是
[6 empty] | 非甲烷总烃 （mg/m3） | 0.1 | 1900-04-29 | 是
|  |  | FQ-01476广东汤浅 |  | 2015-05-21 | 苯 （mg/m3） | <0.2 | 1900-01-11 | 是
[6 empty] | 甲苯 （mg/m3） | <1 | 1900-02-08 | 是
[6 empty] | 二甲苯 （mg/m3） | <1 | 1900-03-10 | 是
[6 empty] | 非甲烷总烃 （mg/m3） | 0.43 | 1900-04-29 | 是
顺德区2015年国控企业污染源第2季度3月（重金属废水）监督性监测结果（52家）
序号 | 行政区 | 企业名单 | 评价标准 | 监测结果（mg/L） | [12 empty] | 未监测原因
|  |  |  | 监测日期 | 排污口名称 | 必测指标 | [6 empty] | 选测指标
[6 empty] | 铅 | 汞 | 镉 | 六价铬 | 总铬 | 砷 | 达标评价 | 镍 | 铜 | 锌 | 达标评价
1 | 顺德区 | 佛山市顺德区杏坛镇益福电镀有限公司 | 《电镀污染物排放标准》（GB21900-2008） | 20150309 | 华都水务排放口 | 0.010L | 0.00002L | 0.001L | 0.004L | 0.05L | -1 | 达标 | 0.02L | 0.05L | 0.045 | 达标
|  |  |  | 标准限值 |  | 0.1 | 0.005 | 0.01 | 0.1 | 0.5 | --- |  | 0.5 | 0.5 | 1
2 | 顺德区 | 佛山市顺德区杏坛镇鸿马电镀厂 | 《电镀污染物排放标准》（GB21900-2008） | 20150309 | 华都水务排放口 | 0.010L | 0.00002L | 0.001L | 0.004L | 0.05L | -1 | 达标 | 0.02L | 0.05L | 0.045 | 达标
|  |  |  | 标准限值 |  | 0.1 | 0.005 | 0.01 | 0.1 | 0.5 | --- |  | 0.5 | 0.5 | 1
3 | 顺德区 | 佛山市顺德区冠新电镀有限公司 | 《电镀污染物排放标准》（GB21900-2008） | 20150309 | 华都水务排放口 | 0.010L | 0.00002L | 0.001L | 0.004L | 0.05L | -1 | 达标 | 0.02L | 0.05L | 0.045 | 达标
|  |  |  | 标准限值 |  | 0.1 | 0.005 | 0.01 | 0.1 | 0.5 | --- |  | 0.5 | 0.5 | 1
4 | 顺德区 | 佛山市顺德区越达电镀有限公司 | 《电镀污染物排放标准》（GB21900-2008） | 20150309 | 华都水务排放口 | 0.010L | 0.00002L | 0.001L | 0.004L | 0.05L | -1 | 达标 | 0.02L | 0.05L | 0.045 | 达标
|  |  |  | 标准限值 |  | 0.1 | 0.005 | 0.01 | 0.1 | 0.5 | --- |  | 0.5 | 0.5 | 1
5 | 顺德区 | 佛山市顺德区精盈塑料实业有限公司 | 《电镀污染物排放标准》（GB21900-2008） | 20150309 | 华都水务排放口 | 0.010L | 0.00002L | 0.001L | 0.004L | 0.05L | -1 | 达标 | 0.02L | 0.05L | 0.045 | 达标
|  |  |  | 标准限值 |  | 0.1 | 0.005 | 0.01 | 0.1 | 0.5 | --- |  | 0.5 | 0.5 | 1
6 | 顺德区 | 佛山市顺德区亿城电镀有限公司 | 《电镀污染物排放标准》（GB21900-2008） | 20150309 | 华都水务排放口 | 0.010L | 0.00002L | 0.001L | 0.004L | 0.05L | -1 | 达标 | 0.02L | 0.05L | 0.045 | 达标
|  |  |  | 标准限值 |  | 0.1 | 0.005 | 0.01 | 0.1 | 0.5 | --- |  | 0.5 | 0.5 | 1
7 | 顺德区 | 佛山市顺德区杏坛镇金铰电镀厂 | 《电镀污染物排放标准》（GB21900-2008） | 20150309 | 华都水务排放口 | 0.010L | 0.00002L | 0.001L | 0.004L | 0.05L | -1 | 达标 | 0.02L | 0.05L | 0.045 | 达标
|  |  |  | 标准限值 |  | 0.1 | 0.005 | 0.01 | 0.1 | 0.5 | --- |  | 0.5 | 0.5 | 1
8 | 顺德区 | 佛山市顺德区杏坛宏润电镀有限公司 | 《电镀污染物排放标准》（GB21900-2008） | 20150309 | 华都水务排放口 | 0.010L | 0.00002L | 0.001L | 0.004L | 0.05L | -1 | 达标 | 0.02L | 0.05L | 0.045 | 达标
|  |  |  | 标准限值 |  | 0.1 | 0.005 | 0.01 | 0.1 | 0.5 | --- |  | 0.5 | 0.5 | 1
9 | 顺德区 | 佛山市顺德区金章电镀有限公司 | 《电镀污染物排放标准》（GB21900-2008） | 20150309 | 华都水务排放口 | 0.010L | 0.00002L | 0.001L | 0.004L | 0.05L | -1 | 达标 | 0.02L | 0.05L | 0.045 | 达标
|  |  |  | 标准限值 |  | 0.1 | 0.005 | 0.01 | 0.1 | 0.5 | --- |  | 0.5 | 0.5 | 1
10 | 顺德区 | 佛山市顺德区亿联电镀有限公司 | 《电镀污染物排放标准》（GB21900-2008） | 20150309 | 华都水务排放口 | 0.010L | 0.00002L | 0.001L | 0.004L | 0.05L | -1 | 达标 | 0.02L | 0.05L | 0.045 | 达标
|  |  |  | 标准限值 |  | 0.1 | 0.005 | 0.01 | 0.1 | 0.5 | --- |  | 0.5 | 0.5 | 1
11 | 顺德区 | 佛山市顺德区迪克电镀有限公司 | 《电镀污染物排放标准》（GB21900-2008） | 20150309 | 华都水务排放口 | 0.010L | 0.00002L | 0.001L | 0.004L | 0.05L | -1 | 达标 | 0.02L | 0.05L | 0.045 | 达标
|  |  |  | 标准限值 |  | 0.1 | 0.005 | 0.01 | 0.1 | 0.5 | --- |  | 0.5 | 0.5 | 1
12 | 顺德区 | 佛山市顺德区兆荣电镀有限公司 | 《电镀污染物排放标准》（GB21900-2008） | 20150309 | 华都水务排放口 | 0.010L | 0.00002L | 0.001L | 0.004L | 0.05L | -1 | 达标 | 0.02L | 0.05L | 0.045 | 达标
|  |  |  | 标准限值 |  | 0.1 | 0.005 | 0.01 | 0.1 | 0.5 | --- |  | 0.5 | 0.5 | 1
13 | 顺德区 | 佛山市耀涛电镀有限公司 | 《电镀污染物排放标准》（GB21900-2008） | 20150309 | 华都水务排放口 | 0.010L | 0.00002L | 0.001L | 0.004L | 0.05L | -1 | 达标 | 0.02L | 0.05L | 0.045 | 达标
|  |  |  | 标准限值 |  | 0.1 | 0.005 | 0.01 | 0.1 | 0.5 | --- |  | 0.5 | 0.5 | 1
14 | 顺德区 | 佛山市顺德区杏坛镇巨辉电镀厂 | 《电镀污染物排放标准》（GB21900-2008） | 20150309 | 华都水务排放口 | 0.010L | 0.00002L | 0.001L | 0.004L | 0.05L | -1 | 达标 | 0.02L | 0.05L | 0.045 | 达标
|  |  |  | 标准限值 |  | 0.1 | 0.005 | 0.01 | 0.1 | 0.5 | --- |  | 0.5 | 0.5 | 1
15 | 顺德区 | 佛山市顺德区环都实业有限公司 | 《电池工业污染物排放标准》（GB30484-2013） | 20150311 | WS-00551清洗废水排放口 | 0.20L | -1 | 0.010L | -1 | -1 | -1 | 达标 | -1 | -1 | -1 | 达标
|  |  |  | 标准限值 |  | 0.7 | --- | 0.05 | --- | --- | --- |  | --- | --- | ---
16 | 顺德区 | 广东汤浅电池有限公司 | 《电池工业污染物排放标准》（GB30484-2013） | 20150304 | WS-00253混合废水排放口 | 0.20L | -1 | 0.010L | -1 | -1 | -1 | 达标 | -1 | -1 | -1 | 达标
|  |  |  | 标准限值 |  | 0.7 | --- | 0.05 | --- | --- | --- |  | --- | --- | ---
17 | 顺德区 | 佛山市顺德区亿富电镀有限公司 | 《电镀污染物排放标准》（GB21900-2008） | 20150309 | 华都水务排放口 | 0.010L | 0.00002L | 0.001L | 0.004L | 0.05L | -1 | 达标 | 0.02L | 0.05L | 0.045 | 达标
|  |  |  | 标准限值 |  | 0.1 | 0.005 | 0.01 | 0.1 | 0.5 | --- |  | 0.5 | 0.5 | 1
18 | 顺德区 | 佛山市顺德区雅信电镀有限公司 | 《电镀污染物排放标准》（GB21900-2008） | 20150309 | 华都水务排放口 | 0.010L | 0.00002L | 0.001L | 0.004L | 0.05L | -1 | 达标 | 0.02L | 0.05L | 0.045 | 达标
|  |  |  | 标准限值 |  | 0.1 | 0.005 | 0.01 | 0.1 | 0.5 | --- |  | 0.5 | 0.5 | 1
19 | 顺德区 | 佛山市顺德区新康宝电器有限公司 | 《电镀污染物排放标准》（GB21900-2008） | 20150309 | 华都水务排放口 | 0.010L | 0.00002L | 0.001L | 0.004L | 0.05L | -1 | 达标 | 0.02L | 0.05L | 0.045 | 达标
|  |  |  | 标准限值 |  | 0.1 | 0.005 | 0.01 | 0.1 | 0.5 | --- |  | 0.5 | 0.5 | 1
20 | 顺德区 | 佛山市顺德区欣强电子有限公司 | 《电镀污染物排放标准》（GB21900-2008） | 20150309 | 华都水务排放口 | 0.010L | 0.00002L | 0.001L | 0.004L | 0.05L | -1 | 达标 | 0.02L | 0.05L | 0.045 | 达标
|  |  |  | 标准限值 |  | 0.1 | 0.005 | 0.01 | 0.1 | 0.5 | --- |  | 0.5 | 0.5 | 1
21 | 顺德区 | 佛山市顺德区淘金电镀有限公司 | 《电镀污染物排放标准》（GB21900-2008） | 20150309 | 华都水务排放口 | 0.010L | 0.00002L | 0.001L | 0.004L | 0.05L | -1 | 达标 | 0.02L | 0.05L | 0.045 | 达标
|  |  |  | 标准限值 |  | 0.1 | 0.005 | 0.01 | 0.1 | 0.5 | --- |  | 0.5 | 0.5 | 1
22 | 顺德区 | 佛山市顺德区昊桦电镀有限公司 | 《电镀污染物排放标准》（GB21900-2008） | 20150309 | 华都水务排放口 | 0.010L | 0.00002L | 0.001L | 0.004L | 0.05L | -1 | 达标 | 0.02L | 0.05L | 0.045 | 达标
|  |  |  | 标准限值 |  | 0.1 | 0.005 | 0.01 | 0.1 | 0.5 | --- |  | 0.5 | 0.5 | 1
23 | 顺德区 | 佛山市顺德区陈村镇华丰五金制品厂杏坛分厂 | 《电镀污染物排放标准》（GB21900-2008） | 20150309 | 华都水务排放口 | 0.010L | 0.00002L | 0.001L | 0.004L | 0.05L | -1 | 达标 | 0.02L | 0.05L | 0.045 | 达标
|  |  |  | 标准限值 |  | 0.1 | 0.005 | 0.01 | 0.1 | 0.5 | --- |  | 0.5 | 0.5 | 1
24 | 顺德区 | 佛山市顺德区百禧电镀有限公司 | 《电镀污染物排放标准》（GB21900-2008） | 20150309 | 华都水务排放口 | 0.010L | 0.00002L | 0.001L | 0.004L | 0.05L | -1 | 达标 | 0.02L | 0.05L | 0.045 | 达标
|  |  |  | 标准限值 |  | 0.1 | 0.005 | 0.01 | 0.1 | 0.5 | --- |  | 0.5 | 0.5 | 1
25 | 顺德区 | 佛山市顺德区鸿达电镀有限公司 | 《电镀污染物排放标准》（GB21900-2008） | 20150309 | 华都水务排放口 | 0.010L | 0.00002L | 0.001L | 0.004L | 0.05L | -1 | 达标 | 0.02L | 0.05L | 0.045 | 达标
|  |  |  | 标准限值 |  | 0.1 | 0.005 | 0.01 | 0.1 | 0.5 | --- |  | 0.5 | 0.5 | 1
26 | 顺德区 | 佛山市顺德区大洋彩虹电器有限公司 |  |  |  | -1 | -1 | -1 | -1 | -1 | -1 |  | -1 | -1 | -1 |  | 循环用水，无排放
27 | 顺德区 | 佛山市顺德区龙江镇尖锋蓄电池厂 |  |  |  | -1 | -1 | -1 | -1 | -1 | -1 |  | -1 | -1 | -1 |  | 循环用水，无排放
28 | 顺德区 | 佛上市顺德区长益电镀实业有限公司 | 停产未监测
29 | 顺德区 | 佛山市顺德区容桂德业电器电镀厂
30 | 顺德区 | 佛山市顺德区容桂恒益电镀厂
31 | 顺德区 | 佛山市顺德区容桂绍初金属电镀厂
32 | 顺德区 | 佛山市顺德区容桂金马电镀厂
33 | 顺德区 | 佛山市顺德区容桂潮西电镀厂
34 | 顺德区 | 佛山市顺德区容桂新永利电镀厂
35 | 顺德区 | 佛山市顺德区得雅电镀有限公司
36 | 顺德区 | 佛山市顺德区精钻电镀有限公司
37 | 顺德区 | 佛山市顺德区新希电镀电器有限公司
38 | 顺德区 | 佛山市顺德区合贤电镀有限公司
39 | 顺德区 | 佛山市顺德区扬美金属表面处理实业有限公司
40 | 顺德区 | 广东雄风电器有限公司华创电镀分厂
41 | 顺德区 | 佛山市顺德区新咏电镀有限公司
42 | 顺德区 | 佛山市顺德区幸福制版实业有限公司
43 | 顺德区 | 佛山市顺德区容桂精艺电镀实业有限公司
44 | 顺德区 | 佛山市顺德区容桂东辉电镀厂
45 | 顺德区 | 佛山市顺德区容桂佳诚五金电器厂
46 | 顺德区 | 佛山市顺德区容桂源亿电镀厂
47 | 顺德区 | 佛山市顺德区容桂高佳电镀厂
48 | 顺德区 | 佛山市顺德区容桂求益电镀厂
49 | 顺德区 | 佛山市顺德区容桂新东方家用电器厂（楚荣）
50 | 顺德区 | 佛山市顺德区正亿电镀有限公司
51 | 顺德区 | 佛山市顺德区鸿澳电镀五金有限公司
52 | 顺德区 | 佛山市顺德区建峰电镀有限公司
顺德区2015年国控企业污染源第2季度3月（重金属废气）监督性监测结果（52家）
序号 | 行政区 | 企业名单 | 评价标准 | 监测结果（mg/m3） | [12 empty] | 未监测原因
|  |  |  | 监测日期 | 排污口名称 | 必测指标 | [6 empty] | 选测指标
[6 empty] | 铅 | 汞 | 镉 | 六价铬 | 总铬 | 砷 | 达标评价 | 镍 | 铜 | 锌 | 达标评价
1 | 顺德区 | 佛山市顺德区杏坛镇益福电镀有限公司 | 《电镀污染物排放标准》（GB21900-2008） | 20150311 | 工艺废气排放筒03号 | -1 | -1 | -1 | 0.005 | -1 | -1 | 达标 | -1 | -1 | -1 | 达标
|  |  |  | 20150311 | 工艺废气排放筒02号 | -1 | -1 | -1 | 0.006 | -1 | -1 | 达标 | -1 | -1 | -1 | 达标
|  |  |  | 20150311 | 工艺废气排放筒01号 | -1 | -1 | -1 | 0.005L | -1 | -1 | 达标 | -1 | -1 | -1 | 达标
|  |  |  | 标准限值 |  | --- | --- | --- | 0.025 | --- | --- |  | --- | --- | ---
2 | 顺德区 | 佛山市顺德区杏坛镇鸿马电镀厂 | 《电镀污染物排放标准》（GB21900-2008） | 20150311 | 工艺废气排放筒01号 | -1 | -1 | -1 | 0.005L | -1 | -1 | 达标 | -1 | -1 | -1 | 达标
|  |  |  | 20150311 | 工艺废气排放筒02号 | -1 | -1 | -1 | 0.005L | -1 | -1 | 达标 | -1 | -1 | -1 | 达标
|  |  |  | 标准限值 |  | --- | --- | --- | 0.025 | --- | --- |  | --- | --- | ---
3 | 顺德区 | 佛山市顺德区冠新电镀有限公司 | 《电镀污染物排放标准》（GB21900-2008） | 20150309 | 工艺废气排放筒01号 | -1 | -1 | -1 | 0.005L | -1 | -1 | 达标 | -1 | -1 | -1 | 达标
|  |  |  | 20150309 | 工艺废气排放筒02号 | -1 | -1 | -1 | 0.005L | -1 | -1 | 达标 | -1 | -1 | -1 | 达标
|  |  |  | 20150309 | 工艺废气排放筒04号 | -1 | -1 | -1 | 0.005L | -1 | -1 | 达标 | -1 | -1 | -1 | 达标
|  |  |  | 标准限值 |  | --- | --- | --- | 0.025 | --- | --- |  | --- | --- | ---
4 | 顺德区 | 佛山市顺德区越达电镀有限公司 | 《电镀污染物排放标准》（GB21900-2008） | 20150313 | 工艺废气排放筒03号 | -1 | -1 | -1 | 0.006 | -1 | -1 | 达标 | -1 | -1 | -1 | 达标
|  |  |  | 20150313 | 工艺废气排放筒02号 | -1 | -1 | -1 | 0.005L | -1 | -1 | 达标 | -1 | -1 | -1 | 达标
|  |  |  | 20150313 | 工艺废气排放筒04号 | -1 | -1 | -1 | 0.006 | -1 | -1 | 达标 | -1 | -1 | -1 | 达标
|  |  |  | 20150313 | 工艺废气排放筒05号 | -1 | -1 | -1 | 0.005L | -1 | -1 | 达标 | -1 | -1 | -1 | 达标
|  |  |  | 标准限值 |  | --- | --- | --- | 0.025 | --- | --- |  | --- | --- | ---
5 | 顺德区 | 佛山市顺德区精盈塑料实业有限公司 | 《电镀污染物排放标准》（GB21900-2008） | 20150316 | 工艺废气排放筒01号 | -1 | -1 | -1 | 0.005L | -1 | -1 | 达标 | -1 | -1 | -1 | 达标
|  |  |  | 标准限值 |  | --- | --- | --- | 0.025 | --- | --- |  | --- | --- | ---
6 | 顺德区 | 佛山市顺德区亿城电镀有限公司 | 《电镀污染物排放标准》（GB21900-2008） | 20150312 | 工艺废气排放筒01号 | -1 | -1 | -1 | 0.005L | -1 | -1 | 达标 | -1 | -1 | -1 | 达标
|  |  |  | 20150312 | 工艺废气排放筒02号 | -1 | -1 | -1 | 0.005L | -1 | -1 | 达标 | -1 | -1 | -1 | 达标
|  |  |  | 20150312 | 工艺废气排放筒03号 | -1 | -1 | -1 | 0.005L | -1 | -1 | 达标 | -1 | -1 | -1 | 达标
|  |  |  | 20150312 | 工艺废气排放筒04号 | -1 | -1 | -1 | 0.005L | -1 | -1 | 达标 | -1 | -1 | -1 | 达标
|  |  |  | 20150312 | 工艺废气排放筒06号 | -1 | -1 | -1 | 0.005L | -1 | -1 | 达标 | -1 | -1 | -1 | 达标
|  |  |  | 20150312 | 工艺废气排放筒07号 | -1 | -1 | -1 | 0.005L | -1 | -1 | 达标 | -1 | -1 | -1 | 达标
|  |  |  | 20150312 | 工艺废气排放筒08号 | -1 | -1 | -1 | 0.005L | -1 | -1 | 达标 | -1 | -1 | -1 | 达标
|  |  |  | 标准限值 |  | --- | --- | --- | 0.025 | --- | --- |  | --- | --- | ---
7 | 顺德区 | 佛山市顺德区杏坛镇金铰电镀厂 | 《电镀污染物排放标准》（GB21900-2008） | 20150311 | 工艺废气排放筒01号 | -1 | -1 | -1 | 0.005L | -1 | -1 | 达标 | -1 | -1 | -1 | 达标
|  |  |  | 20150311 | 工艺废气排放筒02号 | -1 | -1 | -1 | 0.005L | -1 | -1 | 达标 | -1 | -1 | -1 | 达标
|  |  |  | 标准限值 |  | --- | --- | --- | 0.025 | --- | --- |  | --- | --- | ---
8 | 顺德区 | 佛山市顺德区杏坛宏润电镀有限公司 | 《电镀污染物排放标准》（GB21900-2008） | 20150317 | 工艺废气排放筒01号 | -1 | -1 | -1 | 0.005L | -1 | -1 | 达标 | -1 | -1 | -1 | 达标
|  |  |  | 20150317 | 工艺废气排放筒02号 | -1 | -1 | -1 | 0.005L | -1 | -1 | 达标 | -1 | -1 | -1 | 达标
|  |  |  | 20150317 | 工艺废气排放筒03号 | -1 | -1 | -1 | 0.005L | -1 | -1 | 达标 | -1 | -1 | -1 | 达标
|  |  |  | 20150317 | 工艺废气排放筒04号 | -1 | -1 | -1 | 0.005L | -1 | -1 | 达标 | -1 | -1 | -1 | 达标
|  |  |  | 20150317 | 工艺废气排放筒07号 | -1 | -1 | -1 | 0.005L | -1 | -1 | 达标 | -1 | -1 | -1 | 达标
|  |  |  | 20150317 | 工艺废气排放筒08号 | -1 | -1 | -1 | 0.005L | -1 | -1 | 达标 | -1 | -1 | -1 | 达标
|  |  |  | 标准限值 |  | --- | --- | --- | 0.025 | --- | --- |  | --- | --- | ---
9 | 顺德区 | 佛山市顺德区金章电镀有限公司 | 《电镀污染物排放标准》（GB21900-2008） | 20150317 | 工艺废气排放筒01号 | -1 | -1 | -1 | 0.005L | -1 | -1 | 达标 | -1 | -1 | -1 | 达标
|  |  |  | 20150317 | 工艺废气排放筒04号 | -1 | -1 | -1 | 0.005L | -1 | -1 | 达标 | -1 | -1 | -1 | 达标
|  |  |  | 20150317 | 工艺废气排放筒05号 | -1 | -1 | -1 | 0.005L | -1 | -1 | 达标 | -1 | -1 | -1 | 达标
|  |  |  | 标准限值 |  | --- | --- | --- | 0.025 | --- | --- |  | --- | --- | ---
10 | 顺德区 | 佛山市顺德区亿联电镀有限公司 | 《电镀污染物排放标准》（GB21900-2008） | 20150312 | 工艺废气排放筒01号 | -1 | -1 | -1 | 0.005L | -1 | -1 | 达标 | -1 | -1 | -1 | 达标
|  |  |  | 20150312 | 工艺废气排放筒03号 | -1 | -1 | -1 | 0.005 | -1 | -1 | 达标 | -1 | -1 | -1 | 达标
|  |  |  | 20150312 | 工艺废气排放筒05号 | -1 | -1 | -1 | 0.005L | -1 | -1 | 达标 | -1 | -1 | -1 | 达标
|  |  |  | 20150312 | 工艺废气排放筒06号 | -1 | -1 | -1 | 0.005L | -1 | -1 | 达标 | -1 | -1 | -1 | 达标
|  |  |  | 标准限值 |  | --- | --- | --- | 0.025 | --- | --- |  | --- | --- | ---
11 | 顺德区 | 佛山市顺德区迪克电镀有限公司 | 《电镀污染物排放标准》（GB21900-2008） | 20150310 | 工艺废气排放筒03号 | -1 | -1 | -1 | 0.005L | -1 | -1 | 达标 | -1 | -1 | -1 | 达标
|  |  |  | 20150310 | 工艺废气排放筒02号 | -1 | -1 | -1 | 0.005L | -1 | -1 | 达标 | -1 | -1 | -1 | 达标
|  |  |  | 20150310 | 工艺废气排放筒01号 | -1 | -1 | -1 | 0.005 | -1 | -1 | 达标 | -1 | -1 | -1 | 达标
|  |  |  | 标准限值 |  | --- | --- | --- | 0.025 | --- | --- |  | --- | --- | ---
12 | 顺德区 | 佛山市顺德区兆荣电镀有限公司 | 《电镀污染物排放标准》（GB21900-2008） | 20150316 | 工艺废气排放筒03号 | -1 | -1 | -1 | 0.005L | -1 | -1 | 达标 | -1 | -1 | -1 | 达标
|  |  |  | 20150316 | 工艺废气排放筒01号 | -1 | -1 | -1 | 0.005L | -1 | -1 | 达标 | -1 | -1 | -1 | 达标
|  |  |  | 20150316 | 工艺废气排放筒05号 | -1 | -1 | -1 | 0.005L | -1 | -1 | 达标 | -1 | -1 | -1 | 达标
|  |  |  | 20150316 | 工艺废气排放筒07号 | -1 | -1 | -1 | 0.005L | -1 | -1 | 达标 | -1 | -1 | -1 | 达标
|  |  |  | 20150316 | 工艺废气排放筒02号 | -1 | -1 | -1 | 0.005L | -1 | -1 | 达标 | -1 | -1 | -1 | 达标
|  |  |  | 20150316 | 工艺废气排放筒06号 | -1 | -1 | -1 | 0.005L | -1 | -1 | 达标 | -1 | -1 | -1 | 达标
|  |  |  | 20150316 | 工艺废气排放筒04号 | -1 | -1 | -1 | 0.005L | -1 | -1 | 达标 | -1 | -1 | -1 | 达标
|  |  |  | 标准限值 |  | --- | --- | --- | 0.025 | --- | --- |  | --- | --- | ---
13 | 顺德区 | 佛山市耀涛电镀有限公司 | 《电镀污染物排放标准》（GB21900-2008） | 20150310 | 工艺废气排放筒01号 | -1 | -1 | -1 | 0.005L | -1 | -1 | 达标 | -1 | -1 | -1 | 达标
|  |  |  | 20150310 | 工艺废气排放筒02号 | -1 | -1 | -1 | 0.005L | -1 | -1 | 达标 | -1 | -1 | -1 | 达标
|  |  |  | 20150310 | 工艺废气排放筒03号 | -1 | -1 | -1 | 0.005L | -1 | -1 | 达标 | -1 | -1 | -1 | 达标
|  |  |  | 20150310 | 工艺废气排放筒04号 | -1 | -1 | -1 | 0.005L | -1 | -1 | 达标 | -1 | -1 | -1 | 达标
|  |  |  | 20150310 | 工艺废气排放筒05号 | -1 | -1 | -1 | 0.005L | -1 | -1 | 达标 | -1 | -1 | -1 | 达标
|  |  |  | 20150310 | 工艺废气排放筒06号 | -1 | -1 | -1 | 0.005L | -1 | -1 | 达标 | -1 | -1 | -1 | 达标
|  |  |  | 标准限值 |  | --- | --- | --- | 0.025 | --- | --- |  | --- | --- | ---
14 | 顺德区 | 佛山市顺德区杏坛镇巨辉电镀厂 | 《电镀污染物排放标准》（GB21900-2008） | 20150311 | 工艺废气排放筒01号 | -1 | -1 | -1 | 0.005L | -1 | -1 | 达标 | -1 | -1 | -1 | 达标
|  |  |  | 20150311 | 工艺废气排放筒02号 | -1 | -1 | -1 | 0.005L | -1 | -1 | 达标 | -1 | -1 | -1 | 达标
|  |  |  | 20150311 | 工艺废气排放筒03号 | -1 | -1 | -1 | 0.005L | -1 | -1 | 达标 | -1 | -1 | -1 | 达标
|  |  |  | 20150311 | 工艺废气排放筒04号 | -1 | -1 | -1 | 0.005L | -1 | -1 | 达标 | -1 | -1 | -1 | 达标
|  |  |  | 20150311 | 工艺废气排放筒05号 | -1 | -1 | -1 | 0.005L | -1 | -1 | 达标 | -1 | -1 | -1 | 达标
|  |  |  | 20150311 | FQ-00863工艺废气排放筒 | -1 | -1 | -1 | 0.005L | -1 | -1 | 达标 | -1 | -1 | -1 | 达标
|  |  |  | 20150311 | FQ-00864工艺废气排放筒 | -1 | -1 | -1 | 0.007 | -1 | -1 | 达标 | -1 | -1 | -1 | 达标
|  |  |  | 标准限值 |  | --- | --- | --- | 0.025 | --- | --- |  | --- | --- | ---
15 | 顺德区 | 佛山市顺德区鸿达电镀有限公司 | 《电镀污染物排放标准》（GB21900-2008） | 20150310 | 工艺废气排放筒01号 | -1 | -1 | -1 | 0.005L | -1 | -1 | 达标 | -1 | -1 | -1 | 达标
|  |  |  | 20150310 | 工艺废气排放筒02号 | -1 | -1 | -1 | 0.005L | -1 | -1 | 达标 | -1 | -1 | -1 | 达标
|  |  |  | 20150310 | 工艺废气排放筒03号 | -1 | -1 | -1 | 0.005L | -1 | -1 | 达标 | -1 | -1 | -1 | 达标
|  |  |  | 20150310 | 工艺废气排放筒04号 | -1 | -1 | -1 | 0.005L | -1 | -1 | 达标 | -1 | -1 | -1 | 达标
|  |  |  | 20150310 | 工艺废气排放筒05号 | -1 | -1 | -1 | 0.006 | -1 | -1 | 达标 | -1 | -1 | -1 | 达标
|  |  |  | 20150310 | 工艺废气排放筒06号 | -1 | -1 | -1 | 0.005L | -1 | -1 | 达标 | -1 | -1 | -1 | 达标
|  |  |  | 20150310 | 工艺废气排放筒07号 | -1 | -1 | -1 | 0.005L | -1 | -1 | 达标 | -1 | -1 | -1 | 达标
|  |  |  | 标准限值 |  | --- | --- | --- | 0.025 | --- | --- |  | --- | --- | ---
16 | 顺德区 | 佛山市顺德区环都实业有限公司 | 《电池工业污染物排放标准》（GB30484-2013） | 20150311 | 工艺废气排放筒01号 | 0.05L | -1 | -1 | -1 | -1 | -1 | 达标 | -1 | -1 | -1 | 达标
|  |  |  | 20150311 | 工艺废气排放筒02号 | 0.05L | -1 | -1 | -1 | -1 | -1 | 达标 | -1 | -1 | -1 | 达标
|  |  |  | 标准限值 |  | 0.7 | --- | --- | --- | --- | --- |  | --- | --- | ---
17 | 顺德区 | 广东汤浅电池有限公司 | 《电池工业污染物排放标准》（GB30484-2013） | 20150304 | FQ-01420废气排放筒 | 0.05L | -1 | -1 | -1 | -1 | -1 | 达标 | -1 | -1 | -1 | 达标
|  |  |  | 20150304 | FQ-01421废气排放筒 | 0.05L | -1 | -1 | -1 | -1 | -1 | 达标 | -1 | -1 | -1 | 达标
|  |  |  | 20150304 | FQ-01423废气排放筒 | 0.05L | -1 | -1 | -1 | -1 | -1 | 达标 | -1 | -1 | -1 | 达标
|  |  |  | 20150304 | FQ-01426废气排放筒 | 0.05L | -1 | -1 | -1 | -1 | -1 | 达标 | -1 | -1 | -1 | 达标
|  |  |  | 20150304 | FQ-01427废气排放筒 | 0.05L | -1 | -1 | -1 | -1 | -1 | 达标 | -1 | -1 | -1 | 达标
|  |  |  | 20150304 | FQ-01441废气排放筒 | 0.05L | -1 | -1 | -1 | -1 | -1 | 达标 | -1 | -1 | -1 | 达标
|  |  |  | 20150304 | FQ-01443废气排放筒 | 0.05L | -1 | -1 | -1 | -1 | -1 | 达标 | -1 | -1 | -1 | 达标
|  |  |  | 20150304 | FQ-01447废气排放筒 | 0.05L | -1 | -1 | -1 | -1 | -1 | 达标 | -1 | -1 | -1 | 达标
|  |  |  | 20150304 | FQ-01448废气排放筒 | 0.05L | -1 | -1 | -1 | -1 | -1 | 达标 | -1 | -1 | -1 | 达标
|  |  |  | 20150304 | FQ-01449废气排放筒 | 0.05L | -1 | -1 | -1 | -1 | -1 | 达标 | -1 | -1 | -1 | 达标
|  |  |  | 20150304 | FQ-01464废气排放筒 | 0.05L | -1 | -1 | -1 | -1 | -1 | 达标 | -1 | -1 | -1 | 达标
|  |  |  | 20150305 | FQ-00240废气排放筒 | 0.05L | -1 | -1 | -1 | -1 | -1 | 达标 | -1 | -1 | -1 | 达标
|  |  |  | 20150305 | FQ-00242废气排放筒 | 0.05L | -1 | -1 | -1 | -1 | -1 | 达标 | -1 | -1 | -1 | 达标
|  |  |  | 20150305 | FQ-00243废气排放筒 | 0.05L | -1 | -1 | -1 | -1 | -1 | 达标 | -1 | -1 | -1 | 达标
|  |  |  | 20150305 | FQ-01412废气排放筒 | 0.05L | -1 | -1 | -1 | -1 | -1 | 达标 | -1 | -1 | -1 | 达标
|  |  |  | 20150305 | FQ-01414废气排放筒 | 0.05L | -1 | -1 | -1 | -1 | -1 | 达标 | -1 | -1 | -1 | 达标
|  |  |  | 20150305 | FQ-01417废气排放筒 | 0.05L | -1 | -1 | -1 | -1 | -1 | 达标 | -1 | -1 | -1 | 达标
|  |  |  | 20150305 | FQ-01431废气排放筒 | 0.05L | -1 | -1 | -1 | -1 | -1 | 达标 | -1 | -1 | -1 | 达标
|  |  |  | 20150305 | FQ-01432废气排放筒 | 0.05L | -1 | -1 | -1 | -1 | -1 | 达标 | -1 | -1 | -1 | 达标
|  |  |  | 20150305 | FQ-01434废气排放筒 | 0.05L | -1 | -1 | -1 | -1 | -1 | 达标 | -1 | -1 | -1 | 达标
|  |  |  | 20150305 | FQ-01435废气排放筒 | 0.05L | -1 | -1 | -1 | -1 | -1 | 达标 | -1 | -1 | -1 | 达标
|  |  |  | 20150305 | FQ-01438废气排放筒 | 0.05L | -1 | -1 | -1 | -1 | -1 | 达标 | -1 | -1 | -1 | 达标
|  |  |  | 20150305 | FQ-01444废气排放筒 | 0.05L | -1 | -1 | -1 | -1 | -1 | 达标 | -1 | -1 | -1 | 达标
|  |  |  | 20150305 | FQ-01459废气排放筒 | 0.05L | -1 | -1 | -1 | -1 | -1 | 达标 | -1 | -1 | -1 | 达标
|  |  |  | 20150305 | FQ-01467废气排放筒 | 0.05L | -1 | -1 | -1 | -1 | -1 | 达标 | -1 | -1 | -1 | 达标
|  |  |  | 20150306 | FQ-01413废气排放筒 | 0.05L | -1 | -1 | -1 | -1 | -1 | 达标 | -1 | -1 | -1 | 达标
|  |  |  | 20150306 | FQ-01415废气排放筒 | 0.05L | -1 | -1 | -1 | -1 | -1 | 达标 | -1 | -1 | -1 | 达标
|  |  |  | 20150306 | FQ-01416废气排放筒 | 0.05L | -1 | -1 | -1 | -1 | -1 | 达标 | -1 | -1 | -1 | 达标
|  |  |  | 20150306 | FQ-01428废气排放筒 | 0.05L | -1 | -1 | -1 | -1 | -1 | 达标 | -1 | -1 | -1 | 达标
|  |  |  | 20150306 | FQ-01453废气排放筒 | 0.05L | -1 | -1 | -1 | -1 | -1 | 达标 | -1 | -1 | -1 | 达标
|  |  |  | 20150306 | FQ-01454废气排放筒 | 0.05L | -1 | -1 | -1 | -1 | -1 | 达标 | -1 | -1 | -1 | 达标
|  |  |  | 20150306 | FQ-01455废气排放筒 | 0.05L | -1 | -1 | -1 | -1 | -1 | 达标 | -1 | -1 | -1 | 达标
|  |  |  | 20150306 | FQ-01456废气排放筒 | 0.05L | -1 | -1 | -1 | -1 | -1 | 达标 | -1 | -1 | -1 | 达标
|  |  |  | 20150306 | FQ-01457废气排放筒 | 0.05L | -1 | -1 | -1 | -1 | -1 | 达标 | -1 | -1 | -1 | 达标
|  |  |  | 20150306 | FQ-01458废气排放筒 | 0.05L | -1 | -1 | -1 | -1 | -1 | 达标 | -1 | -1 | -1 | 达标
|  |  |  | 标准限值 |  | 0.7 | --- | --- | --- | --- | --- |  | --- | --- | ---
18 | 顺德区 | 佛山市顺德区亿富电镀有限公司 | 《电镀污染物排放标准》（GB21900-2008） | 20150309 | FQ-00662废气排放筒 | -1 | -1 | -1 | 0.006 | -1 | -1 | 达标 | -1 | -1 | -1 | 达标
|  |  |  | 20150309 | 二车间废气排放筒 | -1 | -1 | -1 | 0.005L | -1 | -1 | 达标 | -1 | -1 | -1 | 达标
|  |  |  | 20150309 | 五车间废气排放筒 | -1 | -1 | -1 | 0.005L | -1 | -1 | 达标 | -1 | -1 | -1 | 达标
|  |  |  | 20150309 | 六车间废气排放筒 | -1 | -1 | -1 | 0.005L | -1 | -1 | 达标 | -1 | -1 | -1 | 达标
|  |  |  | 标准限值 |  | --- | --- | --- | 0.05 | --- | --- |  | --- | --- | ---
19 | 顺德区 | 佛山市顺德区大洋彩虹电器有限公司 | 《电镀污染物排放标准》（GB21900-2008） | 20150310 | FQ-00571充电车间排放筒 | 0.05L | -1 | -1 | -1 | -1 | -1 | 达标 | -1 | -1 | -1 | 达标
|  |  |  | 20150310 | FQ-00572装配车间排放筒 | 0.05L | -1 | -1 | -1 | -1 | -1 | 达标 | -1 | -1 | -1 | 达标
|  |  |  | 标准限值 |  | 0.7 | --- | --- | --- | --- | --- |  | --- | --- | ---
20 | 顺德区 | 佛山市顺德区龙江镇尖锋蓄电池厂 | 《电镀污染物排放标准》（GB21900-2008） | 20150309 | FQ-00658装配车间排放筒 | 0.05L | -1 | -1 | -1 | -1 | -1 | 达标 | -1 | -1 | -1 | 达标
|  |  |  | 20150309 | FQ-00659充电车间排放筒 | 0.05L | -1 | -1 | -1 | -1 | -1 | 达标 | -1 | -1 | -1 | 达标
|  |  |  | 标准限值 |  | 0.7 | --- | --- | --- | --- | --- |  | --- | --- | ---
21 | 顺德区 | 佛山市顺德区陈村镇华丰五金制品厂杏坛分厂 | 《电镀污染物排放标准》（GB21900-2008） | 20150316 | FQ-00610废气排放筒 | -1 | -1 | -1 | 0.005L | -1 | -1 | 达标 | -1 | -1 | -1 | 达标
|  |  |  | 20150316 | FQ-01072废气排放筒 | -1 | -1 | -1 | 0.005L | -1 | -1 | 达标 | -1 | -1 | -1 | 达标
|  |  |  | 标准限值 |  | --- | --- | --- | 0.025 | --- | --- |  | --- | --- | ---
22 | 顺德区 | 佛山市顺德区雅信电镀有限公司 | 《电镀污染物排放标准》（GB21900-2008） | 20150313 | 二车间2#废气排放筒 | -1 | -1 | -1 | 0.005L | -1 | -1 | 达标 | -1 | -1 | -1 | 达标
|  |  |  | 20150313 | 四车间2#废气排放筒 | -1 | -1 | -1 | 0.005L | -1 | -1 | 达标 | -1 | -1 | -1 | 达标
|  |  |  | 标准限值 |  | --- | --- | --- | 0.025 | --- | --- |  | --- | --- | ---
23 | 顺德区 | 佛山市顺德区淘金电镀有限公司 | 《电镀污染物排放标准》（GB21900-2008） | 20150313 | FQ-00525废气排放筒 | -1 | -1 | -1 | 0.005L | -1 | -1 | 达标 | -1 | -1 | -1 | 达标
|  |  |  | 20150313 | FQ-00526废气排放筒 | -1 | -1 | -1 | 0.005L | -1 | -1 | 达标 | -1 | -1 | -1 | 达标
|  |  |  | 20150313 | FQ-00527废气排放筒 | -1 | -1 | -1 | 0.005L | -1 | -1 | 达标 | -1 | -1 | -1 | 达标
|  |  |  | 20150313 | FQ-00528废气排放筒 | -1 | -1 | -1 | 0.005L | -1 | -1 | 达标 | -1 | -1 | -1 | 达标
|  |  |  | 标准限值 |  | --- | --- | --- | 0.05 | --- | --- |  | --- | --- | ---
24 | 顺德区 | 佛山市顺德区欣强电子有限公司 | 《电镀污染物排放标准》（GB21900-2008） | 20150313 | FQ-00910废气排放筒 | -1 | -1 | -1 | 0.005L | -1 | -1 | 达标 | -1 | -1 | -1 | 达标
|  |  |  | 20150313 | FQ-00911废气排放筒 | -1 | -1 | -1 | 0.005L | -1 | -1 | 达标 | -1 | -1 | -1 | 达标
|  |  |  | 20150313 | FQ-00912废气排放筒 | -1 | -1 | -1 | 0.005L | -1 | -1 | 达标 | -1 | -1 | -1 | 达标
|  |  |  | 20150313 | FQ-00913废气排放筒 | -1 | -1 | -1 | 0.005L | -1 | -1 | 达标 | -1 | -1 | -1 | 达标
|  |  |  | 标准限值 |  | --- | --- | --- | 0.025 | --- | --- |  | --- | --- | ---
25 | 顺德区 | 佛山市顺德区新康宝电器有限公司 | 《电镀污染物排放标准》（GB21900-2008） | 20150316 | FQ-00870废气排放筒 | -1 | -1 | -1 | 0.005L | -1 | -1 | 达标 | -1 | -1 | -1 | 达标
|  |  |  | 20150316 | FQ-00871废气排放筒 | -1 | -1 | -1 | 0.005L | -1 | -1 | 达标 | -1 | -1 | -1 | 达标
|  |  |  | 20150316 | FQ-00872废气排放筒 | -1 | -1 | -1 | 0.005L | -1 | -1 | 达标 | -1 | -1 | -1 | 达标
|  |  |  | 20150316 | FQ-00873废气排放筒 | -1 | -1 | -1 | 0.005L | -1 | -1 | 达标 | -1 | -1 | -1 | 达标
|  |  |  | 标准限值 |  | --- | --- | --- | 0.05 | --- | --- |  | --- | --- | ---
26 | 顺德区 | 佛山市顺德区昊桦电镀有限公司 | 《电镀污染物排放标准》（GB21900-2008） | 20150312 | FQ-00567废气排放筒 | -1 | -1 | -1 | 0.005L | -1 | -1 | 达标 | -1 | -1 | -1 | 达标
|  |  |  | 20150312 | FQ-00568废气排放筒 | -1 | -1 | -1 | 0.005L | -1 | -1 | 达标 | -1 | -1 | -1 | 达标
|  |  |  | 标准限值 |  | --- | --- | --- | 0.025 | --- | --- |  | --- | --- | ---
27 | 顺德区 | 佛山市顺德区百禧电镀有限公司 | 《电镀污染物排放标准》（GB21900-2008） | 20150309 | FQ-00664废气排放筒 | -1 | -1 | -1 | 0.006 | -1 | -1 | 达标 | -1 | -1 | -1 | 达标
|  |  |  | 20150309 | FQ-01258废气排放筒 | -1 | -1 | -1 | 0.005L | -1 | -1 | 达标 | -1 | -1 | -1 | 达标
|  |  |  | 标准限值 |  | --- | --- | --- | 0.025 | --- | --- |  | --- | --- | ---
28 | 顺德区 | 佛上市顺德区长益电镀实业有限公司 | 停产未监测
29 | 顺德区 | 佛山市顺德区容桂德业电器电镀厂
30 | 顺德区 | 佛山市顺德区容桂恒益电镀厂
31 | 顺德区 | 佛山市顺德区容桂绍初金属电镀厂
32 | 顺德区 | 佛山市顺德区容桂金马电镀厂
33 | 顺德区 | 佛山市顺德区容桂潮西电镀厂
34 | 顺德区 | 佛山市顺德区容桂新永利电镀厂
35 | 顺德区 | 佛山市顺德区得雅电镀有限公司
36 | 顺德区 | 佛山市顺德区精钻电镀有限公司
37 | 顺德区 | 佛山市顺德区新希电镀电器有限公司
38 | 顺德区 | 佛山市顺德区合贤电镀有限公司
39 | 顺德区 | 佛山市顺德区扬美金属表面处理实业有限公司
40 | 顺德区 | 广东雄风电器有限公司华创电镀分厂
41 | 顺德区 | 佛山市顺德区新咏电镀有限公司
42 | 顺德区 | 佛山市顺德区幸福制版实业有限公司
43 | 顺德区 | 佛山市顺德区容桂精艺电镀实业有限公司
44 | 顺德区 | 佛山市顺德区容桂东辉电镀厂
45 | 顺德区 | 佛山市顺德区容桂佳诚五金电器厂
46 | 顺德区 | 佛山市顺德区容桂源亿电镀厂
47 | 顺德区 | 佛山市顺德区容桂高佳电镀厂
48 | 顺德区 | 佛山市顺德区容桂求益电镀厂
49 | 顺德区 | 佛山市顺德区容桂新东方家用电器厂（楚荣）
50 | 顺德区 | 佛山市顺德区正亿电镀有限公司
51 | 顺德区 | 佛山市顺德区鸿澳电镀五金有限公司
52 | 顺德区 | 佛山市顺德区建峰电镀有限公司