## Sheet1
清远市2015年第二季度国控重点源（废水国控）监督性监测结果(第二批）
序号 | 行政区 | 企业名称 | 污染源类别 | 执行标准名称 | 执行标准条件名称 | 监测点名称 | 监测日期 | 监测项目名称 | 污染物排放浓度 | 标准限值 | 单位 | 是否超标 | 备注
1 | 清远市 | 清远市百盛染织有限公司 | 废水国控 | 纺织染整工业水污染物排放标准 | /现有企业/自2015年1月1日起/一般印染行业（除蜡染行业外）/直接排放 | 废水总排口 | 2015-05-18 | PH值 | 7.47 | 6-9 | 无量纲 | 否
[8 empty] | 生化需氧量 | 15.8 | 20 | mg/L | 否
[8 empty] | 总磷 | 1.18 | 0.5 | mg/L | 是
[8 empty] | 化学需氧量 | 89 | 80 | mg/L | 是
[8 empty] | 色度 | 20 | 50 | 倍 | 否
[8 empty] | 苯胺类 | 0.46 | 不得检出 | mg/L | 是
[8 empty] | 六价铬 | 0.006 | 不得检出 | mg/L | 是
[8 empty] | 悬浮物 | 47 | 50 | mg/L | 否
[8 empty] | 氨氮 | 3.13 | 10 | mg/L | 否
[8 empty] | 总氮 | 11.6 | 15 | mg/L | 否
[8 empty] | 硫化物 | <0.005 | 0.5 | mg/L | 否
|  |  |  | 广东省地方标准《水污染物排放限值》 | /第二时段/纺织染整工业 二级标准 |  |  | 总铜 | 0.027 | 1 | mg/L | 否
[8 empty] | 石油类 | 0.07 | 8 | mg/L | 否
2 | 清城区 | 清远市恒丰泰染整企业有限公司 | 废水国控 | 纺织染整工业水污染物排放标准 | /现有企业/自2015年1月1日起/一般印染行业（除蜡染行业外）/直接排放 | 总排口 | 2015-05-18 | PH值 | 7.51 | 6-9 | 无量纲 | 否
[8 empty] | 生化需氧量 | 19.4 | 20 | mg/L | 否
[8 empty] | 总磷 | 0.08 | 0.5 | mg/L | 否
[8 empty] | 化学需氧量 | 119 | 80 | mg/L | 是
[8 empty] | 色度 | 20 | 50 | 倍 | 否
[8 empty] | 悬浮物 | 11 | 50 | mg/L | 否
[8 empty] | 氨氮 | 1.03 | 10 | mg/L | 否
[8 empty] | 总氮 | 5.83 | 15 | mg/L | 否
[8 empty] | 硫化物 | <0.005 | 0.5 | mg/L | 否
[8 empty] | 苯胺类 | 0.17 | 不得检出 | mg/L | 是
[8 empty] | 六价铬 | <0.004 | 不得检出 | mg/L | 否
|  |  |  | 广东省地方标准《水污染物排放限值》 | /第二时段/纺织染整工业 二级标准 |  |  | 总铜 | 0.012 | 1 | mg/L | 否
[8 empty] | 石油类 | <0.04 | 8 | mg/L | 否
3 | 清城区 | 清远市宏盛纺织印染有限公司 | 废水国控 | 纺织染整工业水污染物排放标准 | /现有企业/自2015年1月1日起/一般印染行业（除蜡染行业外）/间接排放 | 总排口 | 2015-05-18 | PH值 | 8.42 | 6-9 | 无量纲 | 否
[8 empty] | 生化需氧量 | 9.7 | 50 | mg/L | 否
[8 empty] | 总磷 | 0.61 | 1.5 | mg/L | 否
[8 empty] | 悬浮物 | 8 | 100 | mg/L | 否
[8 empty] | 氨氮 | 0.615 | 20 | mg/L | 否
[8 empty] | 总氮 | 13.4 | 30 | mg/L | 否
[8 empty] | 硫化物 | <0.005 | 0.5 | mg/L | 否
[8 empty] | 色度 | 16 | 80 | 倍 | 否
[8 empty] | 苯胺类 | <0.03 | 不得检出 | mg/L | 否
[8 empty] | 六价铬 | <0.004 | 不得检出 | mg/L | 否
|  |  |  | 污水综合排放标准 | /1998年1月1日起建成（包括改、扩建）的单位/适用排污单位范围/染料工业/二级标准 |  |  | 总铜 | 0.044 | 1 | mg/l | 否
[8 empty] | 石油类 | <0.04 | 10 | mg/l | 否
[8 empty] | 化学需氧量 | 52 | 150 | mg/l | 否
4 | 清城区 | 清远市大有瑞新五金电镀有限公司 | 废水国控 | 电镀污染物排放标准 | /现有企业/自2010年7月1日起、自2008年8月1日起新建企业执行的水污染排放限值 | 排放口 | _ | 总铜 | _ | _ | _ | _ | 停产
[8 empty] | 总锌 | _ | _ | _ | _
[8 empty] | 总铅 | _ | _ | _ | _
[8 empty] | 总镉 | _ | _ | _ | _
[8 empty] | 总镍 | _ | _ | _ | _
[8 empty] | 悬浮物 | _ | _ | _ | _
[8 empty] | PH值 | _ | _ | _ | _
[8 empty] | 化学需氧量 | _ | _ | _ | _
[8 empty] | 总氰化物 | _ | _ | _ | _
[8 empty] | 石油类 | _ | _ | _ | _
[8 empty] | 六价铬 | _ | _ | _ | _
|  |  |  | 广东省地方标准《水污染物排放限值》 | 第二时段/一般排污单位/一级标准 |  |  | 氨氮 | _ | _ | _ | _
[8 empty] | 色度 | _ | _ | _ | _
5 | 清新区 | 森叶（清新）纸业有限公司 | 废水国控 | 广东省地方标准《水污染物排放限值》 | /第二时段/制浆、制浆造纸(木浆) 一级标准 | 总排口 | 2015-04-09 | 色度 | 20 | 40 | mg/L | 否
[8 empty] | 石油类 | 0.08 | 5 | mg/L | 否
|  |  |  | 制浆造纸工业水污染物排放标准 | /2011年7月1日起现有企业执行的水污染物排放限值/制浆和造纸联合生产企业 |  |  | 悬浮物 | 18 | 30 | mg/L | 否
[8 empty] | 氨氮 | 0.477 | 8 | mg/L | 否
[8 empty] | 总氮 | 4.54 | 12 | mg/L | 否
[8 empty] | PH值 | 7.18 | 6-9 | 无量纲 | 否
[8 empty] | 生化需氧量 | 16.1 | 20 | mg/L | 否
[8 empty] | 总磷 | 0.06 | 0.8 | mg/L | 否
[8 empty] | 化学需氧量 | 58.5 | 90 | mg/L | 否
备注：若监测值低于检测限，填报检测限前加“<”；未监测填写“—”。
清远市2015年第二季度国控重点源（废气国控）监督性监测结果（第二批）
序号 | 行政区 | 企业名称 | 污染源类别 | 执行标准名称 | 执行标准条件名称 | 监测点名称 | 监测日期 | 监测项目名称 | 污染物排放浓度 | 标准限值 | 单位 | 是否超标 | 备注
1 | 英德市 | 英德市龙山水泥有限责任公司 | 废气国控 | 广东省地方标准《水泥工业大气污染物排放标准》 | /最高允许排放浓度和排放量(B区)/2010年11月1日前建立/2014年1月1日起执行标准/水泥制造 /水泥窑及窑磨一体机a /排放浓度 (mg/Nm3) | １＃窑尾 | 2015-04-28 | 二氧化硫 | 18 | 100 | mg/m3 | 否
[8 empty] | 氮氧化物 | 276 | 550 | mg/m3 | 否
[8 empty] | 颗粒物 | 13 | 30 | mg/m3 | 否
[8 empty] | 氟化物 | <0.06 | 3 | mg/m3 | 否
[6 empty] | ２＃窑尾 | 2015-05-20 | 二氧化硫 | 31 | 100 | mg/m3 | 否
[8 empty] | 氮氧化物 | 265 | 550 | mg/m3 | 否
[8 empty] | 氟化物 | <0.06 | 3 | mg/m3 | 否
[8 empty] | 颗粒物 | 25 | 30 | mg/m3 | 否
[6 empty] | ３＃窑尾 | 2015-04-28 | 氮氧化物 | 294 | 550 | mg/m3 | 否
[8 empty] | 二氧化硫 | 34 | 100 | mg/m3 | 否
[8 empty] | 氟化物 | <0.06 | 3 | mg/m3 | 否
[8 empty] | 颗粒物 | 12 | 30 | mg/m3 | 否
2 | 清新县 | 森叶（清新）纸业有限公司 | 废气国控 | 广东省地方标准《水泥工业大气污染物排放标准》 | /工艺废气大气污染物排放限值/第二时段/其他 | 130T锅炉废气排放口 | 2015-05-12 | 氮氧化物 | 344 | 200 | mg/m3 | 是
|  |  |  | 火电厂大气污染物排放标准 | /第三时段/2004年1月1日/燃煤锅炉/一般火电厂/一般火电厂/Vdaf>21% |  |  | 林格曼黑度 | <1 | 1 | 级 | 否
[8 empty] | 二氧化硫 | 41 | 200 | mg/m3 | 否
[8 empty] | 汞及其化合物 | <0.000003 | 0.03 | mg/m4 | 否
[8 empty] | 烟尘 | 2 | 30 | mg/m3 | 否
3 | 清新县 | 广东清远广英水泥有限公司 | 废气国控 | 广东省地方标准《水泥工业大气污染物排放标准》 | /最高允许排放浓度和排放量(B区)/2010年11月1日前建立/2014年1月1日起执行标准/水泥制造 /水泥窑及窑磨一体机a /排放浓度 (mg/Nm3) | 1线窑尾 | 2015-05-19 | 二氧化硫 | 126 | 100 | mg/m3 | 是
[8 empty] | 氮氧化物 | 517 | 550 | mg/m3 | 否
[8 empty] | 颗粒物 | 40 | 30 | mg/m3 | 是
[8 empty] | 氟化物 | <0.06 | 3 | mg/m3 | 否
[6 empty] | 2线窑尾 |  | 二氧化硫 | 37 | 100 | mg/m3 | 否
[8 empty] | 氮氧化物 | 218 | 550 | mg/m3 | 否
[8 empty] | 颗粒物 | 3 | 30 | mg/m3 | 否
[8 empty] | 氟化物 | <0.06 | 3 | mg/m3 | 否
4 | 英德市 | 台泥(英德)水泥有限公司 | 废气国控 | 广东省地方标准《水泥工业大气污染物排放标准》 | /最高允许排放浓度和排放量(B区)/2010年11月1日前建立/2014年1月1日起执行标准/水泥制造 /水泥窑及窑磨一体机a /排放浓度 (mg/Nm3) | B线窑尾电收尘器出口 | 2015-05-20 | 二氧化硫 | 28 | 100 | mg/m3 | 否
[8 empty] | 氮氧化物 | 116 | 550 | mg/m3 | 否
[8 empty] | 颗粒物 | 22 | 30 | mg/m3 | 否
[8 empty] | 氟化物 | <0.06 | 3 | mg/m3 | 否
备注：若监测值低于检测限，填报检测限前加“<”；未监测填写“—”。
清远市2015年第二季度国控重点源（污水处理厂）监督性监测结果（第二批）
序号 | 行政区 | 企业名称 | 污染源类别 | 执行标准名称 | 执行标准条件名称 | 监测点名称 | 监测日期 | 监测项目名称 | 污染物排放浓度 | 标准限值 | 单位 | 是否超标 | 备注
1 | 清城区 | 清远市广业环保有限公司（石角污水处理厂） | 污水处理厂 | 城镇污水处理厂污染物排放标准 | /基本控制项目最高允许排放浓度（日均值）/2006 年1 月1 日起建设的/水温>12度/一级B 标准 | 总排口 | 2015-05-18 | PH值 | 5.39 | 6-9 | 无量纲 | 是
[8 empty] | 生化需氧量 | <2 | 20 | mg/L | 否
[8 empty] | 总磷 | 1.21 | 1 | mg/L | 是
[8 empty] | 色度 | 8 | 30 | 倍 | 否
[8 empty] | 总汞 | <0.00004 | 0.001 | mg/L | 否
[8 empty] | 总镉 | 0.0028 | 0.01 | mg/L | 否
[8 empty] | 总铬 | 0.05 | 0.1 | mg/L | 否
[8 empty] | 六价铬 | 0.021 | 0.05 | mg/L | 否
[8 empty] | 总砷 | 0.0245 | 0.1 | mg/L | 否
[8 empty] | 总铅 | <0.005 | 0.1 | mg/L | 否
[8 empty] | 总铜 | 0.118 | 0.5 | mg/L | 否
[8 empty] | 悬浮物 | 19 | 20 | mg/L | 否
[8 empty] | 总锌 | 0.274 | 1 | mg/L | 否
[8 empty] | 阴离子表面活性剂（LAS） | 0.08 | 1 | mg/L | 否
[8 empty] | 粪大肠菌群数 | 3600 | 10000 | 个/L | 否
[8 empty] | 氨氮 | 4.7 | 8 | mg/L | 否
[8 empty] | 总氮 | 17.2 | 20 | mg/L | 否
[8 empty] | 石油类 | 0.05 | 3 | mg/L | 否
[8 empty] | 动植物油 | 0.09 | 3 | mg/L | 否
|  |  |  | 广东省地方标准《水污染物排放限值》 | /第二时段/城镇二级污水处理厂 一级标准 |  |  | 化学需氧量 | 18 | 40 | mg/L | 否
2 | 佛冈县 | 佛冈县展扬生活污水处理有限公司 | 污水处理厂 | 城镇污水处理厂污染物排放标准 | /基本控制项目最高允许排放浓度（日均值）/2006 年1 月1 日起建设的/水温>12度/一级B 标准 | 总排口 | 2015-05-06 | PH值 | 7.82 | 6-9 | 无量纲 | 否
[8 empty] | 生化需氧量 | <2 | 20 | mg/L | 否
[8 empty] | 总磷 | 1.2 | 1 | mg/L | 是
[8 empty] | 色度 | 16 | 30 | 倍 | 否
[8 empty] | 总汞 | <0.00004 | 0.001 | mg/L | 否
[8 empty] | 总镉 | <0.0003 | 0.01 | mg/L | 否
[8 empty] | 总铬 | <0.01 | 0.1 | mg/L | 否
[8 empty] | 六价铬 | <0.004 | 0.05 | mg/L | 否
[8 empty] | 总砷 | 0.0039 | 0.1 | mg/L | 否
[8 empty] | 总铅 | <0.005 | 0.1 | mg/L | 否
[8 empty] | 总铜 | 0.004 | 0.5 | mg/L | 否
[8 empty] | 悬浮物 | 16 | 20 | mg/L | 否
[8 empty] | 总锌 | 0.007 | 1 | mg/L | 否
[8 empty] | 阴离子表面活性剂（LAS） | 0.08 | 1 | mg/L | 否
[8 empty] | 粪大肠菌群数 | 300 | 10000 | 个/L | 否
[8 empty] | 氨氮 | 5 | 8 | mg/L | 否
[8 empty] | 总氮 | 6.08 | 20 | mg/L | 否
[8 empty] | 石油类 | <0.04 | 3 | mg/L | 否
[8 empty] | 动植物油 | 0.04 | 3 | mg/L | 否
|  |  |  | 广东省地方标准《水污染物排放限值》 | /第二时段/城镇二级污水处理厂 一级标准 |  |  | 化学需氧量 | 20 | 40 | mg/L | 否
3 | 英德市 | 英德市广业环保有限公司（东华污水处理厂） | 污水处理厂 | 城镇污水处理厂污染物排放标准 | /基本控制项目最高允许排放浓度（日均值）/2006 年1 月1 日起建设的/水温>12度/一级B 标准 | 总排口 | 2015-05-06 | PH值 | 7.97 | 6-9 | 无量纲 | 否
[8 empty] | 生化需氧量 | <2 | 20 | mg/L | 否
[8 empty] | 总磷 | 0.35 | 1 | mg/L | 否
[8 empty] | 色度 | 4 | 30 | 倍 | 否
[8 empty] | 总汞 | <0.00004 | 0.001 | mg/L | 否
[8 empty] | 总镉 | <0.0003 | 0.01 | mg/L | 否
[8 empty] | 总铬 | <0.01 | 0.1 | mg/L | 否
[8 empty] | 六价铬 | <0.004 | 0.05 | mg/L | 否
[8 empty] | 总砷 | 0.003 | 0.1 | mg/L | 否
[8 empty] | 总铅 | <0.005 | 0.1 | mg/L | 否
[8 empty] | 总铜 | <0.003 | 0.5 | mg/L | 否
[8 empty] | 悬浮物 | 5 | 20 | mg/L | 否
[8 empty] | 总锌 | 0.005 | 1 | mg/L | 否
[8 empty] | 阴离子表面活性剂（LAS） | <0.05 | 1 | mg/L | 否
[8 empty] | 粪大肠菌群数 | 1600 | 10000 | 个/L | 否
[8 empty] | 氨氮 | 0.04 | 8 | mg/L | 否
[8 empty] | 总氮 | 5.27 | 20 | mg/L | 否
[8 empty] | 石油类 | <0.04 | 3 | mg/L | 否
[8 empty] | 动植物油 | 0.08 | 3 | mg/L | 否
|  |  |  | 广东省地方标准《水污染物排放限值》 | /第二时段/城镇二级污水处理厂 一级标准 |  |  | 化学需氧量 | 12 | 40 | mg/L | 否
备注：若监测值低于检测限，填报检测限前加“<”；未监测填写“—”。
清远市2015年第二季度国控重点源（危废国控）监督性监测结果（第一批）
序号 | 行政区 | 企业名称 | 污染源类别 | 执行标准名称 | 执行标准条件名称 | 监测点名称 | 监测日期 | 监测项目名称 | 污染物排放浓度 | 标准限值 | 单位 | 是否超标 | 备注
1 | 清城区 | 欣强电子（清远）有限公司 | 危废国控 | 广东省地方标准《水污染物排放限值》 | 第二时段/一般排污单位/二级标准 | 废水排放口 | 2015-05-06 | 总砷 | 0.001 | 0.5 | mg/L | 否
|  |  |  | 电镀污染物排放标准 | /自2010年7月1日起现有企业、自2008年8月1日起新建企业执的水污染物排放限值 |  |  | 总铅 | <0.005 | 0.2 | mg/L | 否
[8 empty] | 总镍 | 0.1 | 0.5 | mg/L | 否
[8 empty] | 总铜 | 0.07 | 0.5 | mg/L | 否
[8 empty] | 悬浮物 | 10 | 50 | mg/L | 否
[8 empty] | 总锌 | 0.003 | 1.5 | mg/L | 否
[8 empty] | 氨氮 | 6.19 | 15 | mg/L | 否
[8 empty] | 氰化物（总氰化合物） | 0.004 | 0.3 | mg/L | 否
[8 empty] | 石油类 | 0.05 | 3 | mg/L | 否
[8 empty] | PH值 | 8.2 | 6-9 | 无量纲 | 否
[8 empty] | 化学需氧量 | <10 | 80 | mg/L | 否
[8 empty] | 总汞 | <0.00004 | 0.01 | mg/L | 否
[8 empty] | 总镉 | <0.0003 | 0.05 | mg/L | 否
[8 empty] | 总铬 | <0.01 | 1 | mg/L | 否
[8 empty] | 六价铬 | <0.004 | 0.2 | mg/L | 否
2 | 佛冈县 | 科惠（佛冈）电路有限公司 | 危废国控 | 广东省地方标准《水污染物排放限值》（DB 44/26-2001） | 第二时段一级标准 | 废水排放口 | 2015-05-13 | 总铬 | <0.03 | 1.5 | mg/L | 否
[8 empty] | 六价铬 | 0.014 | 0.5 | mg/L | 否
[8 empty] | 总镍 | <0.05 | 1 | mg/L | 否
[8 empty] | 总镉 | <0.01 | 0.1 | mg/L | 否
[8 empty] | 总铅 | <0.1 | 1 | mg/L | 否
[8 empty] | 总汞 | <0.00004 | 0.05 | mg/L | 否
[8 empty] | 总铜 | <0.05 | 0.5 | mg/L | 否
[8 empty] | 总锌 | <0.05 | 2 | mg/L | 否
[8 empty] | pH | 7.27 | 6～9 | 无量纲 | 否
[8 empty] | 化学 需氧量 | 52.1 | 90 | mg/L | 否
[8 empty] | 氨氮 | 8.39 | 10 | mg/L | 否
[8 empty] | 石油类 | 0.22 | 5 | mg/L | 否
[8 empty] | 总氰化物 | 0.014 | 0.3 | mg/L | 否
[8 empty] | 磷酸盐 | 0.083 | 0.5 | mg/L | 否
[8 empty] | 阴离子表面活性剂 | 0.096 | 5 | mg/L | 否
[8 empty] | 硫化物 | 0.052 | 0.5 | mg/L | 否
[8 empty] | 总砷 | 0.0006 | 0.5 | mg/L | 否
[8 empty] | 悬浮物 | 21 | 60 | mg/L | 否
|  |  |  | 广东省地方标准大气污染物排放限值（DB44/27-2001） | 排放限值二时段二级标准 | 图电A拉1#排放口 | 2015-5-27~29 | 氮氧化物 | 7.4 | 120 | mg/m3 | 否
[6 empty] | 图电B拉2#排放口 |  | 氮氧化物 | 4.5 | 120 | mg/m3 | 否
[6 empty] | 蚀刻退锡拉4#排放口 |  | 氮氧化物 | 29.1 | 120 | mg/m3 | 否
[6 empty] | 棕化拉5#排放口 |  | 硫酸雾 | 0.1 | 35 | mg/m3 | 否
[8 empty] | 氯化氢 | 15.9 | 100 | mg/m3 | 否
[6 empty] | 沉锡拉6#排放口 |  | 硫酸雾 | 0.56 | 35 | mg/m3 | 否
[8 empty] | 氯化氢 | 15.6 | 100 | mg/m3 | 否
[6 empty] | 静电喷涂7#排放口 |  | 苯 | <0.01 | 12 | mg/m3 | 否
[8 empty] | 甲苯 | <0.01 | 40 | mg/m3 | 否
[8 empty] | 二甲苯 | <0.01 | 70 | mg/m3 | 否
[6 empty] | 内层蚀刻拉8#排放口 |  | 硫酸雾 | 0.22 | 35 | mg/m3 | 否
[8 empty] | 氯化氢 | 17 | 100 | mg/m3 | 否
[6 empty] | 白字焗炉10#排放口 |  | 苯 | <0.01 | 12 | mg/m3 | 否
[8 empty] | 甲苯 | <0.01 | 40 | mg/m3 | 否
[8 empty] | 二甲苯 | <0.01 | 70 | mg/m3 | 否
[6 empty] | 沉金前后处理工序11#排放口 |  | 硫酸雾 | 0.41 | 35 | mg/m3 | 否
[8 empty] | 氯化氢 | 16.8 | 100 | mg/m3 | 否
[6 empty] | 沉金拉12#排放口 |  | 硫酸雾 | 0.46 | 35 | mg/m3 | 否
[8 empty] | 氯化氢 | 20.3 | 100 | mg/m3 | 否
[6 empty] | 电厚金拉13#排放口 |  | 硫酸雾 | 0.26 | 35 | mg/m3 | 否
[8 empty] | 氯化氢 | 11.6 | 100 | mg/m3 | 否
[6 empty] | 沉铜A拉15#排放口 |  | 硫酸雾 | 0.66 | 35 | mg/m3 | 否
[8 empty] | 氯化氢 | 13.2 | 100 | mg/m3 | 否
[6 empty] | 板电A拉16#排放口 |  | 氮氧化物 | <0.7 | 120 | mg/m3 | 否
[6 empty] | 板电B拉17#排放口 |  | 氮氧化物 | <0.7 | 120 | mg/m3 | 否
[6 empty] | 二楼磨板拉18#排放口 |  | 硫酸雾 | 0.37 | 35 | mg/m3 | 否
[8 empty] | 氯化氢 | 15.8 | 100 | mg/m3 | 否
[6 empty] | 抗氧化A拉19#排放口 |  | 硫酸雾 | 0.08 | 35 | mg/m3 | 否
[8 empty] | 氯化氢 | 11.4 | 100 | mg/m3 | 否
[6 empty] | 抗氧化B拉20#排放口 |  | 硫酸雾 | 0.35 | 35 | mg/m3 | 否
[8 empty] | 氯化氢 | 19.1 | 100 | mg/m3 | 否
[6 empty] | 钻房吸尘21#排放口 |  | 颗粒物 | 1.87 | 120 | mg/m3 | 否
[6 empty] | 锣房吸尘22#排放口 |  | 颗粒物 | 1.47 | 120 | mg/m3 | 否
|  |  |  | 《恶臭污染物排放标准》（GB14554-93） | 二级新建标准 | 蚀刻拉3#排放口 |  | 氨 | 0.126 | --- | mg/m3 | 否
|  |  |  | 广东省地方标准《锅炉大气污染物排放标准》（DB44/765-2010） | 最高允许排放限值 | 锅炉废气排放口 |  | 烟尘 | 23.8 | 50 | mg/m3 | 否
[8 empty] | 二氧化硫 | 170 | 300 | mg/m3 | 否
[8 empty] | 氮氧化物 | 242 | 300 | mg/m3 | 否
3 | 佛冈县 | 科惠白井（佛冈）电路有限公司 | 危废国控 | 广东省地方标准《水污染物排放限值》（DB 44/26-2001） | 第二时段一级标准 | 废水排放口 | 2015-05-13 | 总铬 | <0.03 | 1.5 | mg/L | 否
[8 empty] | 六价铬 | 0.016 | 0.5 | mg/L | 否
[8 empty] | 总镍 | <0.05 | 1 | mg/L | 否
[8 empty] | 总镉 | <0.01 | 0.1 | mg/L | 否
[8 empty] | 总铅 | <0.1 | 1 | mg/L | 否
[8 empty] | 总汞 | 0.00005 | 0.05 | mg/L | 否
[8 empty] | 总铜 | 0.32 | 0.5 | mg/L | 否
[8 empty] | 总锌 | <0.05 | 2 | mg/L | 否
[8 empty] | pH | 8.31 | 6～9 | 无量纲 | 否
[8 empty] | 化学 需氧量 | 68.9 | 90 | mg/L | 否
[8 empty] | 氨氮 | 9.51 | 10 | mg/L | 否
[8 empty] | 石油类 | 0.17 | 5 | mg/L | 否
[8 empty] | 总氰化物 | <0.004 | 0.3 | mg/L | 否
[8 empty] | 磷酸盐 | 0.072 | 0.5 | mg/L | 否
[8 empty] | 阴离子表面活性剂 | 0.115 | 5 | mg/L | 否
[8 empty] | 硫化物 | <0.005 | 0.5 | mg/L | 否
[8 empty] | 总砷 | 0.0007 | 0.5 | mg/L | 否
[8 empty] | 悬浮物 | 25 | 60 | mg/L | 否
|  |  |  | 广东省地方标准大气污染物排放限值（DB44/27-2001） | 排放限值二时段二级标准 | A厂图电D拉1#排放口 | 2015-5-20、25、26、27 | 硫酸雾 | 0.2 | 35 | mg/m3 | 否
[8 empty] | 氯化氢 | 9.3 | 100 | mg/m3 | 否
[6 empty] | A厂板电A拉2#排放口 |  | 硫酸雾 | 0.2 | 35 | mg/m3 | 否
[8 empty] | 氯化氢 | 4.7 | 100 | mg/m3 | 否
[6 empty] | A厂沉铜B拉4#排放口 |  | 硫酸雾 | 1.02 | 35 | mg/m3 | 否
[8 empty] | 氯化氢 | 7.8 | 100 | mg/m3 | 否
[6 empty] | A厂沉铜A拉5#排放口 |  | 硫酸雾 | 0.02 | 35 | mg/m3 | 否
[8 empty] | 氯化氢 | 2.6 | 100 | mg/m3 | 否
[6 empty] | A厂图电B拉7#排放口 |  | 硫酸雾 | 0.01 | 35 | mg/m3 | 否
[8 empty] | 氯化氢 | 10.9 | 100 | mg/m3 | 否
[6 empty] | A厂板电C拉8#排放口 |  | 硫酸雾 | 0.41 | 35 | mg/m3 | 否
[8 empty] | 氯化氢 | 2.6 | 100 | mg/m3 | 否
[6 empty] | A厂图电B拉9#排放口 |  | 硫酸雾 | 0.09 | 35 | mg/m3 | 否
[8 empty] | 氯化氢 | 9.1 | 100 | mg/m3 | 否
[6 empty] | A厂WF磨板13#排放口 |  | 硫酸雾 | 1.6 | 35 | mg/m3 | 否
[8 empty] | 氯化氢 | 2.2 | 100 | mg/m3 | 否
[6 empty] | A厂焗炉、隧道炉抽风14#排放口 |  | 硫酸雾 | 0.16 | 35 | mg/m3 | 否
[8 empty] | 氯化氢 | 9.5 | 100 | mg/m3 | 否
[6 empty] | A厂中央焗炉16#排放口 |  | 苯 | <0.01 | 12 | mg/m3 | 否
[8 empty] | 甲苯 | <0.01 | 40 | mg/m3 | 否
[8 empty] | 二甲苯 | <0.01 | 70 | mg/m3 | 否
[6 empty] | A厂抗氧化17#排放口 |  | 硫酸雾 | 0.03 | 35 | mg/m3 | 否
[8 empty] | 氯化氢 | 5.9 | 100 | mg/m3 | 否
[6 empty] | A厂沉银40#排放口 |  | 硫酸雾 | 0.56 | 35 | mg/m3 | 否
[8 empty] | 氯化氢 | 1.4 | 100 | mg/m3 | 否
[6 empty] | B厂喷锡机抽风33#排放口 |  | 硫酸雾 | 0.12 | 35 | mg/m3 | 否
[8 empty] | 氯化氢 | 5.2 | 100 | mg/m3 | 否
[6 empty] | B厂沉锡38#排放口 |  | 硫酸雾 | 0.63 | 35 | mg/m3 | 否
[8 empty] | 氯化氢 | 7 | 100 | mg/m3 | 否
[6 empty] | B厂蚀刻44#排放口 |  | 硫酸雾 | 1.13 | 35 | mg/m3 | 否
[8 empty] | 氯化氢 | 3.3 | 100 | mg/m3 | 否
[6 empty] | 钻锣机29#排放口 |  | 颗粒物 | 6.29 | 120 | mg/m3 | 否
|  |  |  | 《恶臭污染物排放标准》（GB14554-93） | 二级新建标准 | A厂碱性蚀刻3#排放口 |  | 氨 | 0.417 | --- | mg/m3 | 否
[6 empty] | B厂蚀刻43#排放口 |  | 氨 | 0.17 | --- | mg/m3 | 否
4 | 英德市 | 英德市鸿星有色金属再生资源利用有限公司 | 危废国控 | 广东省地方标准《大气污染物排放限值》 | /工艺废气大气污染物排放限值/第二时段/其他 | 1#烟囱排放口 | 2015-05-14 | 砷及其化合物 | 0.0076 | 1.5 | mg/m3 | 否
[8 empty] | 铅及其化合物 | 0.21 | 0.7 | mg/m3 | 否
[8 empty] | 镉及其化合物 | 0.004 | 0.85 | mg/m3 | 否
[8 empty] | 铬酸雾 | 0.0083 | 0.05 | mg/m3 | 否
[8 empty] | 汞及其化合物 | 0.00022 | 0.01 | mg/m3 | 否
5 | 英德市 | 英德市新裕有色金属再生资源制品有限公司 | 危废国控 | 广东省地方标准《大气污染物排放限值》 | /工艺废气大气污染物排放限值/第二时段/其他 | 1#烟囱排放口 | 2015-05-07 | 砷及其化合物 | 0.0012 | 1.5 | mg/m3 | 否
[8 empty] | 铅及其化合物 | 0.011 | 0.7 | mg/m3 | 否
[8 empty] | 镉及其化合物 | 9.8e-05 | 0.85 | mg/m3 | 否
[8 empty] | 铬酸雾 | 0.0067 | 0.05 | mg/m3 | 否
[8 empty] | 汞及其化合物 | 0.00022 | 0.01 | mg/m3 | 否
备注：①英德市鸿星有色金属再生资源利用有限公司、英德市新裕有色金属再生资源制品有限公司属于废水零排放企业，欣强电子（清远）有限公司的废气排放监测为无组织废气监测，各监测因子全部达标排放。 ②若监测值低于检测限，填报检测限前加“<”；未监测填写“—”。