## 废水监测数据审核表
中山市2015年国控企业污染源第3季度（废水重点）监督性监测结果（13家）
序号 | 行政区 | 企业名称 | 监测点名称 | 执行标准名称 | 监测日期 | 监测项目名称（单位） | 污染物浓度 | 标准限值 | 是否达标 | 超标倍数 | 未监测原因
1 | 民众 | 中山市民众镇平二造纸厂 | -- | -- | -- | -- | -- | -- | -- | -- | 停产
2 | 西区 | 中山市肉联厂有限公司 | 生产废水排放口 | 广东省地方标准《水污染物排放限值》(DB44/26-2001) | 2015-07-28 | BOD5(mg/L) | 12.6 | 20 | 是 | --
[6 empty] | CODCr(mg/L) | 52.3 | 70 | 是 | --
[6 empty] | pH(无量纲) | 7.24 | 6~9 | 是 | --
[6 empty] | 氨氮(mg/L) | 0.88 | 10 | 是 | --
[6 empty] | 动植物油(mg/L) | 0.11 | 10 | 是 | --
[6 empty] | 悬浮物(mg/L) | 10.5 | 60 | 是 | --
[6 empty] | 总大肠菌群(个/L) | 2200 | 3000 | 是 | --
3 | 横栏 | 中山市中横五金工艺有限公司 | 生产废水排放口 | 《电镀污染物排放标准》GB 21900-2008 | 2015-07-23 | pH(无量纲) | 8.08 | 6~9 | 是 | --
[6 empty] | CODCr(mg/L) | 20 | 80 | 是 | --
[6 empty] | 悬浮物(mg/L) | 13.5 | 30 | 是 | --
[6 empty] | 六价铬(mg/L) | 未检出 | 0.1 | 是 | --
[6 empty] | 总氰化物(mg/L) | 未检出 | 0.2 | 是 | --
[6 empty] | 铜(mg/L) | 0.027 | 0.5 | 是 | --
[6 empty] | 锌(mg/L) | 未检出 | 1 | 是 | --
[6 empty] | 镉(mg/L) | 未检出 | 0.01 | 是 | --
[6 empty] | 铅(mg/L) | 未检出 | 0.1 | 是 | --
[6 empty] | 总铬(mg/L) | 0.024 | 0.5 | 是 | --
[6 empty] | 石油类(mg/L) | 0.61 | 2 | 是 | --
[6 empty] | 氨氮(mg/L) | 0.82 | 15 | 是 | --
[6 empty] | 氟化物(mg/L) | 1.55 | 10 | 是 | --
[6 empty] | 汞(mg/L) | 未检出 | 0.005 | 是 | --
[6 empty] | 总氮(mg/L) | 3.42 | 15 | 是 | --
[6 empty] | 总磷(mg/L) | 0.04 | 0.5 | 是 | --
[6 empty] | 总铝(mg/L) | 0.2 | 2 | 是 | --
[6 empty] | 镍(mg/L) | 未检出 | 0.5 | 是 | --
[6 empty] | 铁(mg/L) | 未检出 | 2 | 是 | --
|  |  | 铬排放口 |  |  | 六价铬(mg/L) | 未检出 | 0.2 | 是 | --
[6 empty] | 总铬(mg/L) | 未检出 | 1 | 是 | --
4 | 神湾 | 中山市东大漂染有限公司 | 排放口 | 纺织染整工业水污染物排放标准(GB4287-2012) | 2015-07-27 | pH(无量纲) | 8.19 | 6~9 | 是 | --
[6 empty] | CODCr(mg/L) | 46.5 | 60 | 是 | --
[6 empty] | BOD5(mg/L) | 10.5 | 20 | 是 | --
[6 empty] | 硫化物(mg/L) | 未检出 | 0.5 | 是 | --
[6 empty] | 悬浮物(mg/L) | 11.1 | 50 | 是 | --
[6 empty] | 色度(倍) | 8 | 50 | 是 | --
[6 empty] | 六价铬(mg/L) | 未检出 | 0.5 | 是 | --
[6 empty] | 氨氮(mg/L) | 1.77 | 10 | 是 | --
[6 empty] | 二氧化氯(mg/L) | 未检出 | 0.5 | 是 | --
[6 empty] | 总氮(mg/L) | 6.43 | 15 | 是 | --
[6 empty] | 总磷(mg/L) | 0.22 | 0.5 | 是 | --
[6 empty] | 锑(mg/L) | 0.00323 | 0.1 | 是 | --
[6 empty] | 可吸附有机卤化物(mg/L) | 0.08 | 12 | 是 | --
[6 empty] | 苯胺类(mg/L) | 0.13 | 1 | 是 | --
5 | 沙溪 | 中山联合鸿兴造纸有限公司 | 排放口 | 《制浆造纸工业水污染物排放标准》（GB3544-2008） | 2015-07-22 | pH(无量纲) | 7.11 | 6~9 | 是 | --
[6 empty] | CODCr(mg/L) | 51.3 | 50 | 否 | 0.026
[6 empty] | BOD5(mg/L) | 11.8 | 20 | 是 | --
[6 empty] | 悬浮物(mg/L) | 10.9 | 30 | 是 | --
[6 empty] | 色度(倍) | 8 | 50 | 是 | --
[6 empty] | 氨氮(mg/L) | 0.38 | 5 | 是 | --
[6 empty] | 总氮(mg/L) | 28.1 | 12 | 否 | 1.3417
[6 empty] | 可吸附有机卤化物(mg/L) | 0.206 | 12 | 是 | --
[6 empty] | 总磷(mg/L) | 0.08 | 0.8 | 是 | --
6 | 小榄 | 皆利士多层线路版（中山）有限公司 | 生产废水排放口（1期） | 《电镀污染物排放标准》GB 21900-2008，广东省地方标准《水污染物排放限值》(DB44/26-2001) | 2015-08-05 | pH(无量纲) | 7.91 | 6~9 | 是 | --
[6 empty] | CODCr(mg/L) | 51 | 80 | 是 | --
[6 empty] | 悬浮物(mg/L) | 11.5 | 30 | 是 | --
[6 empty] | 六价铬(mg/L) | 未检出 | 0.1 | 是 | --
[6 empty] | 总氰化物(mg/L) | 未检出 | 0.2 | 是 | --
[6 empty] | 铜(mg/L) | 0.195 | 0.5 | 是 | --
[6 empty] | 锌(mg/L) | 0.037 | 1 | 是 | --
[6 empty] | 镉(mg/L) | 未检出 | 0.01 | 是 | --
[6 empty] | 铅(mg/L) | 未检出 | 0.1 | 是 | --
[6 empty] | 总铬(mg/L) | 未检出 | 0.5 | 是 | --
[6 empty] | 砷(mg/L) | 未检出 | 0.5 | 是 | --
[6 empty] | 石油类(mg/L) | 0.21 | 2 | 是 | --
[6 empty] | 氨氮(mg/L) | 0.76 | 15 | 是 | --
[6 empty] | 氟化物(mg/L) | 0.46 | 10 | 是 | --
[6 empty] | 汞(mg/L) | 2e-05 | 0.005 | 是 | --
[6 empty] | 总氮(mg/L) | 13.5 | 15 | 是 | --
[6 empty] | 总磷(mg/L) | 0.42 | 0.5 | 是 | --
[6 empty] | 总铝(mg/L) | 未检出 | 2 | 是 | --
[6 empty] | 铁(mg/L) | 1.02 | 2 | 是 | --
|  |  | 生产废水排放口（2期） |  |  | pH(无量纲) | 7.53 | 6~9 | 是 | --
[6 empty] | CODCr(mg/L) | 63 | 80 | 是 | --
[6 empty] | 悬浮物(mg/L | 10.2 | 30 | 是 | --
[6 empty] | 六价铬(mg/L) | 未检出 | 0.1 | 是 | --
[6 empty] | 总氰化物(mg/L) | 未检出 | 0.2 | 是 | --
[6 empty] | 铜(mg/L) | 0.184 | 0.5 | 是 | --
[6 empty] | 锌(mg/L) | 0.042 | 1 | 是 | --
[6 empty] | 镉(mg/L) | 未检出 | 0.01 | 是 | --
[6 empty] | 铅(mg/L) | 未检出 | 0.1 | 是 | --
[6 empty] | 总铬(mg/L) | 未检出 | 0.5 | 是 | --
[6 empty] | 砷(mg/L) | 未检出 | 0.5 | 是 | --
[6 empty] | 石油类(mg/L) | 0.22 | 2 | 是 | --
[6 empty] | 氨氮(mg/L) | 0.56 | 15 | 是 | --
[6 empty] | 氟化物(mg/L) | 0.42 | 10 | 是 | --
[6 empty] | 汞(mg/L) | 2e-05 | 0.005 | 是 | --
[6 empty] | 总氮(mg/L) | 13.5 | 15 | 是 | --
[6 empty] | 总磷(mg/L) | 0.36 | 0.5 | 是 | --
[6 empty] | 总铝(mg/L) | 0.1 | 2 | 是 | --
[6 empty] | 铁(mg/L) | 0.978 | 2 | 是 | --
|  |  | 含镍废水处理后排放口 |  |  | 镍(mg/L) | 0.02 | 0.5 | 是 | --
|  |  | 含银废水处理后排放口 |  |  | 银(mg/L) | 未检出 | 0.3 | 是 | --
7 | 三角 | 民森（中山）纺织印染有限公司 | 排放口 | 纺织染整工业水污染物排放标准(GB4287-2012) | 2015-07-22 | pH(无量纲) | 7.41 | 6~9 | 是 | --
[6 empty] | CODCr(mg/L) | 52.6 | 80 | 是 | --
[6 empty] | BOD5(mg/L) | 12.7 | 20 | 是 | --
[6 empty] | 硫化物(mg/L) | 未检出 | 0.5 | 是 | --
[6 empty] | 悬浮物(mg/L) | 33.2 | 50 | 是 | --
[6 empty] | 色度(倍) | 16 | 50 | 是 | --
[6 empty] | 六价铬(mg/L) | 未检出 | 0.5 | 是 | --
[6 empty] | 氨氮(mg/L) | 1.32 | 10 | 是 | --
[6 empty] | 二氧化氯(mg/L) | 未检出 | 0.5 | 是 | --
[6 empty] | 总氮(mg/L) | 5.03 | 15 | 是 | --
[6 empty] | 总磷(mg/L) | 1.71 | 0.5 | 否 | 2.42
[6 empty] | 锑(mg/L) | 0.00388 | 0.1 | 是 | --
[6 empty] | 可吸附有机卤化物(mg/L) | 0.065 | 12 | 是 | --
[6 empty] | 苯胺类(mg/L) | 0.64 | 1 | 是 | --
8 | 三角 | 广东依顿电子科技股份有限公司 | 排放口 | 《电镀污染物排放标准》GB 21900-2008 | 2015-07-22 | CODCr(mg/L) | 39.4 | 80 | 是 | --
[6 empty] | pH(无量纲) | 7.24 | 6~9 | 是 | --
[6 empty] | 氨氮(mg/L) | 2.74 | 15 | 是 | --
[6 empty] | 氟化物(mg/L) | 0.24 | 10 | 是 | --
[6 empty] | 镉(mg/L) | 未检出 | 0.01 | 是 | --
[6 empty] | 汞(mg/L) | 未检出 | 0.005 | 是 | --
[6 empty] | 六价铬(mg/L) | 未检出 | 0.1 | 是 | --
[6 empty] | 铅(mg/L) | 未检出 | 0.1 | 是 | --
[6 empty] | 砷(mg/L) | 未检出 | 0.5 | 是 | --
[6 empty] | 石油类(mg/L) | 0.71 | 2 | 是 | --
[6 empty] | 铁(mg/L) | 0.072 | 2 | 是 | --
[6 empty] | 铜(mg/L) | 0.178 | 0.5 | 是 | --
[6 empty] | 锌(mg/L) | 0.019 | 1 | 是 | --
[6 empty] | 悬浮物(mg/L) | 9.1 | 30 | 是 | --
[6 empty] | 总氮(mg/L) | 12.9 | 15 | 是 | --
[6 empty] | 总铬(mg/L) | 未检出 | 0.5 | 是 | --
[6 empty] | 总磷(mg/L) | 0.49 | 0.5 | 是 | --
[6 empty] | 总铝(mg/L) | 0.2 | 2 | 是 | --
[6 empty] | 总氰化物(mg/L) | 未检出 | 0.2 | 是 | --
|  |  | 镍排放口 |  |  | 镍(mg/L) | 未检出 | 0.2 | 是 | --
9 | 三角 | 中山国泰染整有限公司 | 排放口 | 纺织染整工业水污染物排放标准(GB4287-2012) | 2015-07-22 | pH(无量纲) | 7.79 | 6~9 | 是 | --
[6 empty] | CODCr(mg/L) | 22.3 | 60 | 是 | --
[6 empty] | BOD5(mg/L) | 4.5 | 20 | 是 | --
[6 empty] | 硫化物(mg/L) | 未检出 | 0.5 | 是 | --
[6 empty] | 悬浮物(mg/L) | 11.7 | 50 | 是 | --
[6 empty] | 色度(倍) | 32 | 50 | 是 | --
[6 empty] | 六价铬(mg/L) | 未检出 | 0.5 | 是 | --
[6 empty] | 氨氮(mg/L) | 1.48 | 10 | 是 | --
[6 empty] | 二氧化氯(mg/L) | 4.72 | 0.5 | 否 | 8.44
[6 empty] | 总氮(mg/L) | 11.5 | 15 | 是 | --
[6 empty] | 总磷(mg/L) | 0.15 | 0.5 | 是 | --
[6 empty] | 锑(mg/L) | 0.0139 | 0.1 | 是 | --
[6 empty] | 可吸附有机卤化物(mg/L) | 0.182 | 12 | 是 | --
[6 empty] | 苯胺类(mg/L) | 0.38 | 1 | 是 | --
10 | 大涌 | 中山市侨发实业有限公司（原中山市侨发染织洗水有限公司） | 排放口 | 纺织染整工业水污染物排放标准(GB4287-2012) | 2015-07-22 | pH(无量纲) | 7.72 | 6~9 | 是 | --
[6 empty] | CODCr(mg/L) | 22.3 | 50 | 是 | --
[6 empty] | BOD5(mg/L) | 4.5 | 20 | 是 | --
[6 empty] | 硫化物(mg/L) | 未检出 | 0.5 | 是 | --
[6 empty] | 悬浮物(mg/L) | 10.3 | 50 | 是 | --
[6 empty] | 色度(倍) | 8 | 50 | 是 | --
[6 empty] | 六价铬(mg/L) | 未检出 | 0.5 | 是 | --
[6 empty] | 氨氮(mg/L) | 1.93 | 10 | 是 | --
[6 empty] | 二氧化氯(mg/L) | 未检出 | 0.5 | 是 | --
[6 empty] | 总氮(mg/L) | 3.25 | 15 | 是 | --
[6 empty] | 总磷(mg/L) | 0.18 | 0.5 | 是 | --
[6 empty] | 锑(mg/L) | 0.00195 | 0.1 | 是 | --
[6 empty] | 可吸附有机卤化物(mg/L) | 0.304 | 12 | 是 | --
[6 empty] | 苯胺类(mg/L) | 未检出 | 1 | 是 | --
11 | 南头 | 中山市南头镇宝洁丽洗水厂 | 排放口 | 纺织染整工业水污染物排放标准(GB4287-2012) | 2015-07-22 | pH(无量纲) | 7.48 | 6~9 | 是 | --
[6 empty] | CODCr(mg/L) | 19.7 | 50 | 是 | --
[6 empty] | BOD5(mg/L) | 3.8 | 20 | 是 | --
[6 empty] | 硫化物(mg/L) | 未检出 | 0.5 | 是 | --
[6 empty] | 悬浮物(mg/L) | 11 | 50 | 是 | --
[6 empty] | 色度(倍) | 16 | 50 | 是 | --
[6 empty] | 六价铬(mg/L) | 未检出 | 0.5 | 是 | --
[6 empty] | 氨氮(mg/L) | 4.16 | 10 | 是 | --
[6 empty] | 二氧化氯(mg/L) | 未检出 | 0.5 | 是 | --
[6 empty] | 总氮(mg/L) | 4.78 | 15 | 是 | --
[6 empty] | 总磷(mg/L) | 0.48 | 0.5 | 是 | --
[6 empty] | 锑(mg/L) | 0.00339 | 0.1 | 是 | --
[6 empty] | 可吸附有机卤化物(mg/L) | 0.116 | 12 | 是 | --
[6 empty] | 苯胺类(mg/L) | 0.13 | 1 | 是 | --
12 | 大涌 | 中山市华星染织洗水有限公司 | 生产废水排放口 | 纺织染整工业水污染物排放标准(GB4287-2012) | 2015-07-22 | pH(无量纲) | 7.64 | 6~9 | 是 | --
[6 empty] | CODCr(mg/L) | 23.7 | 50 | 是 | --
[6 empty] | BOD5(mg/L) | 4.9 | 20 | 是 | --
[6 empty] | 硫化物(mg/L) | 未检出 | 0.5 | 是 | --
[6 empty] | 悬浮物(mg/L) | 9.8 | 50 | 是 | --
[6 empty] | 色度(倍) | 8 | 50 | 是 | --
[6 empty] | 六价铬(mg/L) | 未检出 | 0.5 | 是 | --
[6 empty] | 氨氮(mg/L) | 0.21 | 10 | 是 | --
[6 empty] | 二氧化氯(mg/L) | 未检出 | 0.5 | 是 | --
[6 empty] | 总氮(mg/L) | 2.12 | 15 | 是 | --
[6 empty] | 总磷(mg/L) | 0.1 | 0.5 | 是 | --
[6 empty] | 锑(mg/L) | 0.00135 | 0.1 | 是 | --
[6 empty] | 可吸附有机卤化物(mg/L) | 0.065 | 12 | 是 | --
[6 empty] | 苯胺类(mg/L) | 0.16 | 1 | 是 | --
13 | 黄圃 | 中山永发纸业有限公司 | 造纸废水排放口 | 《制浆造纸工业水污染物排放标准》（GB3544-2008） | 2015-07-22 | pH(无量纲) | 7.75 | 6~9 | 是 | --
[6 empty] | CODCr(mg/L) | 32.9 | 50 | 是 | --
[6 empty] | BOD5(mg/L) | 6.6 | 20 | 是 | --
[6 empty] | 色度(倍) | 16 | 50 | 是 | --
[6 empty] | 悬浮物(mg/L) | 9.7 | 30 | 是 | --
[6 empty] | 氨氮(mg/L) | 0.53 | 5 | 是 | --
[6 empty] | 总氮(mg/L) | 6.56 | 12 | 是 | --
[6 empty] | 可吸附有机卤化物(mg/L) | 0.063 | 12 | 是 | --
[6 empty] | 总磷(mg/L) | 0.07 | 0.8 | 是 | --
| 经办： |  | 审核： |  |  | 签发： |  | 日期：
中山市2015年国控企业污染源第3季度（养殖场）监督性监测结果（1家）
序号 | 行政区 | 企业名称 | 监测点名称 | 执行标准名称 | 监测日期 | 监测项目名称（单位） | 污染物浓度 | 标准限值 | 是否达标 | 超标倍数 | 未监测原因
1 | 三乡 | 中山市白石猪场有限公司 | 废水排放口 | 《畜禽养殖业污染物排放标准》（DB44/613-2009） | 2015-08-05 | BOD5(mg/L) | 33.8 | 140 | 是 | -- | --
[6 empty] | CODCr(mg/L) | 117 | 380 | 是 | -- | --
[6 empty] | 氨氮(mg/L) | 90.2 | 70 | 否 | 0.28857 | --
[6 empty] | 粪大肠菌群(个/L) | 5400 | 10000 | 是 | -- | --
[6 empty] | 悬浮物(mg/L) | 15.4 | 160 | 是 | -- | --
[6 empty] | 蛔虫卵(个/L) | 未检出 | 2 | 是 | -- | --
[6 empty] | 总磷(mg/L) | 14 | 7 | 否 | 1 | --
| 经办： |  | 审核： |  |  | 签发： |  |  | 日期：
中山市2015年国控企业污染源第3季度（危废废水）监督性监测结果（4家）
序号 | 行政区 | 企业名称 | 监测点名称 | 执行标准名称 | 监测日期 | 监测项目名称（单位） | 污染物浓度 | 标准限值 | 是否达标 | 超标倍数 | 未监测原因
1 | 三角 | 广东依顿电子科技股份有限公司 | 排放口 | 《电镀污染物排放标准》GB 21900-2008 | 2015-07-22 | CODCr(mg/L) | 39.4 | 80 | 是 | --
[6 empty] | pH(无量纲) | 7.24 | 6~9 | 是 | --
[6 empty] | 氨氮(mg/L) | 2.74 | 15 | 是 | --
[6 empty] | 氟化物(mg/L) | 0.24 | 10 | 是 | --
[6 empty] | 镉(mg/L) | 未检出 | 0.01 | 是 | --
[6 empty] | 汞(mg/L) | 未检出 | 0.005 | 是 | --
[6 empty] | 六价铬(mg/L) | 未检出 | 0.1 | 是 | --
[6 empty] | 铅(mg/L) | 未检出 | 0.1 | 是 | --
[6 empty] | 砷(mg/L) | 未检出 | 0.5 | 是 | --
[6 empty] | 石油类(mg/L) | 0.71 | 2 | 是 | --
[6 empty] | 铁(mg/L) | 0.072 | 2 | 是 | --
[6 empty] | 铜(mg/L) | 0.178 | 0.5 | 是 | --
[6 empty] | 锌(mg/L) | 0.019 | 1 | 是 | --
[6 empty] | 悬浮物(mg/L) | 9.1 | 30 | 是 | --
[6 empty] | 总氮(mg/L) | 12.9 | 15 | 是 | --
[6 empty] | 总铬(mg/L) | 未检出 | 0.5 | 是 | --
[6 empty] | 总磷(mg/L) | 0.49 | 0.5 | 是 | --
[6 empty] | 总铝(mg/L) | 0.2 | 2 | 是 | --
[6 empty] | 总氰化物(mg/L) | 未检出 | 0.2 | 是 | --
|  |  | 镍排放口 |  |  | 镍(mg/L) | 未检出 | 0.2 | 是 | --
2 | 小榄 | 皆利士多层线路版（中山）有限公司 | 生产废水排放口（1期） | 《电镀污染物排放标准》GB 21900-2008，广东省地方标准《水污染物排放限值》(DB44/26-2001) | 2015-08-05 | pH(无量纲) | 7.91 | 6~9 | 是 | --
[6 empty] | CODCr(mg/L) | 51 | 80 | 是 | --
[6 empty] | 悬浮物(mg/L) | 11.5 | 30 | 是 | --
[6 empty] | 六价铬(mg/L) | 未检出 | 0.1 | 是 | --
[6 empty] | 总氰化物(mg/L) | 未检出 | 0.2 | 是 | --
[6 empty] | 铜(mg/L) | 0.195 | 0.5 | 是 | --
[6 empty] | 锌(mg/L) | 0.037 | 1 | 是 | --
[6 empty] | 镉(mg/L) | 未检出 | 0.01 | 是 | --
[6 empty] | 铅(mg/L) | 未检出 | 0.1 | 是 | --
[6 empty] | 总铬(mg/L) | 未检出 | 0.5 | 是 | --
[6 empty] | 砷(mg/L) | 未检出 | 0.5 | 是 | --
[6 empty] | 石油类(mg/L) | 0.21 | 2 | 是 | --
[6 empty] | 氨氮(mg/L) | 0.76 | 15 | 是 | --
[6 empty] | 氟化物(mg/L) | 0.46 | 10 | 是 | --
[6 empty] | 汞(mg/L) | 2e-05 | 0.005 | 是 | --
[6 empty] | 总氮(mg/L) | 13.5 | 15 | 是 | --
[6 empty] | 总磷(mg/L) | 0.42 | 0.5 | 是 | --
[6 empty] | 总铝(mg/L) | 未检出 | 2 | 是 | --
[6 empty] | 铁(mg/L) | 1.02 | 2 | 是 | --
|  |  | 生产废水排放口（2期） |  |  | pH(无量纲) | 7.53 | 6~9 | 是 | --
[6 empty] | CODCr(mg/L) | 63 | 80 | 是 | --
[6 empty] | 悬浮物(mg/L) | 10.2 | 30 | 是 | --
[6 empty] | 六价铬(mg/L) | 未检出 | 0.1 | 是 | --
[6 empty] | 总氰化物(mg/L) | 未检出 | 0.2 | 是 | --
[6 empty] | 铜(mg/L) | 0.184 | 0.5 | 是 | --
[6 empty] | 锌(mg/L) | 0.042 | 1 | 是 | --
[6 empty] | 镉(mg/L) | 未检出 | 0.01 | 是 | --
[6 empty] | 铅(mg/L) | 未检出 | 0.1 | 是 | --
[6 empty] | 总铬(mg/L) | 未检出 | 0.5 | 是 | --
[6 empty] | 砷(mg/L) | 未检出 | 0.5 | 是 | --
[6 empty] | 石油类(mg/L) | 0.22 | 2 | 是 | --
[6 empty] | 氨氮(mg/L) | 0.56 | 15 | 是 | --
[6 empty] | 氟化物(mg/L) | 0.42 | 10 | 是 | --
[6 empty] | 汞(mg/L) | 2e-05 | 0.005 | 是 | --
[6 empty] | 总氮(mg/L) | 13.5 | 15 | 是 | --
[6 empty] | 总磷(mg/L) | 0.36 | 0.5 | 是 | --
[6 empty] | 总铝(mg/L) | 0.1 | 2 | 是 | --
[6 empty] | 铁(mg/L) | 0.978 | 2 | 是 | --
|  |  | 含镍废水处理后排放口 |  |  | 镍(mg/L) | 0.02 | 0.5 | 是 | --
|  |  | 含银废水处理后排放口 |  |  | 银(mg/L) | 未检出 | 0.3 | 是 | --
3 | 火炬 | 中山中粤马口铁工业有限公司 | 电镀生产废水排放口 | 《电镀污染物排放标准》（GB21900-2008） | 2015-07-23 | pH(无量纲) | 8.34 | 6~9 | 是 | --
[6 empty] | CODCr(mg/L) | 46.7 | 80 | 是 | --
[6 empty] | 悬浮物(mg/L) | 14.3 | 50 | 是 | --
[6 empty] | 总氰化物(mg/L) | 未检出 | 0.3 | 是 | --
[6 empty] | 铜(mg/L) | 未检出 | 0.5 | 是 | --
[6 empty] | 锌(mg/L) | 未检出 | 1.5 | 是 | --
[6 empty] | 镉(mg/L) | 未检出 | 0.01 | 是 | --
[6 empty] | 铅(mg/L) | 未检出 | 0.1 | 是 | --
[6 empty] | 镍(mg/L) | 未检出 | 0.5 | 是 | --
[6 empty] | 砷(mg/L) | 0.001 | 0.5 | 是 | --
[6 empty] | 石油类(mg/L) | 0.71 | 2 | 是 | --
[6 empty] | 氨氮(mg/L) | 未检出 | 15 | 是 | --
[6 empty] | 氟化物(mg/L) | 0.22 | 10 | 是 | --
[6 empty] | 汞(mg/L) | 未检出 | 0.005 | 是 | --
[6 empty] | 总氮(mg/L) | 1.71 | 15 | 是 | --
[6 empty] | 总磷(mg/L) | 0.05 | 0.5 | 是 | --
[6 empty] | 总铝(mg/L) | 0.1 | 2 | 是 | --
[6 empty] | 铁(mg/L) | 未检出 | 2 | 是 | --
|  |  | 冷轧废水排放口 | 广东省《水污染物排放限值》（DB44/26-2001） |  | pH(无量纲) | 7.63 | 6~9 | 是 | --
[6 empty] | CODCr(mg/L) | 22.7 | 90 | 是 | --
[6 empty] | 悬浮物(mg/L) | 10.3 | 60 | 是 | --
[6 empty] | 六价铬(mg/L) | 未检出 | 0.5 | 是 | --
[6 empty] | 总氰化物(mg/L) | 未检出 | 0.3 | 是 | --
[6 empty] | 铜(mg/L) | 未检出 | 0.5 | 是 | --
[6 empty] | 锌(mg/L) | 0.033 | 2 | 是 | --
[6 empty] | 镉(mg/L) | 未检出 | 0.1 | 是 | --
[6 empty] | 铅(mg/L) | 未检出 | 1 | 是 | --
[6 empty] | 镍(mg/L) | 未检出 | 1 | 是 | --
[6 empty] | 总铬(mg/L) | 未检出 | 1.5 | 是 | --
[6 empty] | 砷(mg/L) | 0.0012 | 0.5 | 是 | --
[6 empty] | 石油类(mg/L) | 0.58 | 5 | 是 | --
[6 empty] | 氨氮(mg/L) | 0.18 | 10 | 是 | --
[6 empty] | LAS(mg/L) | 0.115 | 5 | 是 | --
[6 empty] | 氟化物(mg/L) | 0.22 | 10 | 是 | --
[6 empty] | 汞(mg/L) | 未检出 | 0.05 | 是 | --
[6 empty] | 总氮(mg/L) | 1.9 | 15 | 是 | --
[6 empty] | 总磷(mg/L) | 0.11 | 0.5 | 是 | --
[6 empty] | 铁(mg/L) | 0.07 | 10 | 是 | --
4 | 火炬 | 祥丰电子（中山）有限公司 | 废水排放口 | 《电镀污染物排放标准》（GB21900-2008） | 2015-07-23 | pH(无量纲) | 7.8 | 6~9 | 是 | --
[6 empty] | CODCr(mg/L) | 26.7 | 80 | 是 | --
[6 empty] | 悬浮物(mg/L) | 11.1 | 30 | 是 | --
[6 empty] | 六价铬(mg/L) | 未检出 | 0.1 | 是 | --
[6 empty] | 总氰化物(mg/L) | 未检出 | 0.2 | 是 | --
[6 empty] | 铜(mg/L) | 0.027 | 0.5 | 是 | --
[6 empty] | 锌(mg/L) | 0.028 | 1 | 是 | --
[6 empty] | 镉(mg/L) | 未检出 | 0.01 | 是 | --
[6 empty] | 铅(mg/L) | 未检出 | 0.1 | 是 | --
[6 empty] | 镍(mg/L) | 未检出 | 0.5 | 是 | --
[6 empty] | 总铬(mg/L) | 未检出 | 0.5 | 是 | --
[6 empty] | 砷(mg/L) | 0.0013 | 0.5 | 是 | --
[6 empty] | 石油类(mg/L) | 0.57 | 2 | 是 | --
[6 empty] | 氨氮(mg/L) | 3.72 | 15 | 是 | --
[6 empty] | 氟化物(mg/L) | 0.42 | 10 | 是 | --
[6 empty] | 汞(mg/L) | 未检出 | 0.005 | 是 | --
[6 empty] | 总氮(mg/L) | 4.59 | 15 | 是 | --
[6 empty] | 总磷(mg/L) | 0.11 | 0.5 | 是 | --
[6 empty] | 总铝(mg/L) | 0.2 | 2 | 是 | --
[6 empty] | 铁(mg/L) | 未检出 | 2 | 是 | --
经办： |  |  | 审核： |  |  | 签发： |  | 日期：
中山市2015年国控企业污染源第3季度（废气重点）监督性监测结果（3家）
序号 | 行政区 | 企业名称 | 监测点名称 | 执行标准名称 | 监测日期 | 监测项目名称（单位） | 污染物浓度 | 标准限值 | 是否达标 | 超标倍数 | 未监测原因
1 | 黄圃 | 中山火力发电有限公司 | 1#燃煤锅炉废气排放口 | 《火电厂大气污染物排放标准》（GB 13223-2011） | 2015-07-22 | 烟尘（mg/m3） | 46.3333 | 30 | 否 | 0.54444 | --
[6 empty] | 二氧化硫（mg/m3） | 118 | 200 | 是 | -- | --
[6 empty] | 氮氧化物（mg/m3） | 455 | 200 | 否 | 1.275 | --
[6 empty] | 林格曼黑度（级） | 1 | 1 | 是 | -- | --
|  |  | 2#燃煤锅炉废气排放口 |  |  | 烟尘（mg/m3） | 54.3 | 30 | 否 | 0.81 | --
[6 empty] | 二氧化硫（mg/m3） | 113.3333 | 200 | 是 | -- | --
[6 empty] | 氮氧化物（mg/m3） | 417.6667 | 200 | 否 | 1.0883 | --
[6 empty] | 林格曼黑度（级） | 1 | 1 | 是 | -- | --
2 | 黄圃 | 中山永发纸业有限公司 | 35t/h+65t/h燃煤锅炉废气排放口 | 《火电厂大气污染物排放标准》（GB 13223-2011） | 2015-07-22 | 烟尘（mg/m3） | 14.6333 | 30 | 是 | -- | --
[6 empty] | 二氧化硫（mg/m3） | 102.3333 | 200 | 是 | -- | --
[6 empty] | 氮氧化物（mg/m3） | 116.3333 | 200 | 是 | -- | --
[6 empty] | 林格曼黑度（级） | 1 | 1 | 是 | -- | --
3 | 东凤 | 广东玉峰玻璃股份集团有限公司 | 燃石油焦粉玻璃熔炉废气排放口 | GB26453-2011《平板玻璃工业大气污染物排放标准》 | -- | 烟尘（mg/m3） |  |  |  |  | 企业污染物处理设施整改
二氧化硫（mg/m3）
氮氧化物（mg/m3）
林格曼黑度（级）
氟化物（mg/m3）
| 经办： |  | 审核： |  | 签发： |  | 日期：
中山市2015年国控企业污染源第3季度（污水厂）监督性监测结果（9家）
序号 | 行政区 | 企业名称 | 监测点名称 | 执行标准名称 | 监测日期 | 监测项目名称（单位） | 污染物浓度 | 标准限值 | 是否达标 | 超标倍数 | 未监测原因
1 | 神湾 | 中山基石污水处理有限公司 | 排放口 | 纺织染整工业水污染物排放标准(GB4287-2012) | 2015-07-22 | BOD5(mg/L) | 13.2 | 20 | 是 | -- | --
[6 empty] | CODCr(mg/L) | 59.2 | 80 | 是 | -- | --
[6 empty] | pH(无量钢) | 8 | 6~9 | 是 | -- | --
[6 empty] | 氨氮(mg/L) | 0.31 | 10 | 是 | -- | --
[6 empty] | 苯胺类(mg/L) | 未检出 | 1 | 是 | -- | --
[6 empty] | 二氧化氯(mg/L) | 4.72 | 0.5 | 否 | 8.44 | --
[6 empty] | 硫化物(mg/L) | 未检出 | 0.5 | 是 | -- | --
[6 empty] | 六价铬(mg/L) | 未检出 | 0.5 | 是 | -- | --
[6 empty] | 色度(倍) | 16 | 50 | 是 | -- | --
[6 empty] | 悬浮物(mg/L) | 10.6 | 50 | 是 | -- | --
[6 empty] | 锑(mg/L) | 0.00388 | 0.1 | 是 | --
[6 empty] | 可吸附有机卤化物(mg/L) | 0.065 | 15 | 是 | --
[6 empty] | 总氮(mg/L) | 31.6 | 15 | 否 | 1.1067 | --
[6 empty] | 总磷(mg/L) | 0.38 | 0.5 | 是 | -- | --
2 | 三角 | 中山市高平织染水处理有限公司 | 排放口 | 纺织染整工业水污染物排放标准(GB4287-2012) | 2015-07-22 | BOD5(mg/L) | 12.6 | 20 | 是 | -- | --
[6 empty] | CODCr(mg/L) | 52.6 | 80 | 是 | -- | --
[6 empty] | pH(无量纲) | 7.31 | 6~9 | 是 | -- | --
[6 empty] | 氨氮(mg/L) | 0.94 | 10 | 是 | -- | --
[6 empty] | 苯胺类(mg/L) | 0.06 | 1 | 是 | -- | --
[6 empty] | 二氧化氯(mg/L) | 8.12 | 0.5 | 否 | 15.24 | --
[6 empty] | 硫化物(mg/L) | 未检出 | 0.5 | 是 | -- | --
[6 empty] | 六价铬(mg/L) | 未检出 | 0.5 | 是 | -- | --
[6 empty] | 色度(倍) | 32 | 50 | 是 | -- | --
[6 empty] | 悬浮物(mg/L) | 9.3 | 50 | 是 | -- | --
[6 empty] | 总氮(mg/L) | 1.43 | 15 | 是 | -- | --
[6 empty] | 锑(mg/L) | 0.00388 | 0.1 | 是 | --
[6 empty] | 可吸附有机卤化物(mg/L) | 0.065 | 15 | 是 | --
[6 empty] | 总磷(mg/L) | 0.55 | 0.5 | 否 | 0.1 | --
3 | 神湾 | 中山市神湾镇污水处理有限公司 | 排放口 | 国家排放标准《城镇污水处理厂污染物排放标准》(GB18918-2002) | 2015-07-08 | BOD5(mg/L) | 6.1 | 20 | 是 | -- | --
[6 empty] | CODCr(mg/L) | 22.4 | 40 | 是 | -- | --
[6 empty] | LAS(mg/L) | 0.145 | 1 | 是 | -- | --
[6 empty] | pH(无量纲) | 7.15 | 6~9 | 是 | -- | --
[6 empty] | 氨氮(mg/L) | 6.27 | 8 | 是 | -- | --
[6 empty] | 动植物油(mg/L) | 0.06 | 3 | 是 | -- | --
[6 empty] | 镉(mg/L) | 未检出 | 0.01 | 是 | -- | --
[6 empty] | 汞(mg/L) | 未检出 | 0.001 | 是 | -- | --
[6 empty] | 六价铬(mg/L) | 未检出 | 0.05 | 是 | -- | --
[6 empty] | 铅(mg/L) | 未检出 | 0.1 | 是 | -- | --
[6 empty] | 色度(倍) | 8 | 30 | 是 | -- | --
[6 empty] | 砷(mg/L) | 0.001 | 0.1 | 是 | -- | --
[6 empty] | 石油类(mg/L) | 0.07 | 3 | 是 | -- | --
[6 empty] | 悬浮物(mg/L) | 9.7 | 20 | 是 | -- | --
[6 empty] | 粪大肠菌群(个/L) | 670 | 10000 | 是 | -- | --
[6 empty] | 总氮(mg/L) | 13.7 | 20 | 是 | -- | --
[6 empty] | 总铬(mg/L) | 未检出 | 0.1 | 是 | -- | --
[6 empty] | 烷基汞(mg/L) | 未检出 | 不得检出 | 是 | -- | --
[6 empty] | 总磷(mg/L) | 0.35 | 1 | 是 | -- | --
4 | 小榄 | 中山市小榄镇新悦成线路版污水处理厂 | 排放口 | 《电镀污染物排放标准》GB 21900-2008,广东省地方标准《水污染物排放限值》(DB44/26-2001) | 2015-07-22 | pH(无量纲) | 7.52 | 6~9 | 是 | -- | --
[6 empty] | CODCr(mg/L) | 19.7 | 80 | 是 | -- | --
[6 empty] | 悬浮物(mg/L) | 10.3 | 30 | 是 | -- | --
[6 empty] | 六价铬(mg/L) | 未检出 | 0.1 | 是 | -- | --
[6 empty] | 总氰化物(mg/L) | 未检出 | 0.2 | 是 | -- | --
[6 empty] | 铜(mg/L) | 0.119 | 0.5 | 是 | -- | --
[6 empty] | 锌(mg/L) | 0.089 | 1 | 是 | -- | --
[6 empty] | 镉(mg/L) | 未检出 | 0.01 | 是 | -- | --
[6 empty] | 铅(mg/L) | 未检出 | 0.1 | 是 | -- | --
[6 empty] | 总铬(mg/L) | 未检出 | 0.5 | 是 | -- | --
[6 empty] | 砷(mg/L) | 0.0006 | 0.5 | 是 | -- | --
[6 empty] | 石油类(mg/L) | 0.5 | 2 | 是 | -- | --
[6 empty] | 氨氮(mg/L) | 0.33 | 15 | 是 | -- | --
[6 empty] | 氟化物(mg/L) | 0.54 | 10 | 是 | -- | --
[6 empty] | 汞(mg/L) | 未检出 | 0.005 | 是 | -- | --
[6 empty] | 总氮(mg/L) | 13.5 | 15 | 是 | -- | --
[6 empty] | 总磷(mg/L) | 0.22 | 0.5 | 是 | -- | --
[6 empty] | 总铝(mg/L) | 0.2 | 2 | 是 | --
[6 empty] | 铁(mg/L) | 0.568 | 2 | 是 | -- | --
5 | 三角 | 中山市三角镇高平污水处理有限公司 | 废水排口 | 《电镀污染物排放标准》GB 21900-2008 | 2015-07-22 | CODCr(mg/L) | 19.7 | 80 | 是 | -- | --
[6 empty] | pH(无量纲) | 7.85 | 6~9 | 是 | -- | --
[6 empty] | 氨氮(mg/L) | 3.67 | 15 | 是 | -- | --
[6 empty] | 氟化物(mg/L) | 1.11 | 10 | 是 | -- | --
[6 empty] | 镉(mg/L) | 未检出 | 0.01 | 是 | -- | --
[6 empty] | 汞(mg/L) | 未检出 | 0.005 | 是 | -- | --
[6 empty] | 铅(mg/L) | 未检出 | 0.1 | 是 | -- | --
[6 empty] | 砷(mg/L) | 0.001 | 0.5 | 是 | -- | --
[6 empty] | 石油类(mg/L) | 0.55 | 2 | 是 | -- | --
[6 empty] | 铁(mg/L) | 未检出 | 2 | 是 | -- | --
[6 empty] | 铜(mg/L) | 0.016 | 0.5 | 是 | -- | --
[6 empty] | 锌(mg/L) | 未检出 | 1 | 是 | -- | --
[6 empty] | 悬浮物(mg/L) | 11.3 | 30 | 是 | -- | --
[6 empty] | 总氮(mg/L) | 15.8 | 15 | 否 | 0.053333 | --
[6 empty] | 总磷(mg/L) | 3.09 | 0.5 | 否 | 5.18 | --
[6 empty] | 总氰化物(mg/L) | 未检出 | 0.2 | 是 | -- | --
[6 empty] | 总铝(mg/L) | 0.3 | 2 | 是 | --
|  |  | 镍池出水口 |  |  | 镍(mg/L) | 0.157 | 0.5 | 是 | -- | --
|  |  | 铬池出水口 |  |  | 六价铬(mg/L) | 未检出 | 0.1 | 是 | -- | --
[6 empty] | 总铬(mg/L) | 未检出 | 0.5 | 是 | -- | --
6 | 火炬 | 中山市联海污水处理有限公司 | 生产废水排放口 | 广东省地方标准《水污染物排放限值》(DB44/26-2001)第二时段一级标准，《电镀污染物排放标准》GB 21900-2008 | 2015-07-23 | CODCr(mg/L) | 22.7 | 90 | 是 | -- | --
[6 empty] | pH(无量纲) | 8.83 | 6~9 | 是 | -- | --
[6 empty] | 氨氮(mg/L) | 0.04 | 10 | 是 | -- | --
[6 empty] | 氟化物(mg/L) | 0.29 | 10 | 是 | -- | --
[6 empty] | 镉(mg/L) | 未检出 | 0.1 | 是 | -- | --
[6 empty] | 汞(mg/L) | 未检出 | 0.05 | 是 | -- | --
[6 empty] | 铅(mg/L) | 未检出 | 1 | 是 | -- | --
[6 empty] | 砷(mg/L) | 未检出 | 0.5 | 是 | -- | --
[6 empty] | 石油类(mg/L) | 0.75 | 5 | 是 | -- | --
[6 empty] | 铁(mg/L) | 未检出 | 2 | 是 | -- | --
[6 empty] | 铜(mg/L) | 未检出 | 0.5 | 是 | -- | --
[6 empty] | 锌(mg/L) | 未检出 | 2 | 是 | -- | --
[6 empty] | 悬浮物(mg/L) | 12.2 | 60 | 是 | -- | --
[6 empty] | 总氮(mg/L) | 0.23 | 15 | 是 | -- | --
[6 empty] | 总磷(mg/L) | 0.03 | 0.5 | 是 | -- | --
[6 empty] | 总铝(mg/L) | 未检出 | 2 | 是 | --
[6 empty] | 总氰化物(mg/L) | 未检出 | 0.3 | 是 | -- | --
|  |  | 含铬排放口 |  |  | 总铬(mg/L) | 未检出 | 1.5 | 是 | -- | --
[6 empty] | 六价铬(mg/L) | 未检出 | 0.5 | 是 | -- | --
|  |  | 含镍排放口 |  |  | 镍(mg/L) | 未检出 | 1 | 是 | -- | --
7 | 小榄 | 中山市小榄镇宝联纺织染整处理厂 | 排放口 | 纺织染整工业水污染物排放标准(GB4287-2012) | 2015-07-22 | BOD5(mg/L) | 4.4 | 20 | 是 | -- | --
[6 empty] | CODCr(mg/L) | 21 | 80 | 是 | -- | --
[6 empty] | pH(无量钢) | 7.57 | 6~9 | 是 | -- | --
[6 empty] | 氨氮(mg/L) | 2.2 | 10 | 是 | -- | --
[6 empty] | 苯胺类(mg/L) | 未检出 | 1 | 是 | -- | --
[6 empty] | 二氧化氯(mg/L) | 未检出 | 0.5 | 是 | -- | --
[6 empty] | 硫化物(mg/L) | 未检出 | 0.5 | 是 | -- | --
[6 empty] | 六价铬(mg/L) | 未检出 | 0.5 | 是 | -- | --
[6 empty] | 色度(倍) | 8 | 50 | 是 | -- | --
[6 empty] | 悬浮物(mg/L) | 8.8 | 50 | 是 | -- | --
[6 empty] | 总氮(mg/L) | 3.86 | 15 | 是 | -- | --
[6 empty] | 锑(mg/L) | 0.0139 | 0.1 | 是 | -- | --
[6 empty] | 可吸附有机卤化物(mg/L) | 0.182 | 15 | 是 | -- | --
[6 empty] | 总磷(mg/L) | 0.23 | 0.5 | 是 | -- | --
8 | 小榄 | 中山市龙山污水处理有限公司 | 排放口 | 《电镀污染物排放标准》GB 21900-2008 | 2015-07-22 | pH(无量纲) | 8.36 | 6~9 | 是 | -- | --
[6 empty] | CODCr(mg/L) | 51.3 | 50 | 否 | 0.026 | --
[6 empty] | 悬浮物(mg/L) | 9.5 | 30 | 是 | -- | --
[6 empty] | 六价铬(mg/L) | 未检出 | 0.1 | 是 | -- | --
[6 empty] | 总氰化物(mg/L) | 未检出 | 0.2 | 是 | -- | --
[6 empty] | 铜(mg/L) | 0.022 | 0.3 | 是 | -- | --
[6 empty] | 锌(mg/L) | 0.078 | 1 | 是 | -- | --
[6 empty] | 镉(mg/L) | 未检出 | 0.01 | 是 | -- | --
[6 empty] | 铅(mg/L) | 未检出 | 0.1 | 是 | -- | --
[6 empty] | 镍(mg/L) | 未检出 | 0.1 | 是 | -- | --
[6 empty] | 总铬(mg/L) | 未检出 | 0.5 | 是 | -- | --
[6 empty] | 砷(mg/L) | 0.0003 | 0.5 | 是 | -- | --
[6 empty] | 石油类(mg/L) | 0.42 | 2 | 是 | -- | --
[6 empty] | 氨氮(mg/L) | 未检出 | 8 | 是 | -- | --
[6 empty] | 氟化物(mg/L) | 0.21 | 10 | 是 | -- | --
[6 empty] | 汞(mg/L) | 未检出 | 0.005 | 是 | -- | --
[6 empty] | 总氮(mg/L) | 1.67 | 15 | 是 | -- | --
[6 empty] | 总磷(mg/L) | 0.03 | 0.5 | 是 | -- | --
[6 empty] | 总铝(mg/L) | 0.2 | 2 | 是 | -- | --
[6 empty] | 铁(mg/L) | 未检出 | 2 | 是 | -- | --
9 | 民众 | 中山市中拓凯蓝实业有限公司 | 排放口 | 纺织染整工业水污染物排放标准(GB4287-2012) | 2015-07-23 | BOD5(mg/L) | 10.9 | 20 | 是 | -- | --
[6 empty] | CODCr(mg/L) | 46.7 | 80 | 是 | -- | --
[6 empty] | pH(无量钢) | 7.82 | 6~9 | 是 | -- | --
[6 empty] | 氨氮(mg/L) | 6.76 | 10 | 是 | -- | --
[6 empty] | 苯胺类(mg/L) | 0.43 | 1 | 是 | -- | --
[6 empty] | 二氧化氯(mg/L) | 未检出 | 0.5 | 是 | -- | --
[6 empty] | 硫化物(mg/L) | 未检出 | 0.5 | 是 | -- | --
[6 empty] | 六价铬(mg/L) | 未检出 | 0.5 | 是 | -- | --
[6 empty] | 色度(倍) | 16 | 50 | 是 | -- | --
[6 empty] | 悬浮物(mg/L) | 12.5 | 50 | 是 | -- | --
[6 empty] | 总氮(mg/L) | 7.94 | 15 | 是 | -- | --
[6 empty] | 锑(mg/L) | 0.0139 | 0.1 | 是 | -- | --
[6 empty] | 可吸附有机卤化物(mg/L) | 0.182 | 15 | 是 | -- | --
[6 empty] | 总磷(mg/L) | 0.1 | 0.5 | 是 | -- | --
| 经办： |  |  | 审核： |  | 签发： |  |  | 日期：