## Sheet1
韶关市2015年国控企业污染源第三季度（废水重点）监督性监测结果（9月）
序号 | 行政区 | 企业名称 | 监测点名称 | 执行标准名称 | 监测日期 | 监测项目名称（单位） | 污染物浓度 | 标准限值 | 是否达标 | 超标倍数 | 未监测原因
1 | 曲江区 | 广东省大宝山矿业有限公司 | 拦泥坝污水处理厂排放口 | 《水污染物排放限值》（DB44/26-2001）第二时段一级标准 | 2015-07-23 | pH值（无量纲） | 8.16 | 6～9 | 达标
[6 empty] | 六价铬（mg/L） | 0.004L | 0.5 | 达标
[6 empty] | 化学需氧量（mg/L） | 10L | 90 | 达标
[6 empty] | 总汞（mg/L） | 0.0248 | 0.05 | 达标
[6 empty] | 总砷（mg/L） | 0.0004 | 0.5 | 达标
[6 empty] | 总铅（mg/L） | 0.02L | 1 | 达标
[6 empty] | 总铜（mg/L） | 0.01 | 0.5 | 达标
[6 empty] | 总铬（mg/L） | 0.01L | 1.5 | 达标
[6 empty] | 总锌（mg/L） | 0.08 | 2 | 达标
[6 empty] | 总锰（mg/L） | 0.07 | 2 | 达标
[6 empty] | 总镉（mg/L） | 0.001L | 0.1 | 达标
[6 empty] | 总镍（mg/L） | 0.02 | 1 | 达标
[6 empty] | 悬浮物（mg/L） | 8 | 70 | 达标
[6 empty] | 氟化物（mg/L） | 3.86 | 10 | 达标
[6 empty] | 氨氮（mg/L） | 0.918 | 10 | 达标
[6 empty] | 总氰化物（mg/L） | 0.004L | 0.3 | 达标
[6 empty] | 硫化物（mg/L） | 0.005L | 0.5 | 达标
[6 empty] | 铊（mg/L） | 0.00018 | — | —
|  |  | 槽对坑尾矿坝处理厂排口 |  |  | pH值（无量纲） | 6.2 | 6～9 | 达标
[6 empty] | 六价铬（mg/L） | 0.004L | 0.5 | 达标
[6 empty] | 化学需氧量（mg/L） | 10L | 90 | 达标
[6 empty] | 总汞（mg/L） | 0.00001L | 0.05 | 达标
[6 empty] | 总砷（mg/L） | 0.0004 | 0.5 | 达标
[6 empty] | 总铅（mg/L） | 0.02L | 1 | 达标
[6 empty] | 总铜（mg/L） | 0.02 | 0.5 | 达标
[6 empty] | 总铬（mg/L） | 0.01L | 1.5 | 达标
[6 empty] | 总锌（mg/L） | 0.04 | 2 | 达标
[6 empty] | 总锰（mg/L） | 0.36 | 2 | 达标
[6 empty] | 总镉（mg/L） | 0.001L | 0.1 | 达标
[6 empty] | 总镍（mg/L） | 0.02 | 1 | 达标
[6 empty] | 悬浮物（mg/L） | 8 | 70 | 达标
[6 empty] | 氟化物（mg/L） | 2.24 | 10 | 达标
[6 empty] | 氨氮（mg/L） | 0.371 | 10 | 达标
[6 empty] | 总氰化物（mg/L） | 0.004L | 0.3 | 达标
[6 empty] | 硫化物（mg/L） | 0.005L | 0.5 | 达标
[6 empty] | 铊（mg/L） | 0.00038 | — | —
2 | 曲江区 | 至卓飞高线路板（曲江）有限公司 | 污水排放口 | 六价铬、总镉、总铬、总汞、总镍、总铅执行《电镀污染物排放标准》（GB21900-2008）表2；其他项目执行《水污染物排放限值》（DB44/26-2001）第二时段三级标准。 | 2015-07-21 | pH值（无量纲） | 8.14 | 6～9 | 达标
[6 empty] | 氨氮（mg/L） | 7.2 | — | —
[6 empty] | 化学需氧量（mg/L） | 52 | 500 | 达标
[6 empty] | 总氰化物（mg/L） | 0.004L | 1 | 达标
[6 empty] | 悬浮物（mg/L） | 10 | 400 | 达标
[6 empty] | 总镉（mg/L） | 0.008 | 0.05 | 达标
[6 empty] | 总铅（mg/L） | 0.05 | 0.2 | 达标
[6 empty] | 总铜（mg/L） | 0.44 | 2 | 达标
[6 empty] | 总锌（mg/L） | 0.04 | 5 | 达标
[6 empty] | 总汞（mg/L） | 5e-05 | 0.01 | 达标
[6 empty] | 总铬（mg/L） | 0.01L | 1 | 达标
[6 empty] | 六价铬（mg/L） | 0.004L | 0.2 | 达标
[6 empty] | 总镍（mg/L） | 0.06 | 0.5 | 达标
[6 empty] | 流量（m3/h） | 164 | — | —
3 | 仁化县 | 深圳市中金岭南有色金属股份有限公司凡口铅锌矿 | 条埂冲污水排放口 | 《水污染物排放限值》（DB44/26-2001）第二时段一级标准 | 2015-07-29 | pH值（无量纲） | 7.41 | 6～9 | 达标
[6 empty] | 氨氮（mg/L） | 0.086 | 10 | 达标
[6 empty] | 化学需氧量（mg/L） | 10L | 90 | 达标
[6 empty] | 生化需氧量（mg/L） | 1.4 | 20 | 达标
[6 empty] | 挥发酚（mg/L） | 0.0003L | 0.3 | 达标
[6 empty] | 磷酸盐（mg/L） | 0.01L | 0.5 | 达标
[6 empty] | 硫化物（mg/L） | 0.005L | 0.5 | 达标
[6 empty] | 六价铬（mg/L） | 0.004L | 0.5 | 达标
[6 empty] | 总氰化物（mg/L） | 0.004L | 0.3 | 达标
[6 empty] | 石油类（mg/L） | 0.1L | 5 | 达标
[6 empty] | 悬浮物（mg/L） | 8 | 60 | 达标
[6 empty] | 总镉（mg/L） | 0.004 | 0.1 | 达标
[6 empty] | 总铬（mg/L） | 0.01L | 1.5 | 达标
[6 empty] | 总汞（mg/L） | 0.0001 | 0.05 | 达标
[6 empty] | 总锰（mg/L） | 0.31 | 2 | 达标
[6 empty] | 总镍（mg/L） | 0.01L | 1 | 达标
[6 empty] | 总铍（mg/L） | 0.001L | 0.005 | 达标
[6 empty] | 总铅（mg/L） | 0.1 | 1 | 达标
[6 empty] | 总砷（mg/L） | 0.0026 | 0.5 | 达标
[6 empty] | 总铜（mg/L） | 0.01L | 0.5 | 达标
[6 empty] | 总锌（mg/L） | 0.74 | 2 | 达标
[6 empty] | 流量（m3/h） | 355 | — | —
3 | 仁化县 | 深圳市中金岭南有色金属股份有限公司凡口铅锌矿 | 尾矿坝污水排放口 | 《水污染物排放限值》（DB44/26-2001）第二时段一级标准 | 2015-07-29 | pH值（无量纲） | 6.4 | 6～9 | 达标
[6 empty] | 氨氮（mg/L） | 0.102 | 10 | 达标
[6 empty] | 化学需氧量（mg/L） | 13.9 | 90 | 达标
[6 empty] | 生化需氧量（mg/L） | 4.3 | 20 | 达标
[6 empty] | 挥发酚（mg/L） | 0.0003L | 0.3 | 达标
[6 empty] | 磷酸盐（mg/L） | 0.01L | 0.5 | 达标
[6 empty] | 硫化物（mg/L） | 0.05 | 0.5 | 达标
[6 empty] | 六价铬（mg/L） | 0.004L | 0.5 | 达标
[6 empty] | 总氰化物（mg/L） | 0.004L | 0.3 | 达标
[6 empty] | 石油类（mg/L） | 0.1L | 5 | 达标
[6 empty] | 悬浮物（mg/L） | 8 | 60 | 达标
[6 empty] | 总镉（mg/L） | 0.006 | 0.1 | 达标
[6 empty] | 总铬（mg/L） | 0.01L | 1.5 | 达标
[6 empty] | 总汞（mg/L） | 3e-05 | 0.05 | 达标
[6 empty] | 总锰（mg/L） | 0.31 | 2 | 达标
[6 empty] | 总镍（mg/L） | 0.01L | 1 | 达标
[6 empty] | 总铍（mg/L） | 0.001L | 0.005 | 达标
[6 empty] | 总铅（mg/L） | 0.11 | 1 | 达标
[6 empty] | 总砷（mg/L） | 0.0008 | 0.5 | 达标
[6 empty] | 总铜（mg/L） | 0.01L | 0.5 | 达标
[6 empty] | 总锌（mg/L） | 0.04L | 2 | 达标
[6 empty] | 流量（m3/h） | 292 | — | —
4 | 南雄市 | 韶能集团韶关南雄珠玑纸业有限公司 | 污水排放口 | 《制浆造纸工业水污染物排放标准》（GB3544-2008）表2 | 2015-08-03 | pH值（无量纲） | 7.25 | 6～9 | 达标
[6 empty] | 氨氮（mg/L） | 2 | 8 | 达标
[6 empty] | 化学需氧量（mg/L） | 30.8 | 90 | 达标
[6 empty] | 挥发酚（mg/L） | 0.0003L | — | —
[6 empty] | 硫化物（mg/L） | 0.005L | — | —
[6 empty] | 色度（倍） | 8 | 50 | 达标
[6 empty] | 生化需氧量（mg/L） | 11.4 | 20 | 达标
[6 empty] | 悬浮物（mg/L） | 8 | 30 | 达标
[6 empty] | 总磷（mg/L） | 0.02 | 0.8 | 达标
[6 empty] | 总氮（mg/L） | 4.38 | 12 | 达标
[6 empty] | 流量（m3/h） | 384 | — | —
[6 empty] | 水温(℃) | 32.6 | — | —
韶关市2015年国控企业污染源第三季度（废气重点）监督性监测结果（9月）
序号 | 行政区 | 企业名称 | 监测点名称 | 执行标准名称 | 监测日期 | 监测项目名称（单位） | 污染物浓度 | 标准限值 | 是否达标 | 超标倍数 | 未监测原因
1 | 曲江区 | 宝钢集团广东韶关钢铁有限公司 | 焙烧厂1#石灰窑除尘出口 | 《炼钢工业大气污染物排放标准》（GB 28664-2012） | 2015-07-08 | 颗粒物(mg/m3) | 19.6 | 30 | 达标
|  |  | 焙烧厂2#石灰窑除尘出口 |  |  | 颗粒物(mg/m3) | 19.1 | 30 | 达标
|  |  | 焙烧厂3#石灰窑除尘出口 |  |  | 颗粒物(mg/m3) | 20.3 | 30 | 达标
|  |  | 焙烧厂4#石灰窑除尘出口 |  |  | 颗粒物(mg/m3) | 18 | 30 | 达标
|  |  | 焙烧厂5#石灰窑除尘出口 |  |  | 颗粒物(mg/m3) | 19.9 | 30 | 达标
|  |  | 焙烧厂6#石灰窑除尘出口 |  | 2015-07-09 | 颗粒物(mg/m3) | 25.3 | 30 | 达标
|  |  | 焙烧厂7#石灰窑除尘出口 |  |  | 颗粒物(mg/m3) | 21.7 | 30 | 达标
|  |  | 焙烧厂8#石灰窑除尘出口 |  |  | 颗粒物(mg/m3) | 21.2 | 30 | 达标
|  |  | 焙烧厂9#石灰窑除尘出口 |  |  | 颗粒物(mg/m3) | 23.6 | 30 | 达标
|  |  | 焙烧厂10#石灰窑除尘出口 |  |  | 颗粒物(mg/m3) | 21.4 | 30 | 达标
|  |  | 焙烧厂11#石灰窑除尘出口 |  |  | 颗粒物(mg/m3) | 22.3 | 30 | 达标
|  |  | 焙烧厂12#石灰窑除尘出口 |  |  | 颗粒物(mg/m3) | 21.1 | 30 | 达标
|  |  | 焙烧厂14#石灰窑除尘出口 |  |  | 颗粒物(mg/m3) | 20 | 30 | 达标
|  |  | 焙烧厂15#石灰窑除尘出口 |  | 2015-07-07 | 颗粒物(mg/m3) | 26.3 | 30 | 达标
|  |  | 焙烧厂16#石灰窑除尘出口 |  |  | 颗粒物(mg/m3) | 17.9 | 30 | 达标
|  |  | 焙烧厂17#石灰窑除尘出口 |  |  | 颗粒物(mg/m3) | 20.9 | 30 | 达标
|  |  | 三钢厂二次除尘 |  | 2015-07-08 | 颗粒物(mg/m3) | 9.86 | 20 | 达标
|  |  | 三钢厂混铁炉出口 |  |  | 颗粒物(mg/m3) | 10.8 | 20 | 达标
|  |  | 三钢厂精炼炉 |  |  | 颗粒物(mg/m3) | 13.3 | 20 | 达标
1 | 曲江区 | 宝钢集团广东韶关钢铁有限公司 | 4#烧结机头 | 《钢铁烧结、球团工业大气污染物排放标准》（GB 28662-2012） | 2015-07-07 | 颗粒物(mg/m3) | 44.5 | 50 | 达标
[6 empty] | 二氧化硫(mg/m3) | 48 | 200 | 达标
[6 empty] | 氮氧化物 | 112 | 300 | 达标
|  |  | 4#烧结机尾出口 |  |  | 颗粒物(mg/m3) | 25.6 | 30 | 达标
|  |  | 4#整粒出口 |  | 2015-07-08 | 颗粒物(mg/m3) | 20 | 30 | 达标
|  |  | 5#烧结机头 |  | 2015-07-31 | 颗粒物(mg/m3) | 17.2 | 50 | 达标
[6 empty] | 二氧化硫(mg/m3) | 85 | 200 | 达标
[6 empty] | 氮氧化物 | 263 | 300 | 达标
|  |  | 5#烧结机头低硫 |  |  | 颗粒物(mg/m3) | 22 | 50 | 达标
[6 empty] | 二氧化硫(mg/m3) | 51 | 200 | 达标
[6 empty] | 氮氧化物 | 149 | 300 | 达标
|  |  | 5#整粒出口 |  | 2015-07-08 | 颗粒物(mg/m3) | 19.4 | 30 | 达标
|  |  | 6#烧结机头低硫 |  | 2015-07-07 | 颗粒物(mg/m3) | 41.2 | 50 | 达标
[6 empty] | 二氧化硫(mg/m3) | 43 | 200 | 达标
[6 empty] | 氮氧化物(mg/m3) | 203 | 300 | 达标
|  |  | 6#烧结机头 |  |  | 颗粒物(mg/m3) | 15 | 50 | 达标
[6 empty] | 二氧化硫(mg/m3) | 127 | 200 | 达标
[6 empty] | 氮氧化物(mg/m3) | 244 | 300 | 达标
|  |  | 6#烧结机尾出口 |  |  | 颗粒物(mg/m3) | 28.8 | 50 | 达标
|  |  | 炼铁厂4#高炉喷煤出口 | 《炼铁工业大气污染物排放标准》（GB28663-2012） | 2015-07-10 | 颗粒物(mg/m3) | 16.8 | 20 | 达标
|  |  | 炼铁厂7#高炉喷煤出口 |  |  | 颗粒物(mg/m3) | 19.1 | 20 | 达标
|  |  | 炼轧厂电炉出口 | 《炼钢工业大气污染物排放标准》（GB 28664-2012） |  | 颗粒物(mg/m3) | 16.1 | 20 | 达标
|  |  | 一热电厂1#机组出口 | 《锅炉大气污染物排放标准》（DB44/ 765-2010） | 2015-09-02 | 氮氧化物(mg/m3) | 112 | 200 | 达标
[6 empty] | 二氧化硫(mg/m3) | 91 | 100 | 达标
[6 empty] | 颗粒物(mg/m3) | 9.2 | 30 | 达标
|  |  | 一热电厂2#机组出口 |  | 2015-07-07 | 氮氧化物(mg/m3) | 71 | 200 | 达标
[6 empty] | 二氧化硫(mg/m3) | 97 | 100 | 达标
[6 empty] | 颗粒物(mg/m3) | 23.4 | 30 | 达标
|  |  | 热电厂3-5#机组出口 |  |  | 氮氧化物(mg/m3) | 85.6 | 200 | 达标
[6 empty] | 二氧化硫(mg/m3) | 9 | 100 | 达标
[6 empty] | 颗粒物(mg/m3) | 28.8 | 30 | 达标
2 | 曲江区 | 广东省韶关粤江发电有限责任公司 | 10#脱硫出口 | 《火电厂大气污染物排放标准》（GB13223-2011） | 2015-07-27 | 氮氧化物(mg/m3) | 169 | 200 | 达标
[6 empty] | 二氧化硫(mg/m3) | 79 | 200 | 达标
[6 empty] | 烟尘(mg/m3) | 9.3 | 30 | 达标
[6 empty] | 铅(mg/m3) | 0.02 | — | —
[6 empty] | 汞及其化合物(mg/m3) | 3.10×10-4 | 0.03 | 达标
|  |  | 11#脱硫出口 |  | 2015-07-09 | 氮氧化物(mg/m3) | 56 | 200 | 达标
[6 empty] | 二氧化硫(mg/m3) | 41 | 200 | 达标
[6 empty] | 烟尘(mg/m3) | 11.6 | 30 | 达标
[6 empty] | 铅(mg/m3) | 0.01 | — | —
[6 empty] | 汞及其化合物(mg/m3) | 5.5×10-5 | 0.03 | 达标
3 | 仁化县 | 仁化县华粤煤矸石电力有限公司 | 1#机组 | 《火电厂大气污染物排放标准》（GB13223-2011） | 2015-07-17 | 氮氧化物(mg/m3) | 39 | 200 | 达标
[6 empty] | 二氧化硫(mg/m3) | 112 | 200 | 达标
[6 empty] | 烟尘(mg/m3) | 13.8 | 30 | 达标
[6 empty] | 铅(mg/m3) | 0.01 | — | —
[6 empty] | 汞及其化合物(mg/m3) | 4.2×10-5 | 0.03 | 达标
|  |  | 2#机组 |  |  | 氮氧化物(mg/m3) | 66 | 200 | 达标
[6 empty] | 二氧化硫(mg/m3) | 85 | 200 | 达标
[6 empty] | 烟尘(mg/m3) | 15.8 | 30 | 达标
[6 empty] | 铅(mg/m3) | 0.01L | — | —
[6 empty] | 汞及其化合物(mg/m3) | 4.4×10-5 | 0.03 | 达标
4 | 乐昌市 | 韶关市坪石发电厂有限公司 | 3#脱硫出口 | 《火电厂大气污染物排放标准》（GB13223-2011） | 2015-08-28 | [5 empty] | 调度停运
|  |  | 4#脱硫出口 |  |  | 氮氧化物(mg/m3) | 89 | 200 | 达标
[6 empty] | 二氧化硫(mg/m3) | 55 | 200 | 达标
[6 empty] | 烟尘(mg/m3) | 22.6 | 30 | 达标
[6 empty] | 铅(mg/m3) | 0.04 | — | —
[6 empty] | 汞及其化合物(mg/m3) | 1.36×10-4 | 0.03 | 达标
|  |  | 5#脱硫出口 |  |  | 氮氧化物(mg/m3) | 101 | 200 | 达标
[6 empty] | 二氧化硫(mg/m3) | 87.8 | 200 | 达标
[6 empty] | 烟尘(mg/m3) | 13.5 | 30 | 达标
[6 empty] | 铅(mg/m3) | 0.07 | — | —
[6 empty] | 汞及其化合物(mg/m3) | 3.07×10-4 | 0.03 | 达标
韶关市2015年国控企业污染源第三季度（污水处理厂）监督性监测结果（9月）
序号 | 行政区 | 企业名称 | 监测点名称 | 执行标准名称 | 监测日期 | 监测项目名称（单位） | 污染物浓度 | 标准限值 | 是否达标 | 超标倍数 | 未监测原因
1 | 曲江区 | 韶关市曲江区鑫田污水处理有限公司 | 污水排放口 | 《城镇污水处理厂污染物排放标准》（GB18918-2002）一级B标准 | 2015-07-21 | pH(无量纲) | 7 | 6～9 | 达标
[6 empty] | 生化需氧量(mg/L) | 3.7 | 20 | 达标
[6 empty] | 总磷(mg/L) | 0.59 | 1 | 达标
[6 empty] | 化学需氧量(mg/L) | 11.1 | 60 | 达标
[6 empty] | 色度（倍） | 2 | 30 | 达标
[6 empty] | 总汞(mg/L) | 8e-05 | 0.001 | 达标
[6 empty] | 总镉(mg/L) | 0.001L | 0.01 | 达标
[6 empty] | 总铬(mg/L) | 0.01L | 0.1 | 达标
[6 empty] | 六价铬(mg/L) | 0.004L | 0.05 | 达标
[6 empty] | 总砷(mg/L) | 0.0056 | 0.1 | 达标
[6 empty] | 总铅(mg/L) | 0.02L | 0.1 | 达标
[6 empty] | 悬浮物(mg/L) | 10 | 20 | 达标
[6 empty] | 阴离子表面活性剂(mg/L) | 0.05L | 1 | 达标
[6 empty] | 粪大肠菌群数（个/L） | 170 | 10000 | 达标
[6 empty] | 氨氮(mg/L) | 2.28 | 8 | 达标
[6 empty] | 总氮(mg/L) | 3.88 | 20 | 达标
[6 empty] | 石油类(mg/L) | 0.2 | 3 | 达标
[6 empty] | 动植物油(mg/L) | 0.2 | 3 | 达标
[6 empty] | 流量（m3/h） | 1590 | — | —
[6 empty] | 水温(℃) | 28.2 | — | —
2 | 仁化县 | 仁化县生活污水处理厂有限公司 | 污水排放口 | 《城镇污水处理厂污染物排放标准》（GB18918-2002）一级B标准 | 2015-07-08 | pH(无量纲) | 7.26 | 6～9 | 达标
[6 empty] | 生化需氧量(mg/L) | 5.5 | 20 | 达标
[6 empty] | 总磷(mg/L) | 0.28 | 1 | 达标
[6 empty] | 化学需氧量(mg/L) | 16.8 | 60 | 达标
[6 empty] | 色度（倍） | 4 | 30 | 达标
[6 empty] | 总汞(mg/L) | 6e-05 | 0.001 | 达标
[6 empty] | 总镉(mg/L) | 0.004 | 0.01 | 达标
[6 empty] | 总铬(mg/L) | 0.01L | 0.1 | 达标
[6 empty] | 六价铬(mg/L) | 0.004L | 0.05 | 达标
[6 empty] | 总砷(mg/L) | 0.0056 | 0.1 | 达标
[6 empty] | 总铅(mg/L) | 0.04 | 0.1 | 达标
[6 empty] | 悬浮物(mg/L) | 10 | 20 | 达标
[6 empty] | 阴离子表面活性剂(mg/L) | 0.05L | 1 | 达标
[6 empty] | 粪大肠菌群数（个/L） | 3500 | 10000 | 达标
[6 empty] | 氨氮(mg/L) | 1.18 | 8 | 达标
[6 empty] | 总氮(mg/L) | 2.58 | 20 | 达标
[6 empty] | 石油类(mg/L) | 0.1L | 3 | 达标
[6 empty] | 动植物油(mg/L) | 0.1L | 3 | 达标
[6 empty] | 流量（m3/h） | 166 | — | —
[6 empty] | 水温(℃) | 26.5 | — | —
3 | 新丰县 | 新丰县生活污水处理厂 | 污水排放口 | 《城镇污水处理厂污染物排放标准》（GB18918-2002）一级B标准 | 2015-07-20 | pH(无量纲) | 7.02 | 6～9 | 达标
[6 empty] | 生化需氧量(mg/L) | 3.8 | 20 | 达标
[6 empty] | 总磷(mg/L) | 0.12 | 1 | 达标
[6 empty] | 化学需氧量(mg/L) | 10.8 | 60 | 达标
[6 empty] | 色度（倍） | 4 | 30 | 达标
[6 empty] | 总汞(mg/L) | 0.00018 | 0.001 | 达标
[6 empty] | 总镉(mg/L) | 0.001L | 0.01 | 达标
[6 empty] | 总铬(mg/L) | 0.01L | 0.1 | 达标
[6 empty] | 六价铬(mg/L) | 0.004L | 0.05 | 达标
[6 empty] | 总砷(mg/L) | 0.0014 | 0.1 | 达标
[6 empty] | 总铅(mg/L) | 0.02L | 0.1 | 达标
[6 empty] | 悬浮物(mg/L) | 12 | 20 | 达标
[6 empty] | 阴离子表面活性剂(mg/L) | 0.05 | 1 | 达标
[6 empty] | 粪大肠菌群数（个/L） | 130 | 10000 | 达标
[6 empty] | 氨氮(mg/L) | 2.56 | 8 | 达标
[6 empty] | 总氮(mg/L) | 4.62 | 20 | 达标
[6 empty] | 石油类(mg/L) | 0.1L | 3 | 达标
[6 empty] | 动植物油(mg/L) | 0.1L | 3 | 达标
[6 empty] | 流量（m3/h） | 617 | — | —
[6 empty] | 水温(℃) | 27.3 | — | —
4 | 乐昌市 | 乐昌市雅鲁污水处理有限公司 | 污水排放口 | 《城镇污水处理厂污染物排放标准》（GB18918-2002）一级B标准 | 2015-07-30 | pH(无量纲) | 7.46 | 6～9 | 达标
[6 empty] | 生化需氧量(mg/L) | 5 | 20 | 达标
[6 empty] | 总磷(mg/L) | 0.89 | 1 | 达标
[6 empty] | 化学需氧量(mg/L) | 15.8 | 60 | 达标
[6 empty] | 色度（倍） | 8 | 30 | 达标
[6 empty] | 总汞(mg/L) | 5e-05 | 0.001 | 达标
[6 empty] | 总镉(mg/L) | 0.001L | 0.01 | 达标
[6 empty] | 总铬(mg/L) | 0.01L | 0.1 | 达标
[6 empty] | 六价铬(mg/L) | 0.004L | 0.05 | 达标
[6 empty] | 总砷(mg/L) | 0.0497 | 0.1 | 达标
[6 empty] | 总铅(mg/L) | 0.02L | 0.1 | 达标
[6 empty] | 悬浮物(mg/L) | 8 | 20 | 达标
[6 empty] | 阴离子表面活性剂(mg/L) | 0.05L | 1 | 达标
[6 empty] | 粪大肠菌群数（个/L） | 80 | 10000 | 达标
[6 empty] | 氨氮(mg/L) | 0.046 | 8 | 达标
[6 empty] | 总氮(mg/L) | 0.95 | 20 | 达标
[6 empty] | 石油类(mg/L) | 0.1L | 3 | 达标
[6 empty] | 动植物油(mg/L) | 0.1L | 3 | 达标
[6 empty] | 流量（m3/h） | 305 | — | —
[6 empty] | 水温(℃) | 26 | — | —
韶关市2015年第三季度国控企业污染源（危废废物）监督性监测结果（9月）
序号 | 行政区 | 企业名称 | 监测点名称 | 执行标准名称 | 监测日期 | 监测项目名称（单位） | 污染物浓度 | 标准限值 | 是否达标 | 超标倍数 | 未监测原因
1 | 曲江区 | 宝钢集团广东韶关钢铁有限公司 | 焙烧厂1#石灰窑除尘出口 | 《炼钢工业大气污染物排放标准》（GB 28664-2012） | 2015-07-08 | 颗粒物(mg/m3) | 19.6 | 30 | 达标
|  |  | 焙烧厂2#石灰窑除尘出口 |  |  | 颗粒物(mg/m3) | 19.1 | 30 | 达标
|  |  | 焙烧厂3#石灰窑除尘出口 |  |  | 颗粒物(mg/m3) | 20.3 | 30 | 达标
|  |  | 焙烧厂4#石灰窑除尘出口 |  |  | 颗粒物(mg/m3) | 18 | 30 | 达标
|  |  | 焙烧厂5#石灰窑除尘出口 |  |  | 颗粒物(mg/m3) | 19.9 | 30 | 达标
|  |  | 焙烧厂6#石灰窑除尘出口 |  | 2015-07-09 | 颗粒物(mg/m3) | 25.3 | 30 | 达标
|  |  | 焙烧厂7#石灰窑除尘出口 |  |  | 颗粒物(mg/m3) | 21.7 | 30 | 达标
|  |  | 焙烧厂8#石灰窑除尘出口 |  |  | 颗粒物(mg/m3) | 21.2 | 30 | 达标
|  |  | 焙烧厂9#石灰窑除尘出口 |  |  | 颗粒物(mg/m3) | 23.6 | 30 | 达标
|  |  | 焙烧厂10#石灰窑除尘出口 |  |  | 颗粒物(mg/m3) | 21.4 | 30 | 达标
|  |  | 焙烧厂11#石灰窑除尘出口 |  |  | 颗粒物(mg/m3) | 22.3 | 30 | 达标
|  |  | 焙烧厂12#石灰窑除尘出口 |  |  | 颗粒物(mg/m3) | 21.1 | 30 | 达标
|  |  | 焙烧厂14#石灰窑除尘出口 |  |  | 颗粒物(mg/m3) | 20 | 30 | 达标
|  |  | 焙烧厂15#石灰窑除尘出口 |  | 2015-07-07 | 颗粒物(mg/m3) | 26.3 | 30 | 达标
|  |  | 焙烧厂16#石灰窑除尘出口 |  |  | 颗粒物(mg/m3) | 17.9 | 30 | 达标
|  |  | 焙烧厂17#石灰窑除尘出口 |  |  | 颗粒物(mg/m3) | 20.9 | 30 | 达标
|  |  | 三钢厂二次除尘 |  | 2015-07-08 | 颗粒物(mg/m3) | 9.86 | 20 | 达标
|  |  | 三钢厂混铁炉出口 |  |  | 颗粒物(mg/m3) | 10.8 | 20 | 达标
|  |  | 三钢厂精炼炉 |  |  | 颗粒物(mg/m3) | 13.3 | 20 | 达标
1 | 曲江区 | 宝钢集团广东韶关钢铁有限公司 | 4#烧结机头 | 《钢铁烧结、球团工业大气污染物排放标准》（GB 28662-2012） | 2015-07-07 | 颗粒物(mg/m3) | 44.5 | 50 | 达标
[6 empty] | 二氧化硫(mg/m3) | 48 | 200 | 达标
[6 empty] | 氮氧化物 | 112 | 300 | 达标
|  |  | 4#烧结机尾出口 |  |  | 颗粒物(mg/m3) | 25.6 | 30 | 达标
|  |  | 4#整粒出口 |  | 2015-07-08 | 颗粒物(mg/m3) | 20 | 30 | 达标
|  |  | 5#烧结机头 |  | 2015-07-31 | 颗粒物(mg/m3) | 17.2 | 50 | 达标
[6 empty] | 二氧化硫(mg/m3) | 85 | 200 | 达标
[6 empty] | 氮氧化物 | 263 | 300 | 达标
|  |  | 5#烧结机头低硫 |  |  | 颗粒物(mg/m3) | 22 | 50 | 达标
[6 empty] | 二氧化硫(mg/m3) | 51 | 200 | 达标
[6 empty] | 氮氧化物 | 149 | 300 | 达标
|  |  | 5#整粒出口 |  | 2015-07-08 | 颗粒物(mg/m3) | 19.4 | 30 | 达标
|  |  | 6#烧结机头低硫 |  | 2015-07-07 | 颗粒物(mg/m3) | 41.2 | 50 | 达标
[6 empty] | 二氧化硫(mg/m3) | 43 | 200 | 达标
[6 empty] | 氮氧化物(mg/m3) | 203 | 300 | 达标
|  |  | 6#烧结机头 |  |  | 颗粒物(mg/m3) | 15 | 50 | 达标
[6 empty] | 二氧化硫(mg/m3) | 127 | 200 | 达标
[6 empty] | 氮氧化物(mg/m3) | 244 | 300 | 达标
|  |  | 6#烧结机尾出口 |  |  | 颗粒物(mg/m3) | 28.8 | 50 | 达标
|  |  | 炼铁厂4#高炉喷煤出口 | 《炼铁工业大气污染物排放标准》（GB28663-2012） | 2015-07-10 | 颗粒物(mg/m3) | 16.8 | 20 | 达标
|  |  | 炼铁厂7#高炉喷煤出口 |  |  | 颗粒物(mg/m3) | 19.1 | 20 | 达标
|  |  | 炼轧厂电炉出口 | 《炼钢工业大气污染物排放标准》（GB 28664-2012） |  | 颗粒物(mg/m3) | 16.1 | 20 | 达标
|  |  | 一热电厂1#机组出口 | 《锅炉大气污染物排放标准》（DB44/ 765-2010） | 2015-09-02 | 氮氧化物(mg/m3) | 112 | 200 | 达标
[6 empty] | 二氧化硫(mg/m3) | 91 | 100 | 达标
[6 empty] | 颗粒物(mg/m3) | 9.2 | 30 | 达标
|  |  | 一热电厂2#机组出口 |  | 2015-07-07 | 氮氧化物(mg/m3) | 71 | 200 | 达标
[6 empty] | 二氧化硫(mg/m3) | 97 | 100 | 达标
[6 empty] | 颗粒物(mg/m3) | 23.4 | 30 | 达标
|  |  | 热电厂3-5#机组出口 |  |  | 氮氧化物(mg/m3) | 85.6 | 200 | 达标
[6 empty] | 二氧化硫(mg/m3) | 9 | 100 | 达标
[6 empty] | 颗粒物(mg/m3) | 28.8 | 30 | 达标
2 | 曲江区 | 至卓飞高线路板（曲江）有限公司 | 污水排放口 | 六价铬、总镉、总铬、总汞、总镍、总铅执行《电镀污染物排放标准》（GB21900-2008）表2；其他项目执行《水污染物排放限值》（DB44/26-2001）第二时段三级标准。 | 2015-07-21 | pH值（无量纲） | 8.14 | 6～9 | 达标
[6 empty] | 氨氮（mg/L） | 7.2 | — | —
[6 empty] | 化学需氧量（mg/L） | 52 | 500 | 达标
[6 empty] | 总氰化物（mg/L） | 0.004L | 1 | 达标
[6 empty] | 悬浮物（mg/L） | 10 | 400 | 达标
[6 empty] | 总镉（mg/L） | 0.008 | 0.05 | 达标
[6 empty] | 总铅（mg/L） | 0.05 | 0.2 | 达标
[6 empty] | 总铜（mg/L） | 0.44 | 2 | 达标
[6 empty] | 总锌（mg/L） | 0.04 | 5 | 达标
[6 empty] | 总汞（mg/L） | 5e-05 | 0.01 | 达标
[6 empty] | 总铬（mg/L） | 0.01L | 1 | 达标
[6 empty] | 六价铬（mg/L） | 0.004L | 0.2 | 达标
[6 empty] | 总镍（mg/L） | 0.06 | 0.5 | 达标
[6 empty] | 流量（m3/h） | 164 | — | —