## Sheet1
2015年第3季度国控污染源（废气）监督性监测结果
企业名称 | 所在地 | 监测点名称 | 监测日期 | 监测项目名称 | 浓度 | 标准限值 | 单位 | 是否达标 | 备注
粤裕丰钢铁有限公司 | 高栏港经济开发区 | 1号预配料除尘器出口 | 2015-07-27 | 颗粒物 | 14 | 25 | mg/m3 | 是
|  | 2号原料码头除尘器出口 | 2015-07-27 | 颗粒物 | 15 | 25 | mg/m3 | 是
|  | 3号原料干煤气除尘器出口 | 2015-07-27 | 颗粒物 | 16 | 25 | mg/m3 | 是
|  | 1#高炉矿槽除尘器出口 | 2015-07-27 | 颗粒物 | 14 | 25 | mg/m3 | 是
|  | 2#高炉矿槽除尘器出口 | 2015-07-28 | 颗粒物 | 21 | 25 | mg/m3 | 是
|  | 3#高炉矿槽、罐位除尘器出口 | 2015-07-28 | 颗粒物 | 19 | 25 | mg/m3 | 是
|  | 1#、3#高炉出铁场除尘器出口 | 2015-07-27 | 颗粒物 | 18 | 25 | mg/m3 | 是
|  | 2#高炉出铁场除尘器出口 | 2015-07-27 | 颗粒物 | 16 | 25 | mg/m3 | 是
|  | 4#高炉出铁场除尘器出口 | 2015-07-27 | 颗粒物 | 15 | 25 | mg/m3 | 是
|  | 烧结原料除尘器出口 | 2015-07-28 | 颗粒物 | 22 | 30 | mg/m3 | 是
|  | 烧结余热利用废气出口 | 2015-07-28 | 颗粒物 | 16 | 30 | mg/m3 | 是
|  | 1#、2#热风炉输气管道 | 2015-07-27 | 颗粒物 | 16 | 20 | mg/m3 | 是
|  |  |  | 二氧化硫 | 69 | 100 | mg/m3 | 是
|  |  |  | 氮氧化物 | 88 | 300 | mg/m3 | 是
|  | 3#热风炉输气管道 | 2015-07-27 | 颗粒物 | 16 | 20 | mg/m3 | 是
|  |  |  | 二氧化硫 | 64 | 100 | mg/m3 | 是
|  |  |  | 氮氧化物 | 88 | 300 | mg/m3 | 是
|  | 4#热风炉输气管道 | 2015-07-27 | 颗粒物 | 10 | 20 | mg/m3 | 是
|  |  |  | 二氧化硫 | 50 | 100 | mg/m3 | 是
|  |  |  | 氮氧化物 | 18 | 300 | mg/m3 | 是
|  | 烧结机机头烟气排气筒 | 2015-07-28 | 颗粒物 | 32 | 40 | mg/m3 | 是
|  |  |  | 二氧化硫 | 105 | 200 | mg/m3 | 是
|  |  |  | 氮氧化物 | 104 | 300 | mg/m3 | 是
|  | 机尾除尘器出口 | 2015-07-28 | 颗粒物 | 21 | 30 | mg/m3 | 是
|  |  |  | 二氧化硫 | 未检出 | 200 | mg/m3 | 是
|  |  |  | 氮氧化物 | 未检出 | 300 | mg/m3 | 是
|  | 1#动力锅炉排气筒 | 2015-07-28 | 烟尘 | 10 | 30 | mg/m3 | 是
|  |  |  | 二氧化硫 | 54 | 100 | mg/m3 | 是
|  |  |  | 氮氧化物 | 91 | 200 | mg/m3 | 是
|  | 1#动力锅炉烟囱出口 | 2015-07-28 | 烟气黑度 | <1 | 1 | 林格曼黑度，级 | 是
|  | 2#动力锅炉排气筒 | 2015-07-28 | 烟尘 | 16 | 30 | mg/m3 | 是
|  |  |  | 二氧化硫 | 52 | 100 | mg/m3 | 是
|  |  |  | 氮氧化物 | 97 | 200 | mg/m3 | 是
|  | 2#动力锅炉烟囱出口 | 2015-07-28 | 烟气黑度 | <1 | 1 | 林格曼黑度，级 | 是
|  | 3#动力锅炉排气筒 | 2015-07-27 | 烟尘 | 18 | 30 | mg/m3 | 是
|  |  |  | 二氧化硫 | 23 | 100 | mg/m3 | 是
|  |  |  | 氮氧化物 | 45 | 200 | mg/m3 | 是
|  | 3#动力锅炉烟囱出口 | 2015-07-27 | 烟气黑度 | <1 | 1 | 林格曼黑度，级 | 是
珠海华丰纸业有限公司 | 高栏港经济开发区 | 除尘处理后废气放排口 FQ-278-1 | 2015-07-23 | 烟尘 | 16 | 20 | mg/m3 | 是
|  |  |  | 二氧化硫 | 29 | 200 | mg/m3 | 是
|  |  |  | 氮氧化物 | 71 | 200 | mg/m3 | 是
|  |  |  | 汞及其化合物 | 未检出 | 0.03 | mg/m3 | 是
|  |  |  | 烟气黑度 | <1 | 1 | 林格曼黑度，级 | 是
广东省粤电集团有限公司珠海发电厂 | 高栏港经济开发区 | 脱硫、脱硝设施出口 FQ-XQ-037-1 | 2015-07-02 | 烟尘 | 4 | 20 | mg/m3 | 是
|  |  |  | 二氧化硫 | 55 | 200 | mg/m3 | 是
|  |  |  | 氮氧化物 | 38 | 200 | mg/m3 | 是
|  |  |  | 汞及其化合物 | 未检出 | 0.03 | mg/m3 | 是
|  |  |  | 烟气黑度 | <1 | 1 | 林格曼黑度，级 | 是
|  | 脱硫、脱硝设施出口 FQ-XQ-037-2 | 2015-07-02 | 烟尘 | 6 | 20 | mg/m3 | 是
|  |  |  | 二氧化硫 | 29 | 200 | mg/m3 | 是
|  |  |  | 氮氧化物 | 48 | 200 | mg/m3 | 是
|  |  |  | 汞及其化合物 | 未检出 | 0.03 | mg/m3 | 是
|  |  |  | 烟气黑度 | <1 | 1 | 林格曼黑度，级 | 是
广东珠海金湾发电有限公司 | 高栏港经济开发区 | 脱硫、脱硝设施出口 FQ-292-1 | 2015-07-14 | 烟尘 | 3 | 20 | mg/m3 | 是
|  |  |  | 二氧化硫 | 14 | 200 | mg/m3 | 是
|  |  |  | 氮氧化物 | 23 | 100 | mg/m3 | 是
|  |  |  | 汞及其化合物 | 未检出 | 0.03 | mg/m3 | 是
|  |  |  | 烟气黑度 | <1 | 1 | 林格曼黑度，级 | 是
|  | 脱硫、脱硝设施出口 FQ-292-2 | 2015-07-14 | 烟尘 | 3 | 20 | mg/m3 | 是
|  |  |  | 二氧化硫 | 16 | 200 | mg/m3 | 是
|  |  |  | 氮氧化物 | 28 | 100 | mg/m3 | 是
|  |  |  | 汞及其化合物 | 未检出 | 0.03 | mg/m3 | 是
|  |  |  | 烟气黑度 | <1 | 1 | 林格曼黑度，级 | 是