## Sheet1
潮州市2015年第3季度国控企业污染源（废气重点）监督性监测结果（1家）
序号 | 行政区 | 企业名称 | 监测点名称 | 执行标准名称 | 监测日期 | 监测项目名称（单位） | 污染物浓度 | 标准限值 | 是否达标 | 超标倍数 | 未监测原因
1 | 饶平县 | 广东大唐国际潮州发电有限责任公司 | 1#机组脱硫出口 | 《火电厂大气污染物排放标准》（GB13223-2011）表1火力发电锅炉及燃气轮机组大气污染物排放浓度限值 | 2015-7-7至9 | 二氧化硫(mg/m3) | 55.9 | 200 | 是
|  |  | 2#机组脱硫出口 |  |  |  | 37.5
|  |  | 3#机组脱硫出口 |  |  |  | 38.4
|  |  | 4#机组脱硫出口 |  |  |  | 64.1
|  |  | 1#机组脱硫出口 |  |  | 氮氧化物(mg/m3) | 73 | 100 | 是
|  |  | 2#机组脱硫出口 |  |  |  | 64.7
|  |  | 3#机组脱硫出口 |  |  |  | 56.6
|  |  | 4#机组脱硫出口 |  |  |  | 64.7
|  |  | 1#机组脱硫出口 |  |  | 烟尘(mg/m3) | 18.5 | 30 | 是
|  |  | 2#机组脱硫出口 |  |  |  | 23.9
|  |  | 3#机组脱硫出口 |  |  |  | 20.9
|  |  | 4#机组脱硫出口 |  |  |  | 20.9
|  |  | 1#机组脱硫出口 |  |  | 烟气黑度 | <1 | 1 | 是
|  |  | 2#机组脱硫出口 |  |  |  | <1
|  |  | 3#机组脱硫出口 |  |  |  | <1
|  |  | 4#机组脱硫出口 |  |  |  | <1
|  |  | 1#机组脱硫出口 |  |  | 标干烟气流量(m3/h) | 2050010 | / | / | /
|  |  | 2#机组脱硫出口 |  |  |  | 2006444
|  |  | 3#机组脱硫出口 |  |  |  | 2791921
|  |  | 4#机组脱硫出口 |  |  |  | 1962060
|  |  | 1#机组脱硫出口 |  |  | 含氧量(%) | 5.5 | / | / | /
|  |  | 2#机组脱硫出口 |  |  |  | 6
|  |  | 3#机组脱硫出口 |  |  |  | 5.5
|  |  | 4#机组脱硫出口 |  |  |  | 6.6
|  |  | / |  |  | 燃料硫分(%) | 0.54 | / | / | /
潮州市2015年第3季度国控企业污染源（废水重点）监督性监测结果（3家）
序号 | 行政区 | 企业名称 | 监测点名称 | 执行标准名称 | 监测日期 | 监测项目名称（单位） | 污染物浓度 | 标准限值 | 是否达标 | 超标倍数 | 未监测原因
2 | 潮州市湘桥区 | 潮州市第一污水处理厂 | 废水排放口CZWS-01 | 《城镇污水处理厂污染物排放标准》（GB 18918-2002）中一级标准的B标准 | 2015-08-13 | 色度(倍) | 2 | 30 | 是
[6 empty] | 化学需氧量(mg/L) | 22.6 | 60
[6 empty] | 五日生化需氧量(mg/L) | 11.2 | 20
[6 empty] | PH(mg/L) | 7.07 | 6-9
[6 empty] | 总铅pb(mg/L) | 0.002 | 0.1
[6 empty] | 总镉cd(mg/L) | 0.0002 | 0.01
[6 empty] | 阴离子表面活性剂(mg/L) | 0.21 | 1
[6 empty] | 氮氨(mg/L) | 2.68 | 8
[6 empty] | 总磷(mg/L) | 0.76 | 1
[6 empty] | 悬浮物(mg/L) | 14 | 20
[6 empty] | 总氮(mg/L) | 11.2 | 20
[6 empty] | 总砷(mg/L) | 0.0011 | 0.1
[6 empty] | 总汞(mg/L) | 0.00028 | 0.001
[6 empty] | 石油类(mg/L) | 0.09 | 3
[6 empty] | 动植物油(mg/L) | 0.07 | 3
[6 empty] | 六价铬(mg/L) | 0.004(L) | 0.05
[6 empty] | 总铬（(mg/L) | 0.022 | 0.1
[6 empty] | 粪大肠菌群(个/L) | 10(L) | 10000
[6 empty] | 流量(m3/h) | 4150 | /
3 | 潮州市潮安区 | 潮州市潮安区广业环保有限公司(潮州市潮安区污水处理厂) | 废水排放口 WS-AB018 | 《城镇污水处理厂污染物排放标准》（GB 18918-2002）中一级标准的B标准 | 2015-07-15 | 色度(倍) | 4 | 30 | 是
[6 empty] | 化学需氧量(mg/L) | 25.9 | 60
[6 empty] | 五日生化需氧量(mg/L) | 7.4 | 20
[6 empty] | PH(mg/L) | 7.13 | 6-9
[6 empty] | 总铅pb(mg/L) | 0.004 | 0.1
[6 empty] | 总镉cd(mg/L) | 0.0006 | 0.01
[6 empty] | 阴离子表面活性剂(mg/L) | 0.05(L) | 1
[6 empty] | 氮氨(mg/L) | 1.4 | 8
[6 empty] | 总磷(mg/L) | 0.58 | 1
[6 empty] | 悬浮物(mg/L) | 14 | 20
[6 empty] | 总氮(mg/L) | 5.64 | 20
[6 empty] | 总砷(mg/L) | 0.0017 | 0.1
[6 empty] | 总汞(mg/L) | 2e-05 | 0.001
[6 empty] | 石油类(mg/L) | 0.04(L) | 3
[6 empty] | 动植物油(mg/L) | 0.11 | 3
[6 empty] | 六价铬(mg/L) | 0.004(L) | 0.05
[6 empty] | 总铬（(mg/L) | 0.004(L) | 0.1
[6 empty] | 粪大肠菌群(个/L) | 730 | 10000
[6 empty] | 流量(m3/h) | 1423 | /
4 | 饶平县 | 饶平县广业环保有限公司(饶平县污水处理厂) | 废水排放口CZWS-00050 | 《城镇污水处理厂污染物排放标准》（GB 18918-2002）中一级标准的B标准 | 2015-07-15 | 色度(倍) | 2 | 30 | 是
[6 empty] | 化学需氧量(mg/L) | 23.4 | 60
[6 empty] | 五日生化需氧量(mg/L) | 8.1 | 20
[6 empty] | PH(mg/L) | 7.1 | 6-9
[6 empty] | 总铅pb(mg/L) | 0.007 | 0.1
[6 empty] | 总镉cd(mg/L) | 0.0011 | 0.01
[6 empty] | 阴离子表面活性剂(mg/L) | 0.07 | 1
[6 empty] | 氮氨(mg/L) | 1.52 | 8
[6 empty] | 总磷(mg/L) | 0.61 | 1
[6 empty] | 悬浮物(mg/L) | 16 | 20
[6 empty] | 总氮(mg/L) | 6.46 | 20
[6 empty] | 总砷(mg/L) | 0.0014 | 0.1
[6 empty] | 总汞(mg/L) | 2e-05 | 0.001
[6 empty] | 石油类(mg/L) | 0.04(L) | 3
[6 empty] | 动植物油(mg/L) | 0.14 | 3
[6 empty] | 六价铬(mg/L) | 0.004(L) | 0.05
[6 empty] | 总铬（(mg/L) | 0.004(L) | 0.1
[6 empty] | 粪大肠菌群(个/L) | 370 | 10000
[6 empty] | 流量(m3/h) | 1351.3 | /
潮州市2015年第3季度国控企业污染源（危废废气）监督性监测结果（2家）
序号 | 行政区 | 企业名称 | 监测点名称 | 执行标准名称 | 监测日期 | 监测项目名称（单位） | 污染物浓度 | 标准限值 | 是否达标 | 超标倍数 | 未监测原因
1 | 饶平县 | 饶平县新生金属材料厂有限公司 | 烟囱排污口(编号：FQ-2014-3) | 《工业炉窑大气污染物排放标准》(GB9078-1996)中第二时段 | 2015-07-02 | 铅（mg/m³） | 0.11 | 10 | 是
[6 empty] | 二氧化硫(mg/m3) | 158.13 | 850
[6 empty] | 烟尘(mg/m3) | 43.86 | 120
[6 empty] | 烟气黑度 | <1 | 1
|  |  |  | 《大气污染物排放限值》(DB44/27-2001)中第二时段工艺废气大气污染物排放限值 |  | 氮氧化物(mg/m3) | 82.94 | 150 | 是
|  |  | 南面西侧界外一米 | 《大气污染物排放限值》(DB44/27-2001)中第二时段的工艺废气铅污染物无组织排放监控浓度限值 |  | 铅（mg/m³） | 0.003 | 0.006 | 是
1 | 饶平县 | 美美电池有限公司 | A#排气筒 | 《电池工业污染物排放标准》(GB30484-2013)中现有企业大气污染物最高允许排放限值 | 2015-08-25 | 硫酸雾（mg/m³） | 0.69 | 10 | 是
|  |  | B#排气筒 |  |  | 硫酸雾（mg/m³） | 0.72 | 10
|  |  | C#排气筒 |  |  | 铅（mg/m³） | 0.07 | 0.7
|  |  | 厂北面界外一面 |  |  | 铅（mg/m³） | 5.6×10¯4 | 0.001
[6 empty] | 硫酸雾（mg/m³） | 0.112 | 0.3
|  |  | 厂南面界外一面 |  |  | 铅（mg/m³） | 3.5×10¯4 | 0.001
[6 empty] | 硫酸雾（mg/m³） | 0.106 | 0.3
|  |  | 生产废水排放口 | 《电池工业污染和排放标准》GB 30484－2013表1 （直接排放）铅蓄电池规定排放限值 | 2015-09-08 | pH值 | 6.62 | 6-9 | 是
[6 empty] | 悬浮物(mg/L) | 10 | 70
[6 empty] | 化学需氧量(mg/L) | 12.8 | 100
[6 empty] | 总铅(mg/L) | 0.05（L） | 0.7
[6 empty] | 总镉(mg/L) | 0.0034 | 0.05
|  |  |  | 《水污染物排放限值》DB44/26—2001第一类污染物最高允许排放浓度 |  | 总铜(mg/L) | 0.01（L） | 1 | 是
[6 empty] | 总锌(mg/L) | 0.006（L） | 3
|  |  |  | 《水污染物排放限值》DB44/26—2001第二类污染物第一时段二级标准 |  | 总汞(mg/L) | 3e-05 | 0.05 | 是
[6 empty] | 总铬(mg/L) | 0.004（L） | 1.5
[6 empty] | 总镍(mg/L) | 0.01（L） | 1