## 公示版
2015年第三季度汕头市重点污染源国控企业监督性监测结果（废水1家）
序号 | 行政区 | 企业名称 | 监测点名称 | 执行标准名称 | 监测日期 | 监测项目名称（单位） | 污染物浓度 | 标准限值 | 是否达标 | 超标倍数 | 未监测原因
1 | 龙湖区 | 汕头超声印制板（二厂）有限公司 | 厂区南侧围墙内排污口 | 《水污染物排放限值》（DB44/26-2001）中第一类污染物最高允许排放浓度和第二类污染物最高允许排放浓度的第一时段二级标准 | 2015-07-17 | 总氮（mg/L） | 11.8 | / | /
[6 empty] | 总氰化合物（mg/L） | ND | 0.4 | 是
[6 empty] | 动植物油（mg/L） | 0.08 | 15 | 是
[6 empty] | PH值 | 8.69 | 6～9 | 是
[6 empty] | 生化需氧量（mg/L） | 19.2 | 30 | 是
[6 empty] | 磷酸盐（mg/L） | 0.464 | 1 | 是
[6 empty] | 化学需氧量（mg/L） | 60 | 110 | 是
[6 empty] | 总镍（mg/L） | ND | 1 | 是
[6 empty] | 总铜（mg/L） | 0.412 | 1 | 是
[6 empty] | 悬浮物（mg/L） | 18 | 100 | 是
[6 empty] | 总锌（mg/L） | ND | 3 | 是
[6 empty] | 氨氮（mg/L） | 1.18 | 15 | 是
|  |  | 生产废水处理后 |  |  | PH值（mg/L） | 8.58 | 6～9 | 是
[6 empty] | 化学需氧量（mg/L） | 63 | 110 | 是
[6 empty] | 总氰化合物（mg/L） | ND | 0.4 | 是
[6 empty] | 总汞（mg/L） | ND | 0.05 | 是
[6 empty] | 六价铬（mg/L） | ND | 0.5 | 是
[6 empty] | 总铬（mg/L） | ND | 1.5 | 是
[6 empty] | 总砷（mg/L） | ND | 0.5 | 是
[6 empty] | 总镉（mg/L） | ND | 0.1 | 是
[6 empty] | 总铅（mg/L） | ND | 1 | 是
[6 empty] | 总铜（mg/L） | 0.603 | 1 | 是
[6 empty] | 总镍（mg/L） | 0.004 | 1 | 是
2015年第三季度汕头市重点污染源国控企业监督性监测结果（废气3家）
序号 | 行政区 | 企业名称 | 监测点名称 | 执行标准名称 | 监测日期 | 监测项目名称（单位） | 污染物浓度 | 标准限值 | 是否达标 | 超标倍数 | 未监测原因
1 | 金平区 | 汕头经济特区万丰热电有限公司 | 2#锅炉脱销除尘脱硫后排烟管道 | 《火电厂大气污染物排放标准》（GB13223-2011）中排放限值 | 2015-07-04 | 烟尘(mg/Nm3) | 12 | 30 | 是
[6 empty] | 二氧化硫(mg/Nm3) | 42 | 100 | 是
[6 empty] | 氮氧化物(mg/Nm3) | 48 | 200 | 是
[6 empty] | 林格曼黑度(级) | 0 | 1 | 是
2 | 潮阳区 | 华能国际电力股份有限公司海门电厂 | 1#机组除尘脱硫脱硝后 | 《火电厂大气污染物排放标准》（GB13223-2011）中排放限值（2012年起） |  | 烟尘(mg/Nm3) | 8 | 30 | 是
[5 empty] | 2015-07-24 | 二氧化硫(mg/Nm3) | 20 | 200 | 是
[6 empty] | 氮氧化物(mg/Nm3) | 64 | 100 | 是
[6 empty] | 林格曼黑度(级) | 0 | 1 | 是
|  |  | 3#机组除尘脱硫脱硝后 | 《火电厂大气污染物排放标准》（GB13223-2011）中排放限值（2014年起） | 2015-07-23 | 烟尘(mg/Nm3) | 9 | 30 | 是
[6 empty] | 二氧化硫(mg/Nm3) | 23 | 100 | 是
[6 empty] | 氮氧化物(mg/Nm3) | 83 | 100 | 是
[6 empty] | 林格曼黑度(级) | 0 | 1 | 是
|  |  | 4#机组除尘脱硫脱硝后 |  |  | 烟尘(mg/Nm3) | 5 | 30 | 是
[6 empty] | 二氧化硫(mg/Nm3) | 13 | 100 | 是
[6 empty] | 氮氧化物(mg/Nm3) | 61 | 100 | 是
[6 empty] | 林格曼黑度(级) | 0 | 1 | 是
3 | 濠江区 | 华能国际电力股份有限公司汕头电厂 | 1#机组除尘脱硫后 | 《火电厂大气污染物排放标准》（GB13223-2011）中排放限值（2012年7月1日起） | 2015-07-22 | 烟尘(mg/Nm3) | 5 | 30 | 是
[6 empty] | 二氧化硫(mg/Nm3) | 79 | 200 | 是
[6 empty] | 氮氧化物(mg/Nm3) | 84 | 100 | 是
[6 empty] | 林格曼黑度(级) | 0 | 1 | 是
|  |  | 3#机组除尘脱硫后 |  |  | 烟尘(mg/Nm3) | 11 | 30 | 是
[6 empty] | 二氧化硫(mg/Nm3) | 69 | 200 | 是
[6 empty] | 氮氧化物(mg/Nm3) | 71 | 100 | 是
[6 empty] | 林格曼黑度(级) | 0 | 1 | 是
2015年第三季度汕头市重点污染源国控企业监督性监测结果（污水处理厂8家）
序号 | 行政区 | 企业名称 | 监测点名称 | 执行标准名称 | 监测日期 | 监测项目名称（单位） | 污染物浓度 | 标准限值 | 是否达标 | 超标倍数 | 未监测原因
1 | 龙湖区 | 广东联泰环保股份有限公司 | 总排口 | 《城镇污水处理厂污染物排放标准（水污染物排放限值）》（GB 18918-2002）中水污染物排放标准二级标准和《水污染物排放限值》（DB44/26-2001）中第二类污染物最高允许排放浓度的第一时段二级标准 | 2015-07-17 | PH值 | 7.31 | 6-9 | 是
[6 empty] | 生化需氧量（mg/L） | 8.32 | 30 | 是
[6 empty] | 总磷（mg/L） | 1.75 | 3 | 是
[6 empty] | 化学需氧量（mg/L） | 27 | 100 | 是
[6 empty] | 色度(倍) | 4 | 40 | 是
[6 empty] | 总汞（mg/L） | 6.7e-05 | 0.001 | 是
[6 empty] | 总镉（mg/L） | ND | 0.01 | 是
[6 empty] | 总铬（mg/L） | ND | 0.1 | 是
[6 empty] | 六价铬（mg/L） | ND | 0.05 | 是
[6 empty] | 总砷（mg/L） | ND | 0.1 | 是
[6 empty] | 总铅（mg/L） | ND | 0.1 | 是
[6 empty] | 悬浮物（mg/L） | 19 | 30 | 是
[6 empty] | LAS（mg/L） | 0.388 | 2 | 是
[6 empty] | 粪大肠菌群数（个/L） | 410 | 10000 | 是
[6 empty] | 氨氮（mg/L） | 3.29 | 25 | 是
[6 empty] | 总氮（mg/L） | 12.6 | / | /
[6 empty] | 石油类（mg/L） | 0.05 | 5 | 是
[6 empty] | 动植物油（mg/L） | 0.05 | 5 | 是
2 | 金平区 | 汕头市北轴广业环保有限公司 | 总排口 | 《城镇污水处理厂污染物排放标准（水污染物排放限值）》（GB 18918-2002）中水污染物排放标准二级标准 | 2015-07-17 | PH值 | 7.72 | 6-9 | 是
[6 empty] | 生化需氧量（mg/L） | 5.25 | 30 | 是
[6 empty] | 总磷（mg/L） | 0.913 | 3 | 是
[6 empty] | 化学需氧量（mg/L） | 31 | 100 | 是
[6 empty] | 色度(倍) | 20 | 40 | 是
[6 empty] | 总汞（mg/L） | 6.9e-05 | 0.001 | 是
[6 empty] | 总镉（mg/L） | ND | 0.01 | 是
[6 empty] | 总铬（mg/L） | 0.002 | 0.1 | 是
[6 empty] | 六价铬（mg/L） | ND | 0.05 | 是
[6 empty] | 总砷（mg/L） | ND | 0.1 | 是
[6 empty] | 总铅（mg/L） | ND | 0.1 | 是
[6 empty] | 悬浮物（mg/L） | 20 | 30 | 是
[6 empty] | LAS（mg/L） | 0.407 | 2 | 是
[6 empty] | 粪大肠菌群数（个/L） | 730 | 10000 | 是
[6 empty] | 氨氮（mg/L） | 0.636 | 25 | 是
[6 empty] | 总氮（mg/L） | 5.1 | / | /
[6 empty] | 石油类（mg/L） | 0.06 | 5 | 是
[6 empty] | 动植物油（mg/L） | 0.05 | 5 | 是
3 | 濠江区 | 汕头市南区广业环保有限公司 | 总排口 | 《城镇污水处理厂污染物排放标准（水污染物排放限值）》（GB 18918-2002）中水污染物排放标准一级B标准（2006年1月1日起建设）、二级标准（总磷） | 2015-07-15 | PH值 | 7.44 | 6-9 | 是
[6 empty] | 生化需氧量（mg/L） | 5.47 | 20 | 是
[6 empty] | 总磷（mg/L） | 1.15 | 1 | 是
[6 empty] | 化学需氧量（mg/L） | 14 | 60 | 是
[6 empty] | 色度(倍) | 10 | 30 | 是
[6 empty] | 总汞（mg/L） | 7.4e-05 | 0.001 | 是
[6 empty] | 总镉（mg/L） | ND | 0.01 | 是
[6 empty] | 总铬（mg/L） | ND | 0.1 | 是
[6 empty] | 六价铬（mg/L） | ND | 0.05 | 是
[6 empty] | 总砷（mg/L） | ND | 0.1 | 是
[6 empty] | 总铅（mg/L） | ND | 0.1 | 是
[6 empty] | 悬浮物（mg/L） | 19 | 20 | 是
[6 empty] | LAS（mg/L） | 0.38 | 1 | 是
[6 empty] | 粪大肠菌群数（个/L） | 520 | 10000 | 是
[6 empty] | 氨氮（mg/L） | 0.545 | 8 | 是
[6 empty] | 总氮（mg/L） | 13.1 | 20 | 是
[6 empty] | 石油类（mg/L） | 0.05 | 3 | 是
[6 empty] | 动植物油（mg/L） | 0.05 | 3 | 是
4 | 潮阳区 | 汕头市潮阳区广业环保有限公司 | 总排口 | 《城镇污水处理厂污染物排放标准》（GB18918-2002）一级B标准（2006年1月1日起建设）、二级标准（总磷）和《水污染物排放限值》（DB44/26-2001）中第二类污染物最高允许排放浓度的第二时段一级标准 | 2015-07-16 | 总磷（mg/L） | 1.67 | 3 | 是
[6 empty] | 化学需氧量（mg/L） | 16 | 60 | 是
[6 empty] | 色度(倍) | 10 | 30 | 是
[6 empty] | 总汞（mg/L） | 7e-05 | 0.001 | 是
[6 empty] | 总镉（mg/L） | ND | 0.01 | 是
[6 empty] | 总铬（mg/L） | ND | 0.1 | 是
[6 empty] | 六价铬（mg/L） | ND | 0.05 | 是
[6 empty] | 总砷（mg/L） | ND | 0.1 | 是
[6 empty] | 总铅（mg/L） | ND | 0.1 | 是
[6 empty] | 悬浮物（mg/L） | 17 | 20 | 是
[6 empty] | LAS（mg/L） | 0.564 | 1 | 是
[6 empty] | 粪大肠菌群数（个/L） | 480 | 10000 | 是
[6 empty] | 氨氮（mg/L） | 1.24 | 15 | 是
[6 empty] | 总氮（mg/L） | 14.4 | 20 | 是
[6 empty] | 石油类（mg/L） | 0.05 | 3 | 是
[6 empty] | 动植物油（mg/L） | 0.05 | 3 | 是
[6 empty] | PH值 | 7.23 | 6-9 | 是
[6 empty] | 生化需氧量（mg/L） | 9.94 | 20 | 是
5 | 潮南区 | 汕头市两英广业环保有限公司 | 总排口 | 《城镇污水处理厂污染物排放标准》（GB18918-2002）一级B标准和《水污染物排放限值》（DB44/26-2001）中第二类污染物最高允许排放浓度的第二时段一级标准 | 2015-07-16 | PH值 | 8.16 | 6-9 | 是
[6 empty] | 生化需氧量（mg/L） | 9.8 | 20 | 是
[6 empty] | 总磷（mg/L） | 0.382 | 1 | 是
[6 empty] | 化学需氧量（mg/L） | 24 | 60 | 是
[6 empty] | 色度(倍) | 12 | 30 | 是
[6 empty] | 总汞（mg/L） | 5.8e-05 | 0.001 | 是
[6 empty] | 总镉（mg/L） | ND | 0.01 | 是
[6 empty] | 总铬（mg/L） | ND | 0.1 | 是
[6 empty] | 六价铬（mg/L） | ND | 0.05 | 是
[6 empty] | 总砷（mg/L） | ND | 0.1 | 是
[6 empty] | 总铅（mg/L） | ND | 0.1 | 是
[6 empty] | 悬浮物（mg/L） | 20 | 20 | 是
[6 empty] | LAS（mg/L） | 0.528 | 1 | 是
[6 empty] | 粪大肠菌群数（个/L） | 400 | 10000 | 是
[6 empty] | 氨氮（mg/L） | 3.62 | 15 | 是
[6 empty] | 总氮（mg/L） | 6.47 | 20 | 是
[6 empty] | 石油类（mg/L） | 0.05 | 3 | 是
[6 empty] | 动植物油（mg/L） | 0.05 | 3 | 是
6 | 潮南区 | 汕头市峡山广业环保有限公司 | 总排口 | 《城镇污水处理厂污染物排放标准》（GB18918-2002）一级B标准、二级标准（总磷）和《水污染物排放限值》（DB44/26-2001）中第二类污染物最高允许排放浓度的第二时段一级标准 | 2015-07-16 | 总磷（mg/L） | 0.338 | 3 | 是
[6 empty] | 化学需氧量（mg/L） | 25 | 60 | 是
[6 empty] | 色度(倍) | 8 | 30 | 是
[6 empty] | 总汞（mg/L） | 4.9e-05 | 0.001 | 是
[6 empty] | 总镉（mg/L） | ND | 0.01 | 是
[6 empty] | 总铬（mg/L） | ND | 0.1 | 是
[6 empty] | 六价铬（mg/L） | ND | 0.05 | 是
[6 empty] | 总砷（mg/L） | ND | 0.1 | 是
[6 empty] | 总铅（mg/L） | ND | 0.1 | 是
[6 empty] | 悬浮物（mg/L） | 20 | 20 | 是
[6 empty] | LAS（mg/L） | 0.613 | 1 | 是
[6 empty] | 粪大肠菌群数（个/L） | 230 | 10000 | 是
[6 empty] | 氨氮（mg/L） | 2.82 | 8 | 是
[6 empty] | 总氮（mg/L） | 8.75 | 20 | 是
[6 empty] | 石油类（mg/L） | 0.05 | 3 | 是
[6 empty] | 动植物油（mg/L） | 0.05 | 3 | 是
[6 empty] | PH值 | 7.53 | 6-9 | 是
[6 empty] | 生化需氧量（mg/L） | 9.36 | 20 | 是
7 | 澄海区 | 汕头市澄海区广业环保有限公司 | 处理后出水口 | 《城镇污水处理厂污染物排放标准》（GB18918-2002）二级标准和《水污染物排放限值》（DB44/26-2001）中第二类污染物最高允许排放浓度的第二时段二级标准 | 2015-07-16 | PH值 | 7.27 | 6-9 | 是
[6 empty] | 生化需氧量（mg/L） | 8.6 | 30 | 是
[6 empty] | 总磷（mg/L） | 0.994 | 3 | 是
[6 empty] | 化学需氧量（mg/L） | 17 | 100 | 是
[6 empty] | 色度(倍) | 10 | 40 | 是
[6 empty] | 总汞（mg/L） | 5.8e-05 | 0.001 | 是
[6 empty] | 总镉（mg/L） | ND | 0.01 | 是
[6 empty] | 总铬（mg/L） | ND | 0.1 | 是
[6 empty] | 六价铬（mg/L） | ND | 0.05 | 是
[6 empty] | 总砷（mg/L） | ND | 0.1 | 是
[6 empty] | 总铅（mg/L） | ND | 0.1 | 是
[6 empty] | 悬浮物（mg/L） | 22 | 30 | 是
[6 empty] | LAS（mg/L） | 0.599 | 2 | 是
[6 empty] | 粪大肠菌群数（个/L） | 530 | 10000 | 是
[6 empty] | 氨氮（mg/L） | 2.47 | 25 | 是
[6 empty] | 总氮（mg/L） | 12.9 | / | /
[6 empty] | 石油类（mg/L） | 0.05 | 5 | 是
[6 empty] | 动植物油（mg/L） | 0.05 | 5 | 是
8 | 南澳县 | 南澳县广业环保有限公司 | 总排口 | 《城镇污水处理厂污染物排放标准（水污染物排放限值）》（GB 18918-2002）中水污染物排放标准一级标准B标准、二级标准（总磷） | 2015-07-16 | 总磷（mg/L） | 1.57 | 3 | 是
[6 empty] | 化学需氧量（mg/L） | 19 | 60 | 是
[6 empty] | 色度(倍) | 8 | 30 | 是
[6 empty] | 总汞（mg/L） | 0.000125 | 0.001 | 是
[6 empty] | 总镉（mg/L） | ND | 0.01 | 是
[6 empty] | 总铬（mg/L） | ND | 0.1 | 是
[6 empty] | 六价铬（mg/L） | ND | 0.05 | 是
[6 empty] | 总砷（mg/L） | ND | 0.1 | 是
[6 empty] | 总铅（mg/L） | ND | 0.1 | 是
[6 empty] | 悬浮物（mg/L） | 19 | 20 | 是
[6 empty] | LAS（mg/L） | 0.564 | 1 | 是
[6 empty] | 粪大肠菌群数（个/L） | 730 | 10000 | 是
[6 empty] | 氨氮（mg/L） | 0.561 | 15 | 是
[6 empty] | 总氮（mg/L） | 15.2 | 20 | 是
[6 empty] | 石油类（mg/L） | 0.05 | 3 | 是
[6 empty] | 动植物油（mg/L） | 0.05 | 3 | 是
[6 empty] | PH值 | 7.07 | 6-9 | 是
[6 empty] | 生化需氧量（mg/L） | 8.12 | 20 | 是
2015年第三季度汕头市重点污染源国控企业监督性监测结果（危废废水2家）
序号 | 行政区 | 企业名称 | 监测点名称 | 执行标准名称 | 监测日期 | 监测项目名称（单位） | 污染物浓度 | 标准限值 | 是否达标 | 超标倍数 | 未监测原因
1 | 龙湖区 | 汕头超声印制板（二厂）有限公司 | 厂区南侧围墙内排污口 | 广东省地方《水污染物排放限值》（DB44/26-2001）中第一类污染物最高允许排放浓度和第二类污染物最高允许排放浓度的第二时段二级标准 | 2015-07-17 | 总氮（mg/L） | 11.8 | — | —
[6 empty] | 总氰化合物（mg/L） | ND | 0.4 | 是
[6 empty] | 动植物油（mg/L） | 0.08 | 15 | 是
[6 empty] | PH值 | 8.69 | 6～9 | 是
[6 empty] | 生化需氧量（mg/L） | 19.2 | 30 | 是
[6 empty] | 磷酸盐（mg/L） | 0.464 | 1 | 是
[6 empty] | 化学需氧量（mg/L） | 60 | 110 | 是
[6 empty] | 总镍（mg/L） | ND | 1 | 是
[6 empty] | 总铜（mg/L） | 0.412 | 1 | 是
[6 empty] | 悬浮物（mg/L） | 18 | 100 | 是
[6 empty] | 总锌（mg/L） | ND | 3 | 是
[6 empty] | 氨氮（mg/L） | 1.18 | 15 | 是
|  |  | 生产废水处理后 |  |  | PH值 | 8.58 | 6～9 | 是
[6 empty] | 化学需氧量（mg/L） | 63 | 110 | 是
[6 empty] | 总氰化合物（mg/L） | ND | 0.4 | 是
[6 empty] | 总汞（mg/L） | ND | 0.05 | 是
[6 empty] | 六价铬（mg/L） | ND | 0.5 | 是
[6 empty] | 总铬（mg/L） | ND | 1.5 | 是
[6 empty] | 总砷（mg/L） | ND | 0.5 | 是
[6 empty] | 总镉（mg/L） | ND | 0.1 | 是
[6 empty] | 总铅（mg/L） | ND | 1 | 是
[6 empty] | 总铜（mg/L） | 0.603 | 1 | 是
[6 empty] | 总镍（mg/L） | 0.004 | 1 | 是
2 | 金平区 | 汕头超声印制板公司 | 废水站西侧生产废水排放口 | 广东省地方《水污染物排放限值》（DB44/26-2001）中第一类污染物最高允许排放浓度和第二类污染物最高允许排放浓度的第一时段二级标准 | 2015-07-17 | PH值 | 6.93 | 6-9 | 是
[6 empty] | 磷酸盐（mg/L） | 0.433 | 1 | 是
[6 empty] | 化学需氧量（mg/L） | 78 | 130 | 是
[6 empty] | 总汞（mg/L） | 0.000128 | 0.05 | 是
[6 empty] | 总镉（mg/L） | ND | 0.1 | 是
[6 empty] | 总铬（mg/L） | ND | 1.5 | 是
[6 empty] | 六价铬（mg/L） | ND | 0.5 | 是
[6 empty] | 总砷（mg/L） | ND | 0.5 | 是
[6 empty] | 总铅（mg/L） | ND | 1 | 是
[6 empty] | 总镍（mg/L） | 0.002 | 1 | 是
[6 empty] | 总铜（mg/L） | 0.594 | 1 | 是
[6 empty] | 悬浮物（mg/L） | 22 | 100 | 是
[6 empty] | 总锌（mg/L） | 0 | 3 | 是
[6 empty] | 氨氮（mg/L） | 3.42 | 20 | 是
[6 empty] | 氰化物（mg/L） | ND | 0.5 | 是
[6 empty] | 石油类（mg/L） | 0.11 | 10 | 是
2015年第三季度汕头市重点污染源国控企业监督性监测结果（危废废气2家）
序号 | 行政区 | 企业名称 | 监测点名称 | 执行标准名称 | 监测日期 | 监测项目名称（单位） | 污染物浓度 | 标准限值 | 是否达标 | 超标倍数 | 未监测原因
1 | 龙湖区 | 汕头超声印制板（二厂）有限公司 | 内层酸蚀线废气处理后排气筒 | 广东省地方标准《大气污染物排放限值》（DB44/27-2001）中第二时段二级工艺废气污染物排放限值 |  | 氯化氢 |  |  |  |  | 9月再监测
铜及其化合物
镉及其化合物
铅及其化合物
铬及其化合物
汞及其化合物
砷及其化合物
|  |  | 沉铜线废气处理后排气筒 |  |  | 硫酸雾
铜及其化合物
镉及其化合物
铅及其化合物
铬及其化合物
汞及其化合物
砷及其化合物
|  |  | 图形电镀废气处理后排气筒 |  |  | 硫酸雾
铜及其化合物
镉及其化合物
铅及其化合物
铬及其化合物
汞及其化合物
砷及其化合物
1 | 金平区 | 汕头超声印制板公司 | 二楼电镀废气处理后排气筒（1#） | 广东省地方标准《大气污染物排放限值》（DB44/27-2001）中第一时段二级工艺废气污染物排放限值 |  | 硫酸雾(mg/m3) |  | 40 | 是
[6 empty] | 铜及其化合物(mg/m3) |  | / | /
[6 empty] | 镉及其化合物(mg/m3) |  | 0.85 | 是
[6 empty] | 铅及其化合物(mg/m3) |  | 0.7 | 是
[6 empty] | 铬及其化合物(mg/m3) |  | / | /
[6 empty] | 砷及其化合物(mg/m3) |  | 1.5 | 是
[6 empty] | 汞及其化合物(mg/m3) |  | 0.01 | 是
|  |  | 酸性蚀刻C线废气处理后排气筒（2#） |  |  | 氮氧化物(mg/m3) |  | 240 | 是
[6 empty] | 氨(mg/m3) |  | / | /
[6 empty] | 铜及其化合物(mg/m3) |  | / | /
[6 empty] | 镉及其化合物(mg/m3) |  | 0.85 | 是
[6 empty] | 铅及其化合物(mg/m3) |  | 0.7 | 是
[6 empty] | 铬及其化合物(mg/m3) |  | / | /
[6 empty] | 砷及其化合物(mg/m3) |  | 1.5 | 是
[6 empty] | 汞及其化合物(mg/m3) |  | 0.01 | 是
|  |  | 酸性蚀刻废气处理后排气筒（3#） |  |  | 氯化氢(mg/m3) |  | 100 | 是
[6 empty] | 铜及其化合物(mg/m3) |  | / | /
[6 empty] | 镉及其化合物(mg/m3) |  | 0.85 | 是
[6 empty] | 铅及其化合物(mg/m3) |  | 0.7 | 是
[6 empty] | 铬及其化合物(mg/m3) |  | / | /
[6 empty] | 砷及其化合物(mg/m3) |  | 1.5 | 是
[6 empty] | 汞及其化合物(mg/m3) |  | 0.01 | 是
2015年第三季度汕头市重点污染源垃圾场监督性监测结果（废水2家）
序号 | 行政区 | 企业名称 | 监测点名称 | 执行标准名称 | 监测日期 | 监测项目名称（单位） | 污染物浓度 | 标准限值 | 是否达标 | 超标倍数 | 未监测原因
1 | 金平区 | 汕头市雷打石生活垃圾卫生填埋场 | 处理后 | 《生活垃圾填埋场污染物控制标准》（GB16889-2008）中水污染物标准限值 | 2015-07-15 | 色度（倍） | 2 | 40 | 是
[6 empty] | pH值 | 8.73 | 6～9 | 是
[6 empty] | 悬浮物（mg/L） | 18 | 30 | 是
[6 empty] | 氨氮（mg/L） | 16.3 | 25 | 是
[6 empty] | 总氮（mg/L） | 38.1 | 40 | 是
[6 empty] | 磷酸盐（mg/L） | 0.044 | 3 | 是
[6 empty] | CODcr（mg/L） | 22 | 100 | 是
[6 empty] | BOD5（mg/L） | 4.03 | 30 | 是
[6 empty] | 六价铬（mg/L） | ND | 0.05 | 是
[6 empty] | 总铬（mg/L） | 0.002 | 0.1 | 是
[6 empty] | 总汞（mg/L） | 6.1e-05 | 0.001 | 是
[6 empty] | 总砷（mg/L） | ND | 0.1 | 是
[6 empty] | 总镉（mg/L） | ND | 0.01 | 是
[6 empty] | 总铅（mg/L） | 0.027 | 0.1 | 是
[6 empty] | 粪大肠菌群数（个/L） | 720 | 10000 | 是
1 | 金平区 | 汕头市雷打石生活垃圾卫生填埋场 | 观察井（地下水） |  |  | 总硬度（以CaCO3计） | 53.1
[6 empty] | 溶解性总固体（mg/L） | 18
[6 empty] | 氨氮（mg/L） | 1.55
[6 empty] | 亚硝酸盐氮（mg/L） | 0.098
[6 empty] | 硝酸盐氮（mg/L） | 2.96
[6 empty] | CODMn（mg/L） | 2.56
[6 empty] | 挥发酚（mg/L） | 0.002
[6 empty] | 六价铬（mg/L） | ND
[6 empty] | 总汞（mg/L） | 3.5e-05
[6 empty] | 总砷（mg/L） | ND
[6 empty] | 总镉（mg/L） | ND
[6 empty] | 总铅（mg/L） | 0.003
[6 empty] | 粪大肠菌群数（个/L） | ND
[6 empty] | pH值 | 6.78
[6 empty] | 氰化物（mg/L） | ND
[6 empty] | 氯化物（mg/L） | 3.62
[6 empty] | 硫酸盐（mg/L） | 6.94
[6 empty] | 氟化物（mg/L） | 0.56
2 | 南澳县 | 南澳县垃圾卫生填埋场 | [8 empty] | 南澳县垃圾卫生填埋场尚未配套垃圾渗滤液治理设施，其垃圾渗滤液每日集中收集运送至青澳湾污水处理站处理。未设置地下水观察井。
2015年第三季度汕头市重点污染源垃圾场监督性监测结果（废气2家）
序号 | 行政区 | 企业名称 | 监测点名称 | 执行标准名称 | 监测日期 | 监测项目名称（单位） | 污染物浓度 | 标准限值 | 是否达标 | 超标倍数 | 未监测原因
1 | 金平区 | 汕头市雷打石生活垃圾卫生填埋场 | 下风向监控点 | 《生活垃圾填埋场污染物控制标准》（GB16889-2008）中厂界废气排放最高允许浓度二级标准和《恶臭污染物排放标准》（GB14554-93）中厂界二级新扩改建排放标准限值 |  | 臭气浓度（无量纲） |  | 20 | 否
|  |  | 填埋工作面2米以下 |  |  | 甲烷体积（%） |  | 0.1 | 是
2 | 南澳县 | 南澳县垃圾卫生填埋场 |  |  |  | 臭气浓度（无量纲） |  | 20 | 否
[6 empty] | 甲烷体积（%） |  | 0.1 | 是