## 废气监测数据
肇庆市2015年9月国控废气污染源监测数据表
行政区 | 企业名称 | 行业名称 | 监测日期 | 监测点 名称 | 执行标准名称 | 含氧量(%) | 监测项目 名称 | 实测浓度(mg/m) | 折算浓度(mg/m) | 标准限值(mg/m) | 排放 单位 | 是否 达标 | 超标 倍数 | 备注
四会市 | 四会市骏马水泥有限公司 | 水泥制造 | 2015-08-26 | 水泥窑废气排放口 | 广东省地方标准《水泥工业大气污染物排放标准》（DB44/818-2010）表2中水泥制造、水泥窑及窑磨一体机的排放限值和《水泥工业大气污染物排放标准》（GB4915-2013）表1水泥制造中水泥窑及窑尾余热利用系统标准的较严值 | 10.7 | 颗粒物 | 40.9 | 43.7 | 30 | mg/m³ | 否 | 0.46
[7 empty] | 二氧化硫 | 23 | 25 | 100 | mg/m³ | 是
[7 empty] | 氮氧化物 | 191 | 204 | 400 | mg/m³ | 是
[7 empty] | 氟化物 | 0.08 | 0.08 | 3 | mg/m³ | 是
| 编写： |  |  |  | 复核： |  | 审核： |  |  | 签发：