## Sheet1
云浮市2015年国控企业污染源第三季度（废水重点）监督性监测结果（6家）
序号 | 行政区 | 企业名称 | 监测点名称 | 执行标准名称 | 监测日期 | 监测项目名称（单位） | 污染物浓度 | 标准限值 | 是否达标 | 超标倍数 | 未监测原因
1 | 云浮市 | 广东广业云硫铁矿业有限公司云浮硫铁矿分公司 | 东安坑废水处理站排放口 | 《广东省水污染物排放限值标准》（DB44/26-2001）第一时段一级标准（采矿业） | 2015-07-15 | pH（无量纲） | 7.08 | 6—9 | 达标 | 0
[6 empty] | 生化需氧量（mg/L） | 1.7 | 20 | 达标 | 0
[6 empty] | 化学需氧量（mg/L） | 10L | 100 | 达标 | 0
[6 empty] | 总镉（mg/L） | 0.016 | 0.1 | 达标 | 0
[6 empty] | （mg/L）总铬 | 0.018 | 1.5 | 达标 | 0
[6 empty] | 六价铬（mg/L） | 0.004L | 0.5 | 达标 | 0
[6 empty] | 总砷（mg/L） | 0.0007 | 0.5 | 达标 | 0
[6 empty] | 总铅（mg/L） | 0.34 | 1 | 达标 | 0
[6 empty] | 悬浮物（mg/L） | 19 | 70 | 达标 | 0
[6 empty] | 总锌（mg/L） | 0.033 | 2 | 达标 | 0
[6 empty] | 总锰（mg/L） | 0.312 | 2 | 达标 | 0
[6 empty] | 总铁（mg/L） | 0.111 | —— | —— | 0
[6 empty] | 氨氮（mg/L） | 1.74 | 10 | 达标 | 0
[6 empty] | 硫化物（mg/L） | 0.023 | 0.5 | 达标 | 0
|  |  | 岗顶废水处理站排放口 | 《广东省水污染物排放限值标准》（DB44/26-2001）第一时段一级标准（采矿业） | 2015-07-15 | pH（无量纲） | 8.29 | 6—9 | 达标 | 0
[6 empty] | 生化需氧量（mg/L） | 3.2 | 20 | 达标 | 0
[6 empty] | 化学需氧量（mg/L） | 10L | 100 | 达标 | 0
[6 empty] | 总镉（mg/L） | 0.016 | 0.1 | 达标 | 0
[6 empty] | （mg/L）总铬 | 0.006 | 1.5 | 达标 | 0
[6 empty] | 六价铬（mg/L） | 0.004L | 0.5 | 达标 | 0
[6 empty] | 总砷（mg/L） | 0.0022 | 0.5 | 达标 | 0
[6 empty] | 总铅（mg/L） | 0.354 | 1 | 达标 | 0
[6 empty] | 悬浮物（mg/L） | 18 | 70 | 达标 | 0
[6 empty] | 总锌（mg/L） | 0.017 | 2 | 达标 | 0
[6 empty] | 总锰（mg/L） | 0.241 | 2 | 达标 | 0
[6 empty] | 总铁（mg/L） | 0.096 | —— | —— | 0
[6 empty] | 氨氮（mg/L） | 1.85 | 10 | 达标 | 0
[6 empty] | 硫化物（mg/L） | 0.022 | 0.5 | 达标 | 0
|  |  | 尾矿库废水处理站排放口 | 《广东省水污染物排放限值标准》（DB44/26-2001）第二时段一级标准（采矿业） | 2015-08-11 | pH（无量纲） | 6.76 | 6—9 | 达标 | 0
[6 empty] | 生化需氧量（mg/L） | 19.5 | 20 | 达标 | 0
[6 empty] | 化学需氧量（mg/L） | 88 | 90 | 达标 | 0
[6 empty] | 总镉（mg/L） | 0.005 | 0.1 | 达标 | 0
[6 empty] | （mg/L）总铬 | 0.004 | 1.5 | 达标 | 0
[6 empty] | 六价铬（mg/L） | 0.004L | 0.5 | 达标 | 0
[6 empty] | 总砷（mg/L） | 0.0028 | 0.5 | 达标 | 0
[6 empty] | 总铅（mg/L） | 0.196 | 1 | 达标 | 0
[6 empty] | 悬浮物（mg/L） | 16 | 70 | 达标 | 0
[6 empty] | 总锌（mg/L） | 0.121 | 2 | 达标 | 0
[6 empty] | 总锰（mg/L） | 0.363 | 2 | 达标 | 0
[6 empty] | 总铁（mg/L） | 0.541 | —— | —— | 0
[6 empty] | 氨氮（mg/L） | 2.38 | 10 | 达标 | 0
[6 empty] | 硫化物（mg/L） | 0.022 | 0.5 | 达标 | 0
|  |  | 山前废水处理工程排放口 | 《广东省水污染物排放限值标准》（DB44/26-2001）第二时段一级标准（采矿业） | 2015-08-11 | pH（无量纲） | 7.89 | 6—9 | 达标 | 0
[6 empty] | 生化需氧量（mg/L） | 4.6 | 20 | 达标 | 0
[6 empty] | 化学需氧量（mg/L） | 15 | 90 | 达标 | 0
[6 empty] | 总镉（mg/L） | 0.047 | 0.1 | 达标 | 0
[6 empty] | （mg/L）总铬 | 0.006 | 1.5 | 达标 | 0
[6 empty] | 六价铬（mg/L） | 0.004L | 0.5 | 达标 | 0
[6 empty] | 总砷（mg/L） | 0.005 | 0.5 | 达标 | 0
[6 empty] | 总铅（mg/L） | 0.206 | 1 | 达标 | 0
[6 empty] | 悬浮物（mg/L） | 19 | 70 | 达标 | 0
[6 empty] | 总锌（mg/L） | 0.4 | 2 | 达标 | 0
[6 empty] | 总锰（mg/L） | 1.02 | 2 | 达标 | 0
[6 empty] | 总铁（mg/L） | 0.643 | —— | —— | 0
[6 empty] | 氨氮（mg/L） | 3.8 | 10 | 达标 | 0
[6 empty] | 硫化物（mg/L） | 0.03 | 0.5 | 达标 | 0
2 | 云浮市 | 云浮市德禹环保有限公司 | 总排放口 | 《广东省水污染物排放限值标准》（DB44/26-2001）第二时段一级标准和《城镇污水处理厂污染物排放标准》（GB 18918-2002）一级标准B标准中的严者 | 2015-07-14 | pH(无量纲) | 6.93 | 6—9 | 达标 | 0
[6 empty] | 生化需氧量（mg/L） | 8.2 | 20 | 达标 | 0
[6 empty] | 总磷（mg/L） | 0.455 | 0.5 | 达标 | 0
[6 empty] | 化学需氧量（mg/L） | 28 | 40 | 达标 | 0
[6 empty] | 色度（倍） | 4 | 30 | 达标 | 0
[6 empty] | 总汞（mg/L） | 0.00001L | 0.001 | 达标 | 0
[6 empty] | 总镉（mg/L） | 0.001L | 0.01 | 达标 | 0
[6 empty] | 总铬（mg/L） | 0.004L | 0.1 | 达标 | 0
[6 empty] | 六价铬（mg/L） | 0.004L | 0.05 | 达标 | 0
[6 empty] | 总砷（mg/L） | 0.0028 | 0.1 | 达标 | 0
[6 empty] | 总铅（mg/L） | 0.01L | 0.1 | 达标 | 0
[6 empty] | 悬浮物（mg/L） | 17 | 20 | 达标 | 0
[6 empty] | 阴离子表面活性剂活性剂（mg/L） | 0.082 | 1 | 达标 | 0
[6 empty] | 粪大肠菌群数（个/L） | 6.3×103 | 1×104 | 达标 | 0
[6 empty] | 氨氮（mg/L） | 3.86 | 8 | 达标 | 0
[6 empty] | 总氮（mg/L） | 11.2 | 20 | 达标 | 0
[6 empty] | 石油类（mg/L） | 0.13 | 3 | 达标 | 0
[6 empty] | 动植物油（mg/L） | 0.52 | 3 | 达标 | 0
3 | 云浮市 | 新兴县禧嘉丰环保有限公司 | 总排放口 | 《广东省水污染物排放限值标准》（DB44/26-2001）第二时段一级标准和《城镇污水处理厂污染物排放标准》（GB 18918-2002）一级标准B标准中的严者 | 2015-07-13 | pH(无量纲) | 7.09 | 6—9 | 达标 | 0
[6 empty] | 生化需氧量（mg/L） | 9.5 | 20 | 达标 | 0
[6 empty] | 总磷（mg/L） | 0.415 | 0.5 | 达标 | 0
[6 empty] | 化学需氧量（mg/L） | 34 | 40 | 达标 | 0
[6 empty] | 色度（倍） | 4 | 30 | 达标 | 0
[6 empty] | 总汞（mg/L） | 0.00001L | 0.001 | 达标 | 0
[6 empty] | 总镉（mg/L） | 0.001L | 0.01 | 达标 | 0
[6 empty] | 总铬（mg/L） | 0.004L | 0.1 | 达标 | 0
[6 empty] | 六价铬（mg/L） | 0.004L | 0.05 | 达标 | 0
[6 empty] | 总砷（mg/L） | 0.002 | 0.1 | 达标 | 0
[6 empty] | 总铅（mg/L） | 0.01L | 0.1 | 达标 | 0
[6 empty] | 悬浮物（mg/L） | 19 | 20 | 达标 | 0
[6 empty] | 阴离子表面活性剂活性剂（mg/L） | 0.082 | 1 | 达标 | 0
[6 empty] | 粪大肠菌群数（个/L） | 4.1×103 | 1×104 | 达标 | 0
[6 empty] | 氨氮（mg/L） | 2.08 | 8 | 达标 | 0
[6 empty] | 总氮（mg/L） | 5.72 | 20 | 达标 | 0
[6 empty] | 石油类（mg/L） | 0.18 | 3 | 达标 | 0
[6 empty] | 动植物油（mg/L） | 0.45 | 3 | 达标 | 0
4 | 云浮市 | 郁南县都源环保有限公司 | 总排放口 | 《广东省水污染物排放限值标准》（DB44/26-2001）第二时段一级标准和《城镇污水处理厂污染物排放标准》（GB 18918-2002）一级标准B标准中的严者 | 2015-07-06 | pH(无量纲) | 7.12 | 6—9 | 达标 | 0
[6 empty] | 生化需氧量（mg/L） | 8.7 | 20 | 达标 | 0
[6 empty] | 总磷（mg/L） | 0.45 | 0.5 | 达标 | 0
[6 empty] | 化学需氧量（mg/L） | 32 | 40 | 达标 | 0
[6 empty] | 色度（倍） | 4 | 30 | 达标 | 0
[6 empty] | 总汞（mg/L） | 0.00001L | 0.001 | 达标 | 0
[6 empty] | 总镉（mg/L） | 0.001L | 0.01 | 达标 | 0
[6 empty] | 总铬（mg/L） | 0.004L | 0.1 | 达标 | 0
[6 empty] | 六价铬（mg/L） | 0.004L | 0.05 | 达标 | 0
[6 empty] | 总砷（mg/L） | 0.0024 | 0.1 | 达标 | 0
[6 empty] | 总铅（mg/L） | 0.01L | 0.1 | 达标 | 0
[6 empty] | 悬浮物（mg/L） | 17 | 20 | 达标 | 0
[6 empty] | 阴离子表面活性剂活性剂（mg/L） | 0.083 | 1 | 达标 | 0
[6 empty] | 粪大肠菌群数（个/L） | 4.9×103 | 1×104 | 达标 | 0
[6 empty] | 氨氮（mg/L） | 2.04 | 8 | 达标 | 0
[6 empty] | 总氮（mg/L） | 5.13 | 20 | 达标 | 0
[6 empty] | 石油类（mg/L） | 0.08 | 3 | 达标 | 0
[6 empty] | 动植物油（mg/L） | 0.39 | 3 | 达标 | 0
5 | 云浮市 | 云安县怡源环保有限公司 | 总排放口 | 《广东省水污染物排放限值标准》（DB44/26-2001）第二时段一级标准和《城镇污水处理厂污染物排放标准》（GB 18918-2002）一级标准B标准中的严者 | 2015-07-17 | pH(无量纲) | 7.12 | 6—9 | 达标 | 0
[6 empty] | 生化需氧量（mg/L） | 8.6 | 20 | 达标 | 0
[6 empty] | 总磷（mg/L） | 0.43 | 0.5 | 达标 | 0
[6 empty] | 化学需氧量（mg/L） | 32 | 40 | 达标 | 0
[6 empty] | 色度（倍） | 4 | 30 | 达标 | 0
[6 empty] | 总汞（mg/L） | 0.00001L | 0.001 | 达标 | 0
[6 empty] | 总镉（mg/L） | 0.001L | 0.01 | 达标 | 0
[6 empty] | 总铬（mg/L） | 0.004L | 0.1 | 达标 | 0
[6 empty] | 六价铬（mg/L） | 0.004L | 0.05 | 达标 | 0
[6 empty] | 总砷（mg/L） | 0.0015 | 0.1 | 达标 | 0
[6 empty] | 总铅（mg/L） | 0.01L | 0.1 | 达标 | 0
[6 empty] | 悬浮物（mg/L） | 18 | 20 | 达标 | 0
[6 empty] | 阴离子表面活性剂活性剂（mg/L） | 0.081 | 1 | 达标 | 0
[6 empty] | 粪大肠菌群数（个/L） | 4.3×103 | 1×104 | 达标 | 0
[6 empty] | 氨氮（mg/L） | 1.55 | 8 | 达标 | 0
[6 empty] | 总氮（mg/L） | 6.07 | 20 | 达标 | 0
[6 empty] | 石油类（mg/L） | 0.14 | 3 | 达标 | 0
[6 empty] | 动植物油（mg/L） | 0.43 | 3 | 达标 | 0
6 | 云浮市 | 罗定市第二生活污水处理厂有限公司 | 总排放口 | 《广东省水污染物排放限值标准》（DB44/26-2001）第二时段一级标准和《城镇污水处理厂污染物排放标准》（GB 18918-2002）一级标准B标准中的严者 | 2015-04-15 | pH(无量纲) | 7.18 | 6—9 | 达标 | 0
[6 empty] | 生化需氧量（mg/L） | 6.6 | 20 | 达标 | 0
[6 empty] | 总磷（mg/L） | 0.425 | 0.5 | 达标 | 0
[6 empty] | 化学需氧量（mg/L） | 21 | 40 | 达标 | 0
[6 empty] | 色度（倍） | 4 | 30 | 达标 | 0
[6 empty] | 总汞（mg/L） | 0.00001L | 0.001 | 达标 | 0
[6 empty] | 总镉（mg/L） | 0.001L | 0.01 | 达标 | 0
[6 empty] | 总铬（mg/L） | 0.004L | 0.1 | 达标 | 0
[6 empty] | 六价铬（mg/L） | 0.004L | 0.05 | 达标 | 0
[6 empty] | 总砷（mg/L） | 0.0016 | 0.1 | 达标 | 0
[6 empty] | 总铅（mg/L） | 0.01L | 0.1 | 达标 | 0
[6 empty] | 悬浮物（mg/L） | 16 | 20 | 达标 | 0
[6 empty] | 阴离子表面活性剂活性剂（mg/L） | 0.093 | 1 | 达标 | 0
[6 empty] | 粪大肠菌群数（个/L） | 4.6×103 | 1×104 | 达标 | 0
[6 empty] | 氨氮（mg/L） | 0.616 | 8 | 达标 | 0
[6 empty] | 总氮（mg/L） | 3.46 | 20 | 达标 | 0
[6 empty] | 石油类（mg/L） | 0.16 | 3 | 达标 | 0
[6 empty] | 动植物油（mg/L） | 0.52 | 3 | 达标 | 0
云浮市2015年国控企业污染源第三季度（废气重点）监督性监测结果（4家）
序号 | 行政区 | 企业名称 | 监测点名称 | 执行标准名称 | 监测日期 | 监测项目名称（单位） | 污染物浓度 | 标准限值 | 是否达标 | 超标倍数 | 未监测原因
1 | 云浮市 | 广东粤电云河发电有限公司 | 1#、2#机组净烟气出口 | 《火电厂大气污染物排放标准》（GB13223-2011）表1标准 | 2015-07-08 | 烟尘浓度(mg/m3) | 11 | 30 | 达标 | 0
[6 empty] | 二氧化硫(mg/m3) | 89 | 200 | 达标 | 0
[6 empty] | 氮氧化物(mg/m3) | 104 | 200 | 达标 | 0
[6 empty] | 林格曼黑度（度） | 1 | 1 | 达标 | 0
|  |  | 5#、6#机组净烟气出口 | 《火电厂大气污染物排放标准》（GB13223-2011）表1标准 | 2015-08-27 | 烟尘浓度(mg/m3) | 12.9 | 30 | 达标 | 0
[6 empty] | 二氧化硫(mg/m3) | <15 | 200 | 达标 | 0
[6 empty] | 氮氧化物(mg/m3) | 116 | 200 | 达标 | 0
[6 empty] | 林格曼黑度（度） | 1 | 1 | 达标 | 0
2 | 云浮市 | 云浮发电厂（B厂）有限公司 | 净烟气出口 | 《火电厂大气污染物排放标准》（GB13223-2011）表1标准 | 2015-07-30 | 烟尘浓度(mg/m3) | 15.6 | 30 | 达标 | 0
[6 empty] | 二氧化硫(mg/m3) | 126 | 200 | 达标 | 0
[6 empty] | 氮氧化物(mg/m3) | 83 | 200 | 达标 | 0
[6 empty] | 林格曼黑度（度） | 0.5 | 1 | 达标 | 0
3 | 云浮市 | 广东省粤泷发电有限责任公司 | 1#净烟气出口 | 《火电厂大气污染物排放标准》（GB13223-2011）表1标准 | 2015-07-31 | 烟尘浓度(mg/m3) | 22.6 | 30 | 达标 | 0
[6 empty] | 二氧化硫(mg/m3) | 72 | 200 | 达标 | 0
[6 empty] | 氮氧化物(mg/m3) | 99 | 200 | 达标 | 0
[6 empty] | 林格曼黑度（度） | 1 | 1 | 达标 | 0
|  |  | 2#净烟气出口 | 《火电厂大气污染物排放标准》（GB13223-2011）表1标准 | 2015-08-18 | 烟尘浓度(mg/m3) | 8.4 | 30 | 达标 | 0
[6 empty] | 二氧化硫(mg/m3) | 89 | 200 | 达标 | 0
[6 empty] | 氮氧化物(mg/m3) | 128 | 200 | 达标 | 0
[6 empty] | 林格曼黑度（度） | 1 | 1 | 达标 | 0
4 | 云浮市 | 中材天山（云浮）水泥有限公司 | 窑头处理后 | 《水泥工业大气污染物排放标准》（DB44/818-2010）表2标准 | 2015-08-31 | 烟尘浓度(mg/m3) | 26.2 | 30 | 达标 | 0
|  |  | 窑尾处理后 |  |  | 烟尘浓度(mg/m3) | 17.4 | 30 | 达标 | 0
[6 empty] | 二氧化硫(mg/m3) | 34 | 200 | 达标 | 0
[6 empty] | 氮氧化物(mg/m3) | 134 | 400 | 达标 | 0
云浮市2015年国控企业污染源第三季度（重金属废水）监督性监测结果（1家）
序号 | 行政区 | 企业名单 | 评价标准 | 监测结果（mg/L） | [11 empty] | 未监测原因
|  |  |  | 监测日期 | 排污口名称 | 必测指标 | [5 empty] | 选测指标
[6 empty] | 铅 | 汞 | 镉 | 六价铬 | 总铬 | 砷 | 镍 | 铜 | 锌 | 达标评价
1 | 云浮市 | 云浮市金泰化工有限公司 |  | 2015-07-07 | 循环水池 | 0.032 | 0.00001L | 0.004 | 0.004L | -1 | 0.0060 | -1 | -1 | -1 | 达标
标准限值
备注：项目数科根据实际监测项目增加行数，重金属废水废气企业数要一致
云浮市2015年国控企业污染源第三季度（重金属废气）监督性监测结果（1家）
序号 | 行政区 | 企业名单 | 评价标准 | 监测结果（mg/L） | [11 empty] | 未监测原因
|  |  |  | 监测日期 | 排污口名称 | 必测指标 铅: 必测指标; 选测指标 镍: 选测指标
[6 empty] | 铅 | 汞 | 镉 | 六价铬 | 总铬 | 砷 | 镍 | 铜 | 锌 | 达标评价
1 | 云浮市 | 云浮市金泰化工有限公司 |  | 2015-07-07 | 12万吨废气总排口 | 0.03 | 0.000070L | 0.000070L | 0.0005L | -1 | 0.402 | -1 | -1 | -1 | 达标
标准限值
备注：项目数科根据实际监测项目增加行数，重金属废水废气企业数要一致
云浮市2015年第三季度国控企业污染源（养殖场）监督性监测结果（2家）
序号 | 行政区 | 企业名称 | 监测点名称 | 执行标准名称 | 监测日期 | 监测项目名称（单位） | 污染物浓度 | 标准限值 | 是否达标 | 超标倍数 | 未监测原因
1 | 云浮市 | 新兴县食品企业集团有限公司洞口猪场 | 总排放口 | 《广东省水污染物排放限值标准》（DB44/26-2001）第二时段一级标准 | 2015-07-21 | 必测指标 铅: pH（无量纲）; 必测指标 汞: 6.99; 必测指标 镉: 6—9; 必测指标 六价铬: 达标; 必测指标 总铬: 0
[6 empty] | 生化需氧量（mg/L） | 17.8 | 20 | 达标 | 0
[6 empty] | 总磷（mg/L） | 0.38 | 0.5 | 达标 | 0
[6 empty] | 化学需氧量（mg/L） | 56 | 70 | 达标 | 0
[6 empty] | 悬浮物（mg/L） | 17 | 60 | 达标 | 0
[6 empty] | 粪大肠菌群数（mg/L） | 9.4×103 | 1×104 | 达标 | 0
[6 empty] | 氨氮（mg/L） | 7.3 | 10 | 达标 | 0
2 | 云浮市 | 新兴县食品企业集团有限公司怡丰猪场 | 总排放口 | 《广东省水污染物排放限值标准》（DB44/26-2001）第二时段一级标准 |  | 必测指标 砷: 已关停