## Sheet1
潮州市2015年第4季度国控企业污染源（危废）监督性监测结果（2家）
序号 | 行政区 | 企业名称 | 监测点名称 | 执行标准名称 | 监测日期 | 监测项目名称（单位） | 污染物浓度 | 标准限值 | 是否达标 | 超标倍数 | 未监测原因
1 | 饶平县 | 美美电池有限公司 | A#排气筒 | 《电池工业污染物排放标准》(GB30484-2013)中现有企业大气污染物最高允许排放限值 | 2015-10-13 | 硫酸雾（mg/m³） | 0.08 | 10 | 是 |  | B#排气筒的生产线停产
|  |  | B#排气筒 |  |  | 硫酸雾（mg/m³） | —— | 10
|  |  | C#排气筒 |  |  | 铅（mg/m³） | 0.06 | 0.7
|  |  | 厂北面界外一面 |  |  | 铅（mg/m³） | 6.1×10¯4 | 0.001
[6 empty] | 硫酸雾（mg/m³） | 0.041 | 0.3
|  |  | 厂南面界外一面 |  |  | 铅（mg/m³） | 1.3×10¯4 | 0.001
[6 empty] | 硫酸雾（mg/m³） | 0.001 | 0.3
|  |  | 生产废水排放口 | 《电池工业污染和排放标准》GB 30484－2013表1 （直接排放）铅蓄电池规定排放限值 | 2015-10-22 | pH值 | 6.52 | 6-9 | 是
[6 empty] | 悬浮物(mg/L) | 8 | 70
[6 empty] | 化学需氧量(mg/L) | 16 | 100
[6 empty] | 总铅(mg/L) | 0.05（L） | 0.7
[6 empty] | 总镉(mg/L) | 0.0031 | 0.05
|  |  |  | 《水污染物排放限值》DB44/26—2001第一类污染物最高允许排放浓度 |  | 总铜(mg/L) | 0.01（L） | 1 | 是
[6 empty] | 总锌(mg/L) | 0.006（L） | 3
|  |  |  | 《水污染物排放限值》DB44/26—2001第二类污染物第一时段二级标准 |  | 总汞(mg/L) | 8e-05 | 0.05 | 是
[6 empty] | 总铬(mg/L) | 0.004（L） | 1.5
[6 empty] | 总镍(mg/L) | 0.01（L） | 1
2 | 饶平县 | 饶平县新生金属材料厂有限公司 | 烟囱排污口(编号：FQ-2014-3) | 《工业炉窑大气污染物排放标准》(GB9078-1996)中第二时段 | 2015-10-13 | 铅（mg/m³） | 0.086 | 10 | 是
[6 empty] | 二氧化硫(mg/m3) | 50.53 | 850
[6 empty] | 烟尘(mg/m3) | 41.44 | 150
[6 empty] | 烟气黑度 | <1 | 1
|  |  |  | 《大气污染物排放限值》(DB44/27-2001)中第二时段工艺废气大气污染物排放限值 |  | 氮氧化物(mg/m3) | 73.5 | 120 | 是
|  |  | 南面西侧界外一米 | 《大气污染物排放限值》(DB44/27-2001)中第二时段的工艺废气铅污染物无组织排放监控浓度限值 |  | 铅（mg/m³） | 0.0022 | 0.006 | 是