## Sheet1
清远市2015年第四季度国控重点源（废水国控）监督性监测结果(2家）
序号 | 行政区 | 企业名称 | 污染源类别 | 执行标准名称 | 执行标准条件名称 | 监测点名称 | 监测日期 | 监测项目名称 | 污染物排放浓度 | 标准限值 | 单位 | 是否超标 | 备注
1 | 清新区 | 森叶（清新）纸业有限公司 | 废水国控 | 广东省地方标准《水污染物排放限值》 | /第二时段/制浆、制浆造纸(木浆) 一级标准 | 总排口 | 2015-10-09 | 挥发酚 | <0.01 | 0.3 | mg/L | 否
[8 empty] | 色度 | 20 | 40 | mg/L | 否
[8 empty] | 硫化物 | <0.005 | 0.5 | mg/L | 否
[8 empty] | 石油类 | 0.07 | 5 | mg/L | 否
|  |  |  | 制浆造纸工业水污染物排放标准 | /2011年7月1日起现有企业执行的水污染物排放限值/制浆和造纸联合生产企业 | 总排口 | 2015-10-09 | 悬浮物 | 12 | 30 | mg/L | 否
[8 empty] | 氨氮 | 1.7 | 8 | mg/L | 否
[8 empty] | 总氮 | 6.87 | 12 | mg/L | 否
[8 empty] | PH值 | 6.72 | 6-9 | 无量纲 | 否
[8 empty] | 生化需氧量 | 9.2 | 20 | mg/L | 否
[8 empty] | 总磷 | 0.05 | 0.8 | mg/L | 否
[8 empty] | 化学需氧量 | 57.7 | 90 | mg/L | 否
2 | 清城区 | 清远市大有瑞新五金电镀有限公司 | 废水国控 | 电镀污染物排放标准 | /现有企业/自2010年7月1日起、自2008年8月1日起新建企业执行的水污染排放限值 | 排放口 | _ | 总铜 | — | — | — | — | 停产整顿 未监测
[8 empty] | 总锌 | — | — | — | —
[8 empty] | 总铅 | — | — | — | —
[8 empty] | 总镉 | — | — | — | —
[8 empty] | 总镍 | — | — | — | —
[8 empty] | 悬浮物 | — | — | — | —
[8 empty] | PH值 | — | — | — | —
[8 empty] | 化学需氧量 | — | — | — | —
[8 empty] | 总氰化物 | — | — | — | —
[8 empty] | 石油类 | — | — | — | —
[8 empty] | 六价铬 | — | — | — | —
|  |  |  | 广东省地方标准《水污染物排放限值》 | 第二时段/一般排污单位/一级标准 |  |  | 氨氮 | — | — | — | —
[8 empty] | 色度 | — | — | — | —
备注：若监测值低于检测限，填报检测限前加“<”；未监测填写“—”。
清远市2015年第四季度国控重点源（废气国控）监督性监测结果（6家）
序号 | 行政区 | 企业名称 | 污染源类别 | 执行标准名称 | 执行标准条件名称 | 监测点名称 | 监测日期 | 监测项目名称 | 污染物排放浓度 | 标准限值 | 单位 | 是否超标 | 备注
1 | 清新区 | 广东清新水泥有限公司 | 废气国控 | 广东省地方标准《水泥工业大气污染物排放标准》 | /最高允许排放浓度和排放量(B区)/2010年11月1日起建立/水泥制造_复制/水泥窑及窑磨一体机a /排放浓度 (mg/Nm3) | A线窑尾处理后 | 2015-10-19 | 氟化物 | <0.06 | 3 | mg/m3 | 否
[8 empty] | 二氧化硫 | 36 | 100 | mg/m3 | 否
[8 empty] | 颗粒物 | 4 | 30 | mg/m3 | 否
[8 empty] | 氮氧化物 | 288 | 400 | mg/m3 | 否
[6 empty] | B线窑尾处理后 |  | 二氧化硫 | 54 | 100 | mg/m3 | 否
[8 empty] | 颗粒物 | 4 | 30 | mg/m3 | 否
[8 empty] | 氮氧化物 | 230 | 400 | mg/m3 | 否
[8 empty] | 氟化物 | <0.06 | 3 | mg/m3 | 否
2 | 英德市 | 台泥(英德)水泥有限公司 | 废气国控 | 广东省地方标准《水泥工业大气污染物排放标准》 | /最高允许排放浓度和排放量(B区)/2010年11月1日前建立/2014年1月1日起执行标准/水泥制造 /水泥窑及窑磨一体机a /排放浓度 (mg/Nm3) | A线窑尾电收尘器出口 | 2015-10-27 | 颗粒物 | 13 | 30 | mg/m3 | 否
[8 empty] | 氟化物 | <0.06 | 3 | mg/m3 | 否
[8 empty] | 二氧化硫 | <15 | 100 | mg/m3 | 否
[8 empty] | 氮氧化物 | 200 | 400 | mg/m3 | 否
[6 empty] | B线窑尾电收尘器出口 |  | 二氧化硫 | <15 | 100 | mg/m3 | 否
[8 empty] | 颗粒物 | 1 | 30 | mg/m3 | 否
[8 empty] | 氟化物 | <0.06 | 3 | mg/m3 | 否
[8 empty] | 氮氧化物 | 141 | 400 | mg/m3 | 否
[6 empty] | C线窑尾电收尘器出口 |  | 颗粒物 | 1 | 30 | mg/m3 | 否
[8 empty] | 氟化物 | <0.06 | 3 | mg/m3 | 否
[8 empty] | 二氧化硫 | <15 | 100 | mg/m3 | 否
[8 empty] | 氮氧化物 | 211 | 400 | mg/m3 | 否
[6 empty] | D线窑尾电收尘器出口 |  | 颗粒物 | 1 | 30 | mg/m3 | 否
[8 empty] | 氟化物 | <0.06 | 3 | mg/m3 | 否
[8 empty] | 二氧化硫 | <15 | 100 | mg/m3 | 否
[8 empty] | 氮氧化物 | 123 | 400 | mg/m3 | 否
3 | 英德市 | 英德海螺水泥有限责任公司 | 废气国控 | 广东省地方标准《水泥工业大气污染物排放标准》 | /最高允许排放浓度和排放量(B区)/2010年11月1日前建立/2014年1月1日起执行标准/水泥制造 /水泥窑及窑磨一体机a /排放浓度 (mg/Nm3) | A线窑尾处理后 | 2015-11-04 | 颗粒物 | 4 | 30 | mg/m3 | 否
[8 empty] | 氟化物 | <0.06 | 3 | mg/m3 | 否
[8 empty] | 二氧化硫 | <15 | 100 | mg/m3 | 否
[8 empty] | 氮氧化物 | 205 | 400 | mg/m3 | 否
[6 empty] | B线窑尾处理后 |  | 二氧化硫 | <15 | 100 | mg/m3 | 否
[8 empty] | 颗粒物 | 2 | 30 | mg/m3 | 否
[8 empty] | 氟化物 | <0.06 | 3 | mg/m3 | 否
[8 empty] | 氮氧化物 | 203 | 400 | mg/m3 | 否
[6 empty] | C线窑尾处理后 |  | 二氧化硫 | <15 | 100 | mg/m3 | 否
[8 empty] | 颗粒物 | 1 | 30 | mg/m3 | 否
[8 empty] | 氟化物 | <0.06 | 3 | mg/m3 | 否
[8 empty] | 氮氧化物 | 198 | 400 | mg/m3 | 否
[6 empty] | D线窑尾处理后 |  | 颗粒物 | 2 | 30 | mg/m3 | 否
[8 empty] | 氟化物 | <0.06 | 3 | mg/m3 | 否
[8 empty] | 二氧化硫 | <15 | 100 | mg/m3 | 否
[8 empty] | 氮氧化物 | 241 | 400 | mg/m3 | 否
4 | 英德市 | 英德市龙山水泥有限责任公司 | 废气国控 | 广东省地方标准《水泥工业大气污染物排放标准》 | /最高允许排放浓度和排放量(B区)/2010年11月1日前建立/2014年1月1日起执行标准/水泥制造 /水泥窑及窑磨一体机a /排放浓度 (mg/Nm3) | 1#窑尾 | 2015-11-05 | 二氧化硫 | 22 | 100 | mg/m3 | 否
[8 empty] | 颗粒物 | 10 | 30 | mg/m3 | 否
[8 empty] | 氟化物 | <0.06 | 3 | mg/m3 | 否
[8 empty] | 氮氧化物 | 207 | 400 | mg/m3 | 否
[6 empty] | 2#窑尾 |  | 二氧化硫 | <15 | 100 | mg/m3 | 否
[8 empty] | 颗粒物 | 13 | 30 | mg/m3 | 否
[8 empty] | 氟化物 | <0.06 | 3 | mg/m3 | 否
[8 empty] | 氮氧化物 | 229 | 400 | mg/m3 | 否
[6 empty] | 3#窑尾 |  | 二氧化硫 | <15 | 100 | mg/m3 | 否
[8 empty] | 颗粒物 | 4 | 30 | mg/m3 | 否
[8 empty] | 氟化物 | <0.06 | 3 | mg/m3 | 否
[8 empty] | 氮氧化物 | 234 | 400 | mg/m3 | 否
5 | 清新县 | 森叶（清新）纸业有限公司 | 废气国控 | 广东省地方标准《水泥工业大气污染物排放标准》 | /工艺废气大气污染物排放限值/第二时段/其他 | 140T锅炉废气排放口 | — | 氮氧化物 | — | — | — | — | 烟囱整修暂未监测
|  |  |  | 火电厂大气污染物排放标准 | /第三时段/2004年1月1日/燃煤锅炉/一般火电厂/一般火电厂/Vdaf>21% |  |  | 林格曼黑度 | — | — | — | —
[8 empty] | 汞及其化合物 | — | — | — | —
[8 empty] | 二氧化硫 | — | — | — | —
[8 empty] | 烟尘 | — | — | — | —
6 | 清新县 | 广东清远广英水泥有限公司 | 废气国控 | 广东省地方标准《水泥工业大气污染物排放标准》 | /最高允许排放浓度和排放量(B区)/2010年11月1日前建立/2014年1月1日起执行标准/水泥制造 /水泥窑及窑磨一体机a /排放浓度 (mg/Nm3) | 1线窑尾 | — | 二氧化硫 | — | — | — | — | 停窑未监测
[8 empty] | 氮氧化物 | — | — | — | —
[8 empty] | 颗粒物 | — | — | — | —
[8 empty] | 氟化物 | — | — | — | —
[6 empty] | 2线窑尾 | 2015-11-03 | 颗粒物 | 2 | 30 | mg/m3 | 否
[8 empty] | 氟化物 | <0.06 | 3 | mg/m3 | 否
[8 empty] | 二氧化硫 | 15 | 100 | mg/m3 | 否
[8 empty] | 氮氧化物 | 160 | 400 | mg/m3 | 否
[6 empty] | 3线窑尾 | 2015-10-20 | 颗粒物 | 6 | 30 | mg/m3 | 否
[8 empty] | 氟化物 | <0.06 | 3 | mg/m3 | 否
[8 empty] | 二氧化硫 | 34 | 100 | mg/m3 | 否
[8 empty] | 氮氧化物 | 276 | 400 | mg/m3 | 否
备注：若监测值低于检测限，填报检测限前加“<”；未监测填写“—”。
清远市2015年第四季度国控重点源（污水处理厂）监督性监测结果（9家）
序号 | 行政区 | 企业名称 | 污染源类别 | 执行标准名称 | 执行标准条件名称 | 监测点名称 | 监测日期 | 监测项目名称 | 污染物排放浓度 | 标准限值 | 单位 | 是否超标 | 备注
1 | 清城区 | 清远市广业环保有限公司(源潭污水处理厂) | 污水处理厂 | 城镇污水处理厂污染物排放标准 | /基本控制项目最高允许排放浓度（日均值）/2006 年1 月1 日起建设的/水温≤12度/一级B 标准 | 总排口 | 2015-10-26 | 色度 | 8 | 30 | 倍 | 否
[8 empty] | 总汞 | <0.00004 | 0.001 | mg/L | 否
[8 empty] | 总镉 | <0.0003 | 0.01 | mg/L | 否
[8 empty] | 总铬 | <0.01 | 0.1 | mg/L | 否
[8 empty] | 六价铬 | <0.004 | 0.05 | mg/L | 否
[8 empty] | 总砷 | <0.0003 | 0.1 | mg/L | 否
[8 empty] | 总铅 | <0.005 | 0.1 | mg/L | 否
[8 empty] | 总铜 | 0.005 | 0.5 | mg/L | 否
[8 empty] | 悬浮物 | 12 | 20 | mg/L | 否
[8 empty] | 总锌 | <0.002 | 1 | mg/L | 否
[8 empty] | 阴离子表面活性剂（LAS） | 0.05 | 1 | mg/L | 否
[8 empty] | 粪大肠菌群数 | 500 | 10000 | 个/L | 否
[8 empty] | 氨氮 | 0.073 | 15 | mg/L | 否
[8 empty] | 总氮 | 1.79 | 20 | mg/L | 否
[8 empty] | 石油类 | <0.04 | 3 | mg/L | 否
[8 empty] | 动植物油 | 0.05 | 3 | mg/L | 否
[8 empty] | PH值 | 7.35 | 6-9 | 无量纲 | 否
[8 empty] | 生化需氧量 | 2.2 | 20 | mg/L | 否
[8 empty] | 总磷 | 0.04 | 1 | mg/L | 否
|  |  |  | 广东省地方标准《水污染物排放限值》 | /第二时段/城镇二级污水处理厂 一级标准 |  |  | 化学需氧量 | 17 | 40 | mg/L | 否
2 | 佛冈县 | 佛冈县展扬生活污水处理有限公司 | 琶江 | 城镇污水处理厂污染物排放标准 | /基本控制项目最高允许排放浓度（日均值）/2006 年1 月1 日起建设的/水温>12度/一级B 标准 | 总排口 | 2015-10-27 | PH值 | 7.35 | 6-9 | 无量纲 | 否
[8 empty] | 生化需氧量 | 4.3 | 20 | mg/L | 否
[8 empty] | 总磷 | 0.55 | 1 | mg/L | 否
[8 empty] | 色度 | 16 | 30 | 倍 | 否
[8 empty] | 总汞 | <0.00004 | 0.001 | mg/L | 否
[8 empty] | 总镉 | <0.0003 | 0.01 | mg/L | 否
[8 empty] | 总铬 | <0.01 | 0.1 | mg/L | 否
[8 empty] | 六价铬 | <0.004 | 0.05 | mg/L | 否
[8 empty] | 总砷 | 0.0037 | 0.1 | mg/L | 否
[8 empty] | 总铅 | <0.005 | 0.1 | mg/L | 否
[8 empty] | 总铜 | <0.003 | 0.5 | mg/L | 否
[8 empty] | 悬浮物 | 26 | 20 | mg/L | 是 | 超标0.3倍
[8 empty] | 总锌 | <0.002 | 1 | mg/L | 否
[8 empty] | 阴离子表面活性剂（LAS） | <0.05 | 1 | mg/L | 否
[8 empty] | 粪大肠菌群数 | 800 | 10000 | 个/L | 否
[8 empty] | 氨氮 | 7.24 | 8 | mg/L | 否
[8 empty] | 总氮 | 15.6 | 20 | mg/L | 否
[8 empty] | 石油类 | 0.06 | 3 | mg/L | 否
[8 empty] | 动植物油 | <0.04 | 3 | mg/L | 否
|  |  |  | 广东省地方标准《水污染物排放限值》 | /第二时段/城镇二级污水处理厂 一级标准 |  |  | 化学需氧量 | 15 | 40 | mg/L | 否
3 | 阳山县 | 阳山县广业环保有限公司 | 北江流域 | 城镇污水处理厂污染物排放标准 | /基本控制项目最高允许排放浓度（日均值）/2006 年1 月1 日起建设的/水温>12度/一级B 标准 | 总排口 | 2015-10-28 | PH值 | 7.87 | 6-9 | 无量纲 | 否
[8 empty] | 生化需氧量 | <2 | 20 | mg/L | 否
[8 empty] | 总磷 | 0.66 | 1 | mg/L | 否
[8 empty] | 色度 | 8 | 30 | 倍 | 否
[8 empty] | 总汞 | <0.00004 | 0.001 | mg/L | 否
[8 empty] | 总镉 | <0.0003 | 0.01 | mg/L | 否
[8 empty] | 总铬 | <0.01 | 0.1 | mg/L | 否
[8 empty] | 六价铬 | <0.004 | 0.05 | mg/L | 否
[8 empty] | 总砷 | 0.0029 | 0.1 | mg/L | 否
[8 empty] | 总铅 | <0.005 | 0.1 | mg/L | 否
[8 empty] | 总铜 | <0.003 | 0.5 | mg/L | 否
[8 empty] | 悬浮物 | 17 | 20 | mg/L | 否
[8 empty] | 总锌 | <0.002 | 1 | mg/L | 否
[8 empty] | 阴离子表面活性剂（LAS） | <0.05 | 1 | mg/L | 否
[8 empty] | 粪大肠菌群数 | 300 | 10000 | 个/L | 否
[8 empty] | 氨氮 | 2.28 | 8 | mg/L | 否
[8 empty] | 总氮 | 7.06 | 20 | mg/L | 否
[8 empty] | 石油类 | <0.04 | 3 | mg/L | 否
[8 empty] | 动植物油 | <0.04 | 3 | mg/L | 否
|  |  |  | 广东省地方标准《水污染物排放限值》 | /第二时段/城镇二级污水处理厂 一级标准 |  |  | 化学需氧量 | <10 | 40 | mg/L | 否
4 | 清新县 | 清新县广业环保有限公司（禾云污水处理厂） | 小北江 | 城镇污水处理厂污染物排放标准 | /基本控制项目最高允许排放浓度（日均值）/2006 年1 月1 日起建设的/水温>12度/一级B 标准 | 总排口 | 2015-10-22 | PH值 | 6.96 | 6-9 | 无量纲 | 否
[8 empty] | 生化需氧量 | 3.8 | 20 | mg/L | 否
[8 empty] | 总磷 | 0.46 | 1 | mg/L | 否
[8 empty] | 色度 | 8 | 30 | 倍 | 否
[8 empty] | 总汞 | <0.00004 | 0.001 | mg/L | 否
[8 empty] | 总镉 | <0.0003 | 0.01 | mg/L | 否
[8 empty] | 总铬 | <0.01 | 0.1 | mg/L | 否
[8 empty] | 六价铬 | <0.004 | 0.05 | mg/L | 否
[8 empty] | 总砷 | 0.007 | 0.1 | mg/L | 否
[8 empty] | 总铅 | <0.005 | 0.1 | mg/L | 否
[8 empty] | 总铜 | <0.003 | 0.5 | mg/L | 否
[8 empty] | 悬浮物 | 10 | 20 | mg/L | 否
[8 empty] | 总锌 | 0.003 | 1 | mg/L | 否
[8 empty] | 阴离子表面活性剂（LAS） | <0.05 | 1 | mg/L | 否
[8 empty] | 粪大肠菌群数 | 600 | 10000 | 个/L | 否
[8 empty] | 氨氮 | 1.86 | 8 | mg/L | 否
[8 empty] | 总氮 | 4.18 | 20 | mg/L | 否
[8 empty] | 石油类 | 0.07 | 3 | mg/L | 否
[8 empty] | 动植物油 | <0.04 | 3 | mg/L | 否
|  |  |  | 广东省地方标准《水污染物排放限值》 | /第二时段/城镇二级污水处理厂 一级标准 |  |  | 化学需氧量 | 12 | 40 | mg/L | 否
5 | 清新县 | 清新县广业环保有限公司(太平污水处理厂) | 漫水河 | 城镇污水处理厂污染物排放标准 | /基本控制项目最高允许排放浓度（日均值）/2006 年1 月1 日起建设的/水温>12度/一级B 标准 | 总排口 | 2015-10-26 | PH值 | 6.59 | 6-9 | 无量纲 | 否
[8 empty] | 生化需氧量 | 2.8 | 20 | mg/L | 否
[8 empty] | 总磷 | 0.35 | 1 | mg/L | 否
[8 empty] | 色度 | 8 | 30 | 倍 | 否
[8 empty] | 总汞 | <0.00004 | 0.001 | mg/L | 否
[8 empty] | 总镉 | <0.0003 | 0.01 | mg/L | 否
[8 empty] | 总铬 | <0.01 | 0.1 | mg/L | 否
[8 empty] | 六价铬 | <0.004 | 0.05 | mg/L | 否
[8 empty] | 总砷 | 0.001 | 0.1 | mg/L | 否
[8 empty] | 总铅 | <0.005 | 0.1 | mg/L | 否
[8 empty] | 总铜 | 0.116 | 0.5 | mg/L | 否
[8 empty] | 悬浮物 | 14 | 20 | mg/L | 否
[8 empty] | 总锌 | 0.036 | 1 | mg/L | 否
[8 empty] | 阴离子表面活性剂（LAS） | <0.05 | 1 | mg/L | 否
[8 empty] | 粪大肠菌群数 | 200 | 10000 | 个/L | 否
[8 empty] | 氨氮 | 0.059 | 8 | mg/L | 否
[8 empty] | 总氮 | 4.62 | 20 | mg/L | 否
[8 empty] | 石油类 | 0.09 | 3 | mg/L | 否
[8 empty] | 动植物油 | <0.04 | 3 | mg/L | 否
|  |  |  | 广东省地方标准《水污染物排放限值》 | /第二时段/城镇二级污水处理厂 一级标准 |  |  | 化学需氧量 | 11 | 40 | mg/L | 否
6 | 英德市 | 英德市广业环保有限公司（大站污水处理厂） | 翁水 | 城镇污水处理厂污染物排放标准 | /基本控制项目最高允许排放浓度（日均值）/2006 年1 月1 日起建设的/水温>12度/一级B 标准 | 总排口 | 2015-10-22 | PH值 | 6.9 | 6-9 | 无量纲 | 否
[8 empty] | 生化需氧量 | <2 | 20 | mg/L | 否
[8 empty] | 总磷 | 0.3 | 1 | mg/L | 否
[8 empty] | 色度 | 2 | 30 | 倍 | 否
[8 empty] | 总汞 | <0.00004 | 0.001 | mg/L | 否
[8 empty] | 总镉 | <0.0003 | 0.01 | mg/L | 否
[8 empty] | 总铬 | <0.01 | 0.1 | mg/L | 否
[8 empty] | 六价铬 | <0.004 | 0.05 | mg/L | 否
[8 empty] | 总砷 | 0.0006 | 0.1 | mg/L | 否
[8 empty] | 总铅 | <0.005 | 0.1 | mg/L | 否
[8 empty] | 总铜 | <0.003 | 0.5 | mg/L | 否
[8 empty] | 悬浮物 | 9 | 20 | mg/L | 否
[8 empty] | 总锌 | <0.002 | 1 | mg/L | 否
[8 empty] | 阴离子表面活性剂（LAS） | 0.25 | 1 | mg/L | 否
[8 empty] | 粪大肠菌群数 | 300 | 10000 | 个/L | 否
[8 empty] | 氨氮 | 0.049 | 8 | mg/L | 否
[8 empty] | 总氮 | 6.92 | 20 | mg/L | 否
[8 empty] | 石油类 | 0.07 | 3 | mg/L | 否
[8 empty] | 动植物油 | 0.24 | 3 | mg/L | 否
|  |  |  | 广东省地方标准《水污染物排放限值》 | /第二时段/城镇二级污水处理厂 一级标准 |  |  | 化学需氧量 | <10 | 40 | mg/L | 否
7 | 英德市 | 英德市广业环保有限公司（东华污水处理厂） | 北江流域 | 城镇污水处理厂污染物排放标准 | /基本控制项目最高允许排放浓度（日均值）/2006 年1 月1 日起建设的/水温>12度/一级B 标准 | 总排口 | 2015-10-30 | PH值 | 7.13 | 6-9 | 无量纲 | 否
[8 empty] | 生化需氧量 | <2 | 20 | mg/L | 否
[8 empty] | 总磷 | 0.25 | 1 | mg/L | 否
[8 empty] | 色度 | 8 | 30 | 倍 | 否
[8 empty] | 总汞 | <0.00004 | 0.001 | mg/L | 否
[8 empty] | 总镉 | <0.0003 | 0.01 | mg/L | 否
[8 empty] | 总铬 | <0.01 | 0.1 | mg/L | 否
[8 empty] | 六价铬 | <0.004 | 0.05 | mg/L | 否
[8 empty] | 总砷 | 0.0048 | 0.1 | mg/L | 否
[8 empty] | 总铅 | <0.005 | 0.1 | mg/L | 否
[8 empty] | 总铜 | <0.003 | 0.5 | mg/L | 否
[8 empty] | 悬浮物 | 12 | 20 | mg/L | 否
[8 empty] | 总锌 | <0.002 | 1 | mg/L | 否
[8 empty] | 阴离子表面活性剂（LAS） | <0.05 | 1 | mg/L | 否
[8 empty] | 粪大肠菌群数 | 200 | 10000 | 个/L | 否
[8 empty] | 氨氮 | 0.057 | 8 | mg/L | 否
[8 empty] | 总氮 | 5.82 | 20 | mg/L | 否
[8 empty] | 石油类 | <0.04 | 3 | mg/L | 否
[8 empty] | 动植物油 | 0.04 | 3 | mg/L | 否
|  |  |  | 广东省地方标准《水污染物排放限值》 | /第二时段/城镇二级污水处理厂 一级标准 |  |  | 化学需氧量 | <10 | 40 | mg/L | 否
8 | 英德市 | 英德市广业环保有限公司(浛洸污水处理厂) | 小北江 | 城镇污水处理厂污染物排放标准 | /基本控制项目最高允许排放浓度（日均值）/2006 年1 月1 日起建设的/水温>12度/一级B 标准 | 总排口 | 2015-10-28 | 色度 | 16 | 30 | 倍 | 否
[8 empty] | 总汞 | <0.00004 | 0.001 | mg/L | 否
[8 empty] | 总镉 | <0.0003 | 0.01 | mg/L | 否
[8 empty] | 总铬 | <0.01 | 0.1 | mg/L | 否
[8 empty] | 六价铬 | <0.004 | 0.05 | mg/L | 否
[8 empty] | 总砷 | 0.003 | 0.1 | mg/L | 否
[8 empty] | 总铅 | <0.005 | 0.1 | mg/L | 否
[8 empty] | 总铜 | <0.003 | 0.5 | mg/L | 否
[8 empty] | 悬浮物 | 29 | 20 | mg/L | 是 | 超标0.45倍
[8 empty] | 总锌 | <0.002 | 1 | mg/L | 否
[8 empty] | 阴离子表面活性剂（LAS） | <0.05 | 1 | mg/L | 否
[8 empty] | 粪大肠菌群数 | 700 | 10000 | 个/L | 否
[8 empty] | 氨氮 | 0.165 | 8 | mg/L | 否
[8 empty] | 总氮 | 5.25 | 20 | mg/L | 否
[8 empty] | 石油类 | 0.07 | 3 | mg/L | 否
[8 empty] | 动植物油 | 0.04 | 3 | mg/L | 否
[8 empty] | PH值 | 6.89 | 6-9 | 无量纲 | 否
[8 empty] | 生化需氧量 | 2.2 | 20 | mg/L | 否
[8 empty] | 总磷 | 0.29 | 1 | mg/L | 否
|  |  |  | 广东省地方标准《水污染物排放限值》 | /第二时段/城镇二级污水处理厂 一级标准 |  |  | 化学需氧量 | 12 | 40 | mg/L | 否
9 | 英德市 | 英德市广业环保有限公司(西城污水处理厂) | 北江 | 城镇污水处理厂污染物排放标准 | /基本控制项目最高允许排放浓度（日均值）/2005 年12 月31 日前建设的/水温>12度/一级B标准 | 总排口 | 2015-10-22 | 色度 | 8 | 30 | 倍 | 否
[8 empty] | 总汞 | <0.00004 | 0.001 | mg/L | 否
[8 empty] | 总镉 | <0.0003 | 0.01 | mg/L | 否
[8 empty] | 总铬 | <0.01 | 0.1 | mg/L | 否
[8 empty] | 六价铬 | <0.004 | 0.05 | mg/L | 否
[8 empty] | 总砷 | 0.003 | 0.1 | mg/L | 否
[8 empty] | 总铅 | <0.005 | 0.1 | mg/L | 否
[8 empty] | 总铜 | <0.003 | 0.5 | mg/L | 否
[8 empty] | 悬浮物 | 13 | 20 | mg/L | 否
[8 empty] | 总锌 | 0.003 | 1 | mg/L | 否
[8 empty] | 阴离子表面活性剂（LAS） | <0.05 | 1 | mg/L | 否
[8 empty] | 粪大肠菌群数 | 500 | 10000 | 个/L | 否
[8 empty] | 氨氮 | 0.313 | 8 | mg/L | 否
[8 empty] | 总氮 | 10.7 | 20 | mg/L | 否
[8 empty] | 石油类 | 0.09 | 3 | mg/L | 否
[8 empty] | 动植物油 | 0.22 | 3 | mg/L | 否
[8 empty] | PH值 | 7.22 | 6-9 | 无量纲 | 否
[8 empty] | 生化需氧量 | 3.8 | 20 | mg/L | 否
[8 empty] | 总磷 | 0.86 | 1.5 | mg/L | 否
|  |  |  | 广东省地方标准《水污染物排放限值》 | /第二时段/城镇二级污水处理厂 一级标准 |  |  | 化学需氧量 | 13 | 40 | mg/L | 否
备注：若监测值低于检测限，填报检测限前加“<”；未监测填写“—”。