## Sheet1
清远市2015年第四季度国控重点源（危废国控）监督性监测结果（4家）
序号 | 行政区 | 企业名称 | 污染源类别 | 执行标准名称 | 执行标准条件名称 | 监测点名称 | 监测日期 | 监测项目名称 | 污染物排放浓度 | 标准限值 | 单位 | 是否超标 | 备注
1 | 清城区 | 欣强电子（清远）有限公司 | 危废国控 | 电镀污染物排放标准 | /自2010年7月1日起现有企业、自2008年8月1日起新建企业执的水污染物排放限值 | 废水排放口 | 2015-11-11 | 化学需氧量 | 32 | 80 | mg/L | 否
[8 empty] | 总镍 | 0.114 | 0.5 | mg/L | 否
[8 empty] | 总铬 | <0.01 | 1 | mg/L | 否
[8 empty] | 六价铬 | <0.004 | 0.2 | mg/L | 否
[8 empty] | 总铅 | <0.005 | 0.2 | mg/L | 否
[8 empty] | 总汞 | <0.00004 | 0.01 | mg/L | 否
[8 empty] | 总镉 | <0.0003 | 0.05 | mg/L | 否
[8 empty] | 悬浮物 | 7 | 50 | mg/L | 否
[8 empty] | 总锌 | 0.006 | 1.5 | mg/L | 否
[8 empty] | 总铜 | 0.153 | 0.5 | mg/L | 否
[8 empty] | 氰化物（总氰化合物） | 0.004 | 0.3 | mg/L | 否
|  |  |  | 广东省地方标准《水污染物排放限值》 | /第二时段/一般排污单位 一级标准 |  |  | 总砷 | <0.0003 | 0.5 | mg/L | 否
[8 empty] | 色度 | 8 | 40 | mg/L | 否
[8 empty] | PH值 | 7.82 | 6-9 | 无量钢 | 否
[8 empty] | 磷酸盐（以P计） | 0.34 | 0.5 | mg/L | 否
[8 empty] | 硫化物 | <0.005 | 0.5 | mg/L | 否
[8 empty] | 阴离子表面活性剂（LAS） | 0.06 | 5 | mg/L | 否
[8 empty] | 氨氮 | 3.74 | 10 | mg/L | 否
[8 empty] | 石油类 | 0.18 | 5 | mg/L | 否
|  |  |  | 广东省地方标准《大气污染物排放限值》 | /工艺废气大气污染物排放限值/第二时段/其他 | 电镀车间废气排放口 | 2015-11-11 | 硫酸雾 | <0.08 | 35 | mg/m3 | 否
[6 empty] | 二铜碱蚀车间 |  | 氯化氢 | <0.05 | 30 | mg/m3 | 否
[6 empty] | 涂布车间废气排放口 |  | 苯系物 | <0.001 | 12 | mg/m3 | 否
[8 empty] | 甲苯 | <0.001 | 40 | mg/m3 | 否
[8 empty] | 二甲苯 | <0.001 | 70 | mg/m3 | 否
|  |  |  | 《恶臭污染物排放标准（GB14554-93） | 二级新建标准 |  |  | 苯乙烯 | <0.001 | 5 | mg/m3 | 否
2 | 佛冈县 | 科惠（佛冈）电路有限公司 | 危废国控 | 电镀污染物排放标准 | /自2010年7月1日起现有企业、自2008年8月1日起新建企业执的水污染物排放限值 | 含镍废水单独处理设施处理后 | 2015-11-05 | 总镍 | 4.88 | 0.5 | mg/L | 是 | 超标8.8倍
[6 empty] | 废水排放口 |  | 化学需氧量 | 52 | 80 | mg/L | 否
[8 empty] | 总镉 | <0.005 | 0.05 | mg/L | 否
[8 empty] | 石油类 | 0.06 | 3 | mg/L | 否
[8 empty] | 总铜 | 0.048 | 0.5 | mg/L | 否
[8 empty] | 总汞 | <0.00004 | 0.01 | mg/L | 否
[8 empty] | 六价铬 | <0.004 | 0.2 | mg/L | 否
[8 empty] | 总铅 | <0.002 | 0.2 | mg/L | 否
[8 empty] | 总镍 | <0.0003 | 0.5 | mg/L | 否
[8 empty] | 悬浮物 | 11 | 50 | mg/L | 否
[8 empty] | 总锌 | 0.048 | 1.5 | mg/L | 否
[8 empty] | PH值 | 6.83 | 6-9 | 无量纲 | 否
[8 empty] | 氰化物（总氰化合物） | <0.005 | 0.3 | mg/L | 否
|  |  |  | 广东省地方标准《水污染物排放限值》 | /第二时段/一般排污单位 一级标准 |  |  | 硫化物 | <0.005 | 0.5 | mg/L | 否
[8 empty] | 磷酸盐（以P计） | <0.01 | 0.5 | mg/L | 否
[8 empty] | 总砷 | <0.0003 | 0.5 | mg/L | 否
[8 empty] | 阴离子表面活性剂（LAS） | <0.05 | 5 | mg/L | 否
[8 empty] | 氨氮 | 2.44 | 10 | mg/L | 否
|  |  |  | 广东省地方标准《大气污染物排放限值》 | /工艺废气大气污染物排放限值/第二时段/其他 | 白字工序废气排放口 | 2015-11-05 | 苯系物 | <0.001 | 12 | mg/m3 | 否
[8 empty] | 甲苯 | <0.001 | 40 | mg/m3 | 否
[8 empty] | 二甲苯 | <0.001 | 70 | mg/m3 | 否
[6 empty] | 内层蚀刻工序废气排放口 |  | 氯化氢 | 3.45 | 30 | mg/m3 | 否
[6 empty] | 棕化工序废气排放口 |  | 硫酸雾 | <0.08 | 35 | mg/m3 | 否
|  |  |  | 《恶臭污染物排放标准（GB14554-93） | 二级新建标准 | 白字工序废气排放口 |  | 苯乙烯 | <0.001 | 5 | mg/m3 | 否
3 | 佛冈县 | 科惠白井（佛冈）电路有限公司 | 危废国控 | 电镀污染物排放标准 | /自2010年7月1日起现有企业、自2008年8月1日起新建企业执的水污染物排放限值 | 含镍废水单独处理设施处理后 | 2015-11-05 | 总镍 | 0.36 | 0.5 | mg/L | 否
[6 empty] | 污水排放口 |  | 总铅 | <0.005 | 0.2 | mg/L | 否
[8 empty] | 石油类 | 0.05 | 3 | mg/L | 否
[8 empty] | 悬浮物 | 10 | 50 | mg/L | 否
[8 empty] | 总锌 | 0.006 | 1.5 | mg/L | 否
[8 empty] | 化学需氧量 | 22 | 80 | mg/L | 否
[8 empty] | 氰化物（总氰化合物） | <0.004 | 0.3 | mg/L | 否
[8 empty] | 总铬 | <0.01 | 1 | mg/L | 否
[8 empty] | 六价铬 | <0.004 | 0.2 | mg/L | 否
[8 empty] | PH值 | 6.71 | 6-9 | 无量纲 | 否
[8 empty] | 总汞 | <0.00004 | 0.01 | mg/L | 否
[8 empty] | 总镉 | <0.0003 | 0.05 | mg/L | 否
[8 empty] | 总镍 | 0.086 | 0.5 | mg/L | 否
[8 empty] | 总铜 | 0.252 | 0.5 | mg/L | 否
|  |  |  | 广东省地方标准《水污染物排放限值》 | /第二时段/一般排污单位 一级标准 |  |  | 磷酸盐（以P计） | 0.04 | 0.5 | mg/L | 否
[8 empty] | 总砷 | <0.0003 | 0.5 | mg/L | 否
[8 empty] | 硫化物 | <0.005 | 0.5 | mg/L | 否
[8 empty] | 阴离子表面活性剂（LAS） | <0.05 | 5 | mg/L | 否
[8 empty] | 氨氮 | 2.28 | 10 | mg/L | 否
|  |  |  | 广东省地方标准《大气污染物排放限值》 | /工艺废气大气污染物排放限值/第二时段/其他 | 隧道炉抽风工序废气排放口 | 2015-11-04 | 硫酸雾 | <0.08 | 35 | mg/m3 | 否
[6 empty] | 中央焗炉废气排放口 |  | 苯系物 | <0.001 | 12 | mg/m3 | 否
[8 empty] | 甲苯 | <0.001 | 40 | mg/m3 | 否
[8 empty] | 二甲苯 | <0.001 | 70 | mg/m3 | 否
|  |  |  | 《恶臭污染物排放标准（GB14554-93） | 二级新建标准 |  |  | 苯乙烯 | <0.001 | 5 | mg/m3 | 否
4 | 英德市 | 英德市鸿星有色金属再生资源利用有限公司 | 危废国控 | 广东省地方标准《大气污染物排放限值》 | /工艺废气大气污染物排放限值/第二时段/其他 | 反射炉废气排放口 | 2015-11-03 | 二氧化硫 | 2217 | 500 | mg/m3 | 是 | 超标3.4倍
[8 empty] | 氮氧化物 | 100 | 120 | mg/m3 | 否
[8 empty] | 铅及化合物 | 7.9 | 0.7 | mg/m3 | 是 | 超标10.3倍
[8 empty] | 颗粒物 | 2 | 120 | mg/m3 | 否
备注：①英德市鸿星有色金属再生资源利用有限公司废水零排放 ②若监测值低于检测限，填报检测限前加“<”。