## 监测结果
江门市2015年国控企业污染源11月（危废废水）监督性监测结果（7家）
单位：mg/L pH：无量纲 色度：倍
序号 | 行政区 | 企业名称 | 监测点名称 | 执行标准名称 | 监测日期 | 监测项目名称（单位） | 污染物浓度 | 标准限值 | 是否达标 | 超标倍数 | 未监测原因
1899-12-31 | 蓬江区 | 江门市奔力达电路有限公司 | 标准排污口 | 广东省地方标准《水污染物排放限值》 | 2015-11-02 | PH值 | 1900-01-05 19:12 | 6-9 | 是
[6 empty] | 化学需氧量 | 1900-01-11 | 90 | 是
[6 empty] | 总汞 | <0.00004 | 0.05 | 是
[6 empty] | 总镉 | <0.0001 | 0.1 | 是
[6 empty] | 总铬 | ＜0.004 | 1.5 | 是
[6 empty] | 六价铬 | <0.004 | 0.5 | 是
[6 empty] | 总砷 | 0.001 | 0.5 | 是
[6 empty] | 总铅 | <0.001 | 1 | 是
[6 empty] | 总镍 | <0.05 | 1 | 是
[6 empty] | 总铜 | <0.05 | 0.5 | 是
[6 empty] | 悬浮物 | 1900-01-09 | 60 | 是
[6 empty] | 总锌 | 0.06 | 2 | 是
[6 empty] | 氨氮 | 0.047 | 10 | 是
[6 empty] | 氰化物（总氰化合物） | ＜0.004 | 0.3 | 是
[6 empty] | 氟化物 | 0.05 | 10 | 是
[6 empty] | 石油类 | 0.08 | 5 | 是
2 | 蓬江区 | 广东嘉宝莉化工(集团)有限公司 | 标准排污口 | 广东省地方标准《水污染物排放限值》 | 2015-10-26 | pH值 | 1900-01-06 | 6-9 | 是
[6 empty] | 生化需氧量 | 1900-01-03 07:12 | 20 | 是
[6 empty] | 化学需氧量 | 1900-01-19 | 90 | 是
[6 empty] | 挥发酚 | <0.01 | 0.3 | 是
[6 empty] | 苯 | 1900-01-03 | 0.1 | 是
[6 empty] | 甲苯 | <0.004 | 0.1 | 是
[6 empty] | 乙苯 | <0.2 | 0.4 | 是
[6 empty] | 色度 | 1900-01-11 | 40 | 是
[6 empty] | 六价铬 | 0.224 | 0.5 | 是
[6 empty] | 总铅 | 0.12 | 1 | 是
[6 empty] | 悬浮物 | <0.005 | 60 | 是
[6 empty] | 氨氮 | <0.005 | 10 | 是
[6 empty] | 石油类 | <0.005 | 5 | 是
3 | 江海区 | 江门荣信电路板有限公司 | 标准排污口 | 电镀污染物排放标准 | 2015-11-02 | PH值 | 1900-01-05 16:48 | 6-9 | 是
[6 empty] | 总磷 | 0.01 | 0.5 | 是
[6 empty] | 化学需氧量 | 1900-02-07 | 80 | 是
[6 empty] | 总汞 | <0.00004 | 0.005 | 是
[6 empty] | 总镉 | <0.0001 | 0.01 | 是
[6 empty] | 总铬 | ＜0.004 | 0.5 | 是
[6 empty] | 六价铬 | <0.004 | 0.1 | 是
[6 empty] | 总砷 | 0.0007 | 0.5 | 是
[6 empty] | 总铅 | <0.001 | 0.1 | 是
[6 empty] | 总镍 | <0.05 | 0.1 | 是
[6 empty] | 总铜 | <0.05 | 0.5 | 是
[6 empty] | 悬浮物 | 1900-01-07 | 30 | 是
[6 empty] | 总锌 | 0.08 | 1 | 是
[6 empty] | 氨氮 | 0.365 | 8 | 是
[6 empty] | 总氮 | 1899-12-31 18:14 | 15 | 是
[6 empty] | 氰化物（总氰化合物） | ＜0.004 | 0.2 | 是
[6 empty] | 氟化物 | 0.1 | 10 | 是
[6 empty] | 石油类 | <0.04 | 2 | 是
1900-01-03 | 江海区 | 江门市长优实业有限公司（新民厂区） | 标准排污口 | 广东省地方标准《水污染物排放限值》 | 2015-11-02 | pH值 | 6.7 | 6-9 | 是
[6 empty] | 化学需氧量 | 15 | 90 | 是
[6 empty] | 挥发酚 | <0.01 | 0.3 | 是
[6 empty] | 总汞 | <0.00004 | 0.05 | 是
[6 empty] | 总镉 | <0.05 | 0.1 | 是
[6 empty] | 总铬 | ＜0.004 | 1.5 | 是
[6 empty] | 六价铬 | <0.004 | 0.5 | 是
[6 empty] | 总砷 | 0.0011 | 0.5 | 是
[6 empty] | 总铅 | <0.2 | 1 | 是
[6 empty] | 总镍 | <0.05 | 1 | 是
[6 empty] | 总铜 | <0.05 | 0.5 | 是
[6 empty] | 悬浮物 | 9 | 60 | 是
[6 empty] | 总锌 | 0.22 | 2 | 是
[6 empty] | 氨氮 | ＜0.004 | 10 | 是
[6 empty] | 氰化物（总氰化合物） | 0.106 | 0.3 | 是
[6 empty] | 石油类 | <0.04 | 5 | 是
1900-01-04 | 新会区 | 江门市芳源环境科技开发有限公司 | 标准排污口 | 广东省地方标准《水污染物排放限值》 | 2015-11-02 | pH值 | 7.3 | 6-9 | 是
[6 empty] | 化学需氧量 | 42 | 1900-04-19 | 是
[6 empty] | 总汞 | <0.00004 | 0.05 | 是
[6 empty] | 总镉 | <0.0001 | 0.1 | 是
[6 empty] | 总铬 | <0.004 | 1899-12-31 12:00 | 是
[6 empty] | 六价铬 | <0.004 | 0.5 | 是
[6 empty] | 总砷 | <0.0003 | 0.5 | 是
[6 empty] | 总铅 | <0.001 | 1899-12-31 | 是
[6 empty] | 总镍 | 0.25 | 1899-12-31 | 是
[6 empty] | 总铜 | <0.05 | 1899-12-31 | 是
[6 empty] | 悬浮物 | 20 | 1900-04-09 | 是
[6 empty] | 总锌 | 0.17 | 1900-01-02 | 是
[6 empty] | 氨氮 | 1.05 | 1900-01-14 | 是
[6 empty] | 氰化物（总氰化合物） | 0.047 | 0.4 | 是
[6 empty] | 石油类 | 0.42 | 1900-01-07 | 是
1900-01-05 | 台山市 | 台山恒升金属制品有限公司 | 标准排污口 | 广东省地方标准《水污染物排放限值》 | 2015-11-02 | PH值 | 6.9 | 6-9 | 是
[6 empty] | 化学需氧量 | 40 | 90 | 是
[6 empty] | 总汞 | <0.00004 | 0.05 | 是
[6 empty] | 总镉 | <0.001 | 0.1 | 是
[6 empty] | 总铬 | <0.004 | 1.5 | 是
[6 empty] | 六价铬 | <0.004 | 0.5 | 是
[6 empty] | 总砷 | <0.0003 | 0.5 | 是
[6 empty] | 总铅 | <0.009 | 1 | 是
[6 empty] | 总镍 | <0.01 | 1 | 是
[6 empty] | 总铜 | 0.028 | 0.5 | 是
[6 empty] | 悬浮物 | 10 | 60 | 是
[6 empty] | 总锌 | 0.017 | 2 | 是
[6 empty] | 氨氮 | 5.75 | 10 | 是
[6 empty] | 氰化物（总氰化合物） | <0.004 | 0.3 | 是
[6 empty] | 氟化物 | 0.93 | 1900-01-09 | 是
[6 empty] | 石油类 | <0.04 | 5 | 是
1900-01-06 | 开平市 | 开平依利安达电子有限公司 | 标准排污口 | 电镀污染物排放标准 | 2015-10-20 | PH值 | 6.7 | 6-9 | 是
[6 empty] | 总磷 | 0.22 | 0.5 | 是
[6 empty] | 化学需氧量 | 27 | 50 | 是
[6 empty] | 总汞 | <0.00004 | 0.005 | 是
[6 empty] | 总镉 | <0.0001 | 0.01 | 是
[6 empty] | 总铬 | <0.004 | 0.5 | 是
[6 empty] | 六价铬 | <0.004 | 0.1 | 是
[6 empty] | 总砷 | <0.0003 | 0.5 | 是
[6 empty] | 总铅 | <0.001 | 0.1 | 是
[6 empty] | 总镍 | <0.05 | 0.1 | 是
[6 empty] | 总铜 | <0.05 | 0.3 | 是
[6 empty] | 悬浮物 | 7 | 30 | 是
[6 empty] | 总锌 | <0.05 | 1 | 是
[6 empty] | 氨氮 | 1.42 | 8 | 是
[6 empty] | 总氮 | 2.12 | 15 | 是
[6 empty] | 氰化物（总氰化合物） | 0.035 | 0.2 | 是
[6 empty] | 氟化物 | 0.67 | 10 | 是
[6 empty] | 石油类 | <0.04 | 2 | 是
江门市2015年国控企业污染源11月（危废废气）监督性监测结果（5家）
单位：mg/m
序号 | 行政区 | 企业名称 | 监测点名称 | 执行标准名称 | 监测日期 | 监测项目名称（单位） | 污染物浓度 | 标准限值 | 是否达标 | 超标倍数 | 未监测原因
1899-12-31 | 蓬江区 | 广东嘉宝莉化工(集团)有限公司 | 4t/h燃柴油炉排气筒 | 广东省地方标准《锅炉大气污染物排放标准》 |  | 烟尘 |  | 1900-03-20 |  |  | 根据监测计划，本月不安排监测
[6 empty] | 二氧化硫 |  | 1901-05-14
[6 empty] | 氮氧化物 |  | 1901-02-03
[6 empty] | 林格曼黑度 |  | 1899-12-31
1900-01-01 | 江海区 | 江门荣信电路板有限公司 | 6t/h燃煤锅炉排气筒 | 广东省地方标准《锅炉大气污染物排放标准》 |  | 烟尘 |  | 1900-05-29 |  |  | 根据监测计划，本月不安排监测
[6 empty] | 二氧化硫 |  | 1901-05-14
[6 empty] | 氮氧化物 |  | 1901-02-03
[6 empty] | 林格曼黑度 |  | 1899-12-31
1900-01-02 | 江海区 | 江门市长优实业有限公司 | 8t/h燃煤锅炉排气筒 | 广东省地方标准《锅炉大气污染物排放标准》 |  | 烟尘 |  | 1900-05-29 |  |  | 根据监测计划，本月不安排监测
[6 empty] | 二氧化硫 |  | 1901-05-14
[6 empty] | 氮氧化物 |  | 1901-02-03
[6 empty] | 林格曼黑度 |  | 1899-12-31
1900-01-03 | 新会区 | 江门市芳源环境科技开发有限公司 | 2t/h燃煤锅炉排气筒 | 广东省地方标准《锅炉大气污染物排放标准》 |  | 烟尘 |  | 1900-05-29 |  |  | 根据监测计划，本月不安排监测
[6 empty] | 二氧化硫 |  | 1901-05-14
[6 empty] | 氮氧化物 |  | 1901-02-03
[6 empty] | 林格曼黑度 |  | 1899-12-31
1900-01-04 | 台山市 | 台山恒升金属制品有限公司 | 6t/h燃气锅炉排气筒 | 广东省地方标准《锅炉大气污染物排放标准》 |  | 烟尘 |  | 1900-01-29 |  |  | 根据监测计划，本月不安排监测
[6 empty] | 二氧化硫 |  | 1900-02-18
[6 empty] | 氮氧化物 |  | 1900-07-18
[6 empty] | 林格曼黑度 |  | 1899-12-31