## 废气
附件2
广州市2015年国控企业污染源（废气重点）监督性监测结果（第四季度11月）
行政区 | 企业名称 | 监测点名称 | 执行标准名称 | 监测日期 | 监测项目名称（单位） | 污染物浓度 | 标准限值 | 是否达标
黄埔区 | 广东粤华发电有限责任公司 | 5#锅炉处理后 | 二氧化硫、氮氧化物、汞及其化合物和烟气黑度（林格曼黑度）执行《火电厂大气污染物排放标准》（GB13223-2011）表1规定的限值；废气烟尘执行表2特别排放限值 | 2015-10-14 | 颗粒物（烟尘）(mg/m3) | 14.7 | 20 | 是
[5 empty] | 氮氧化物(mg/m3) | 67 | 200 | 是
[5 empty] | 二氧化硫(mg/m3) | 42 | 200 | 是
[5 empty] | 汞及其化合物（mg/m3） | 2.40×10-3 | 0.03 | 是
|  | 6#锅炉处理后 | 二氧化硫、氮氧化物、汞及其化合物和烟气黑度（林格曼黑度）执行《火电厂大气污染物排放标准》（GB13223-2011）表1规定的限值；废气烟尘执行表2特别排放限值 |  | 颗粒物（烟尘）(mg/m3) | / | 20 | /
[5 empty] | 氮氧化物(mg/m3) | / | 200 | /
[5 empty] | 二氧化硫(mg/m3) | / | 200 | /
[5 empty] | 汞及其化合物（mg/m3） | / | 0.03 | /
|  | 5#、6#锅炉烟囱排放口 |  |  | 林格曼黑度（级） | 0.5 | 1 | 是
黄埔区 | 广州瑞明电力股份有限公司 | 1#、2#锅炉处理后乙侧 | 《火电厂大气污染物排放标准》（GB13223-2011）表2大气污染物特别排放限值（燃煤锅炉） | 2015-10-13 | 颗粒物（烟尘）(mg/m3) | 11.7 | 20 | 是
|  |  | 《火电厂大气污染物排放标准》（GB13223-2011）表1火力发电锅炉及燃气轮机组大气污染物排放浓度限值（燃煤锅炉） |  | 氮氧化物(mg/m3) | 10 | 200 | 是
[5 empty] | 二氧化硫(mg/m3) | 30 | 200 | 是
[5 empty] | 汞及其化合物（mg/m3） | 2.27×10-3 | 0.03 | 是
|  | 1#、2#锅炉 |  |  | 林格曼黑度（级） | 0.5 | 1 | 是
南沙区 | 广州华润热电有限公司 | 1#30万千瓦发电机组处理后 | 《火电厂大气污染物排放标准》（GB13223-2011）表1火力发电锅炉及燃气轮机组大气污染物排放浓度限值（燃煤锅炉） | 2015-10-16 | 二氧化硫(mg/m3) | 17 | 200 | 是
[5 empty] | 氮氧化物(mg/m3) | 41 | 100 | 是
[5 empty] | 汞及其化合物（mg/m3） | 4.92×10-4 | 0.03 | 是
|  | 1#30万千瓦发电机组 |  |  | 林格曼黑度(级） | 0.5 | 1 | 是
|  | 2#30万千瓦发电机组处理后 | 《火电厂大气污染物排放标准》（GB13223-2011）表1火力发电锅炉及燃气轮机组大气污染物排放浓度限值（燃煤锅炉） | 2015-10-14 | 二氧化硫(mg/m3) | 16 | 200 | 是
[5 empty] | 氮氧化物(mg/m3） | 31 | 100 | 是
[5 empty] | 汞及其化合物（mg/m3） | 1.38×10-3 | 0.03 | 是
|  | 2#30万千瓦发电机组 |  |  | 林格曼黑度（级） | 0.5 | 1 | 是
萝岗区 | 广州恒运热电（D）厂有限责任公司 | 8#（30万千瓦）锅炉处理后 | 《火电厂大气污染物排放标准》（GB13223-2011）表1火力发电锅炉及燃气轮机组大气污染物排放浓度限值（燃煤锅炉） | 2015-10-19 | 二氧化硫（mg/m3） | 11 | 200 | 是
[5 empty] | 氮氧化物（mg/m3） | 25 | 100 | 是
[5 empty] | 汞及其化合物（mg/m3） | 6.82×10-4 | 0.03 | 是
|  | 8#锅炉、9#锅炉烟囱排放口 |  |  | 林格曼黑度（级） | 0.5 | 1 | 是
|  | 9#（30万千瓦）锅炉处理后 |  | 2015-10-26 | 二氧化硫（mg/m3） | 21 | 200 | 是
[5 empty] | 氮氧化物（mg/m3） | 25 | 100 | 是
[5 empty] | 汞及其化合物（mg/m3） | 8.17×10-4 | 0.03 | 是
|  | 9#（30万千瓦）锅炉烟囱排放口 |  |  | 林格曼黑度（级） | 0.5 | 1 | 是
增城市 | 广州市旺隆热电有限公司 | 2#420t/h锅炉锅炉处理后 | 《火电厂大气污染物排放标准》（GB13223-2011）表1火力发电锅炉及燃气轮机组大气污染物排放浓度限值（燃煤锅炉） | 2015-10-12 | 二氧化硫(mg/m3) | / | 200 | 是
[5 empty] | 氮氧化物(mg/m3) | / | 100 | 是
[5 empty] | 汞及其化合物(mg/m3) | / | 0.03 | 是
|  | 1#、2#锅炉 |  |  | 林格曼黑度（级） | / | 1 | 是
|  | 1#420t/h锅炉处理后 | 《火电厂大气污染物排放标准》（GB13223-2011）表2大气污染物特别排放限值（燃煤锅炉） |  | 二氧化硫(mg/m3) | 18 | 200 | 是
|  |  | 《火电厂大气污染物排放标准》（GB13223-2011）表1火力发电锅炉及燃气轮机组大气污染物排放浓度限值（燃煤锅炉） |  | 氮氧化物(mg/m3) | 26 | 100 | 是
[5 empty] | 汞及其化合物(mg/m3) | 1.30×10-3 | 0.03 | 是
|  | 1#420t/h锅炉 |  |  | 林格曼黑度（级） | 0.5 | 1 | 是
增城市 | 广州中电荔新电力实业有限公司 | 1#（33万千瓦）锅炉处理后 | 《火电厂大气污染物排放标准》（GB13223-2011）表1火力发电锅炉及燃气轮机组大气污染物排放浓度限值（燃煤锅炉) | 2015-10-13 | 氮氧化物（mg/m3） | 31 | 100 | 是
[5 empty] | 二氧化硫（mg/m3） | 10 | 200 | 是
[5 empty] | 汞及其化合物(mg/m3) | 4.92×10-4 | 0.03 | 是
|  | 2#（33万千瓦）锅炉处理后 |  |  | 氮氧化物（mg/m3） | 29 | 100 | 是
[5 empty] | 二氧化硫（mg/m3） | 20 | 200 | 是
[5 empty] | 汞及其化合物(mg/m3) | 6.50×10-4 | 0.03 | 是
|  | 1#、2#锅炉烟囱排放口 |  |  | 林格曼黑度（mg/m3） | 0.5 | 1 | 是
白云区 | 广州市珠江水泥有限公司 | 窑尾 | 《水泥工业大气污染物排放标准》(GB4915-2013)+《水泥工业大气污染物排放标准》(DB44/818-2010) | 2015-10-20 | 颗粒物（烟尘）(mg/m3) | 16.7 | 30 | 是
[5 empty] | 氮氧化物(mg/m3) | 281 | 400 | 是
[5 empty] | 二氧化硫(mg/m3) | 47 | 100 | 是
[5 empty] | 汞及其化合物(mg/m3) | 7.72×10-4 | 0.05 | 是
[5 empty] | 氟化物(mg/m3) | 0.1 | 3 | 是
|  | 煤磨 |  |  | 颗粒物（粉尘）(mg/m3) | 12 | 30 | 是
|  | 下风向边界外20米处 |  |  | 总悬浮颗粒物(mg/m3) | 0.008（扣参考值 | 0.5 | 是
花都区 | 广州市越堡水泥有限公司 | 回转窑尾 | 《水泥工业大气污染物排放标准》(GB 4519-2013)表1 现有与新建企业大气污染物排放限值+广东省《水泥工业大气污染物排放标准》(DB44 818-2010)表2规定的大气污染物最高允许排放限值 | 2015-10-21 | 颗粒物（烟尘）(mg/m3) | 20 | 30 | 是
[5 empty] | 二氧化硫（mg/m3） | 82 | 100 | 是
[5 empty] | 氮氧化物（mg/m3） | 129 | 400 | 是
[5 empty] | 汞（mg/m3） | 3.35×10-3 | 0.05 | 是
[5 empty] | 氟化物（mg/m3） | 0.2 | 3 | 是
|  | 烘干车间处理后 |  |  | 颗粒物（烟尘）(mg/m3) | 17.3 | 30 | 是
[5 empty] | 二氧化硫（mg/m3） | 41 | 100 | 是
[5 empty] | 氮氧化物（mg/m3） | 260 | 400 | 是
[5 empty] | 汞（mg/m3） | 2.86×10-3 | 0.05 | 是
[5 empty] | 氟化物（mg/m3） | 0.22 | 3 | 是
|  | 下风向边界外20米处 |  |  | 总悬浮颗粒物（mg/m3） | （扣参考值）-0.128 | 0.5 | 是
备注： | ①结果中“ND”表示未检出，括号中数值为该项目检出限。
②广州华润热电有限公司1#、2#30万千瓦发电机组、广州恒运热电（D）厂有限责任公司8#、9#（30万千瓦）锅炉、广州市旺隆热电有限公司1#、2#锅炉除尘改造，广州中电荔新电力实业有限公司1#、2#锅炉超洁净改造，无法监测烟尘项目。
③广州瑞明电力股份有限公司1#锅炉停开。