## 废水
附件1
广州市2015年国控企业污染源（废水重点）监督性监测结果（第四季度11月）
行政区 | 企业名称 | 监测点名称 | 执行标准名称 | 监测日期 | 监测项目名称（单位） | 污染物浓度 | 标准限值 | 是否达标
海珠区 | 广州珠江啤酒股份有限公司 | 污水站 处理后排放口 | 《啤酒工业污染物排放标准》(GB19821－2005) | 2015-10-10 | pH值(无量纲) | 7.25 | 6～9 | 是
[5 empty] | 氨氮(mg/L) | 0.08 | 15 | 是
[5 empty] | 动植物油(mg/L） | 0.2 | / | /
[5 empty] | 化学需氧量(mg/L） | 14.2 | 80 | 是
[5 empty] | 硫化物(mg/L） | ND(0.005) | / | /
[5 empty] | 色度（倍） | 8 | / | /
[5 empty] | 石油类(mg/L） | ND(0.04) | / | /
[5 empty] | 五日生化需氧量(mg/L） | 3.8 | 20 | 是
[5 empty] | 悬浮物(mg/L） | 9 | 70 | 是
[5 empty] | 阴离子表面活性剂(mg/L） | 0.08 | / | /
[5 empty] | 总氮(mg/L） | 11.2 | / | /
[5 empty] | 总磷(mg/L） | 0.39 | 3 | 是
增城市 | 广州万利达纸制品有限公司 | 总口处理后 | 化学需氧量、氨氮两项执行《制浆造纸工业水污染物排放标准》（GB3544-2008)的表3水污染物特别排放限值（制浆和造纸联合生产企业），其它指标执行表2标准 + 广东省地方标准《水污染物排放限值》（DB44/26-2001）第二时段一级标准 | 2015-10-14 | pH值(无量纲) | 7.31 | 6～9 | 是
[5 empty] | 氨氮(mg/L) | 0.35 | 5 | 是
[5 empty] | 动植物油(mg/L） | 0.13 | 10 | 是
[5 empty] | 化学需氧量(mg/L） | 24.9 | 60 | 是
[5 empty] | 硫化物(mg/L） | ND(0.005) | 0.5 | 是
[5 empty] | 色度(倍） | 4 | 40 | 是
[5 empty] | 石油类(mg/L） | ND(0.04) | 5 | 是
[5 empty] | 五日生化需氧量(mg/L） | 7.9 | 20 | 是
[5 empty] | 悬浮物(mg/L） | 14 | 30 | 是
[5 empty] | 阴离子表面活性剂(mg/L） | 0.11 | 5 | 是
[5 empty] | 总氮(mg/L） | 4.36 | 12 | 是
[5 empty] | 总磷(mg/L） | 0.31 | 0.5 | 是
增城市 | 增城永耀纸制品有限公司 | 污水站处理后 | 化学需氧量、氨氮两项执行《制浆造纸工业水污染物排放标准》（GB3544-2008)的表3水污染物特别排放限值（制浆和造纸联合生产企业），其它指标执行表2标准 | 2015-10-14 | pH值(无量纲) | 7.08 | 6～9 | 是
[5 empty] | 氨氮(mg/L) | 1.79 | 5 | 是
[5 empty] | 动植物油(mg/L） | 0.13 | / | /
[5 empty] | 化学需氧量(mg/L） | 26.7 | 60 | 是
[5 empty] | 硫化物(mg/L） | ND（0.005） | / | /
[5 empty] | 色倍(倍） | 4 | 50 | 是
[5 empty] | 石油类(mg/L） | ND(0.04) | / | /
[5 empty] | 五日生化需氧量(mg/L） | 7.4 | 20 | /
[5 empty] | 悬浮物(mg/L） | 9 | 30 | 是
[5 empty] | 阴离子表面活性剂(mg/L） | 0.08 | / | /
[5 empty] | 总氮(mg/L） | 4.48 | 12 | 是
[5 empty] | 总磷(mg/L） | 0.28 | 0.8 | 是
萝岗区 | 依利安达（广州）电子有限公司 | 污水站处理后 | 总砷广东省《水污染物排放限值》（DB44/26-2001）表1；其余《电镀水污染物排放标准》（DB44/1597-2015）表1现有项目水污染物（珠三角）排放限值（入污水管网） （DB 44/1597-2015）表1现有项目水污染物排放限值及单位产品基准排水量（珠三角） | 2015-10-16 | pH值(无量纲) | 7.35 | 6～9 | 是
[5 empty] | 氨氮(mg/L) | 3.92 | 15 | 是
[5 empty] | 动植物油(mg/L） | 0.08 | / | /
[5 empty] | 镉(mg/L） | ND(0.003) | 0.01 | 是
[5 empty] | 化学需氧量(mg/L） | ＜10 | 80 | 是
[5 empty] | 硫化物（mg/L） | ND(0.005) | / | /
[5 empty] | 六价铬(mg/L） | ND(0.004) | 0.1 | 是
[5 empty] | 镍(mg/L） | 0.11 | 0.5 | 是
[5 empty] | 铅(mg/L） | ND(0.05) | 0.1 | 是
[5 empty] | 石油类（mg/L） | ND(0.04) | 2 | 是
[5 empty] | 铜（mg/L） | 0.4 | 1 | 是
[5 empty] | 五日生化需氧量（mg/L） | 2.5 | / | /
[5 empty] | 锌(mg/L） | ND(0.006) | 2 | 是
[5 empty] | 悬浮物（mg/L） | 9 | 30 | 是
[5 empty] | 阴离子表面活性剂（mg/L） | 0.08 | / | /
[5 empty] | 总铬(mg/L） | ND(0.01) | 0.5 | 是
[5 empty] | 总磷（mg/L） | 0.25 | 1 | /
[5 empty] | 总氰化物(mg/L） | 0.008 | 0.2 | 是
|  | 含镍废水车间排放口 |  |  | pH值(无量纲) | 7.09 | / | /
[5 empty] | 六价铬(mg/L） | ND(0.004) | 0.1 | 是
[5 empty] | 镍(mg/L） | ND(0.01) | 0.5 | 是
[5 empty] | 总铬(mg/L） | ND(0.01) | 0.5 | 是
花都区 | 广州市粤华染整有限公司 | 污水站处理后 | 《纺织染整工业水污染物排放标准》（GB4287-2012）+广东省地方标准《水污染物排放限值》（DB44/26-2001）第一时段/ 一级标准 | 2015-10-12 | pH值(无量纲) | 7.26 | 6～9 | 是
[5 empty] | 氨氮(mg/L) | 0.35 | 10 | 是
[5 empty] | 苯胺类(mg/L) | 0.16 | 1 | 是
[5 empty] | 动植物油(mg/L） | 0.07 | 10 | 是
[5 empty] | 二氧化氯(mg/L） | ND（0.27） | 0.5 | 是
[5 empty] | 化学需氧量(mg/L） | ＜10 | 80 | 是
[5 empty] | 硫化物(mg/L） | ND(0.005) | 0.5 | 是
[5 empty] | 六价铬(mg/L） | ND(0.004) | 0.5 | 是
[5 empty] | 色度（倍） | 4 | 50 | 是
[5 empty] | 石油类(mg/L） | ND(0.04) | 5 | 是
[5 empty] | 铜（mg/L） | ND(0.01) | 0.5 | 是
[5 empty] | 五日生化需氧量(mg/L） | 3 | 20 | 是
[5 empty] | 悬浮物(mg/L） | 9 | 50 | 是
[5 empty] | 阴离子表面活性剂(mg/L） | 0.08 | 5 | 是
[5 empty] | 总氮(mg/L） | 6.41 | 15 | 是
[5 empty] | 总磷(mg/L） | 0.14 | 0.5 | 是
[5 empty] | 总磷(mg/L） | 0.23 | 0.5 | 是
[5 empty] | 总锑(mg/L） | 6.8×10-3 | 0.1 | 是
花都区 | 广州市花都区祥发印染厂 | 污水站处理后 | 《纺织染整工业水污染物排放标准》（GB4287-2012）表2直接排放限值及修改单+广东省地方标准《水污染物排放限值》（DB44/26-2001）第一时段/ 一级标准 | 2015-10-14 | pH值(无量纲) | 7.24 | 6～9 | 是
[5 empty] | 氨氮(mg/L) | 14.4 | 10 | 否
[5 empty] | 苯胺类(mg/L) | 0.09 | 1 | 是
[5 empty] | 动植物油(mg/L） | 0.09 | 10 | 是
[5 empty] | 二氧化氯(mg/L） | ND(0.27) | 0.5 | 是
[5 empty] | 化学需氧量(mg/L） | 24.4 | 80 | 是
[5 empty] | 硫化物(mg/L） | ND(0.005) | 0.5 | 是
[5 empty] | 六价铬(mg/L） | ND(0.004) | 0.5 | 是
[5 empty] | 色度（倍） | 4 | 50 | 是
[5 empty] | 石油类(mg/L） | ND(0.04) | 5 | 是
[5 empty] | 铜（mg/L） | ND(0.01) | 0.5 | 是
[5 empty] | 五日生化需氧量(mg/L） | 7.8 | 20 | 是
[5 empty] | 悬浮物(mg/L） | 8 | 50 | 是
[5 empty] | 阴离子表面活性剂(mg/L） | 0.09 | 5 | 是
[5 empty] | 总氮(mg/L） | 18.8 | 15 | 否
[5 empty] | 总磷(mg/L） | 0.34 | 0.5 | 是
[5 empty] | 总锑(mg/L） | 9×10-4 | 0.1 | 是
南沙区 | 广州锦兴纺织漂染有限公司 | 总口处理后 | 《纺织染整工业水污染物排放标准》（GB4287-2012）+《水污染物排放限值》（DB44/26-2001）第二时段一级标准+《纺织染整工业水污染物排放标准》（GB4287-2012）修改单 | 2015-10-12 | pH值(无量纲) | 7.33 | 6～9 | 是
[5 empty] | 氨氮(mg/L) | 1.4 | 10 | 是
[5 empty] | 苯胺类(mg/L) | 0.3 | 1 | 是
[5 empty] | 动植物油(mg/L） | 0.29 | 10 | 是
[5 empty] | 二氧化氯(mg/L） | ND(0.27) | 0.5 | 是
[5 empty] | 化学需氧量(mg/L） | 16.5 | 80 | 是
[5 empty] | 硫化物(mg/L） | ND(0.005) | 0.5 | 是
[5 empty] | 六价铬(mg/L） | ND(0.004) | 0.5 | 是
[5 empty] | 色度（倍） | 4 | 40 | 是
[5 empty] | 石油类(mg/L） | 0.08 | 5 | 是
[5 empty] | 铜（mg/L） | ND(0.01) | 0.5 | 是
[5 empty] | 五日生化需氧量(mg/L） | 5.3 | 20 | 是
[5 empty] | 悬浮物(mg/L） | 8 | 50 | 是
[5 empty] | 阴离子表面活性剂(mg/L） | 0.16 | 5 | 是
[5 empty] | 总氮(mg/L） | 4.3 | 15 | 是
[5 empty] | 总磷(mg/L） | 0.21 | 0.5 | 是
[5 empty] | 总锑(mg/L） | 2.4×10-3 | 0.1 | 是
增城市 | 增城市佳景棉纺织造有限公司 | 污水站处理后 | 《纺织染整工业水污染物排放标准》（GB4287-2012）+《水污染物排放限值》（DB44/26-2001）第二时段一级标准+《纺织染整工业水污染物排放标准》（GB4287-2012）修改单 | 2015-10-16 | pH值（无量纲） | 7.19 | 6～9 | 是
[5 empty] | 氨氮（mg/L） | 0.29 | 10 | 是
[5 empty] | 苯胺类（mg/L） | 0.33 | 1 | 是
[5 empty] | 动植物油（mg/L） | 0.39 | 10 | 是
[5 empty] | 二氧化氯（mg/L） | ND(0.27) | 0.5 | 是
[5 empty] | 化学需氧量（mg/L） | 38.8 | 80 | 是
[5 empty] | 硫化物（mg/L） | ND(0.005) | 0.5 | 是
[5 empty] | 六价铬（mg/L） | ND(0.004) | 0.5 | 是
[5 empty] | 色度（倍） | 4 | 40 | 是
[5 empty] | 石油类（mg/L） | 0.13 | 5 | 是
[5 empty] | 铜（mg/L） | ND(0.01) | 0.5 | 是
[5 empty] | 五日生化需氧量（mg/L） | 12.6 | 20 | 是
[5 empty] | 悬浮物（mg/L） | 8 | 50 | 是
[5 empty] | 阴离子表面活性剂（mg/L） | 0.24 | 5 | 是
[5 empty] | 总氮（mg/L） | 2.4 | 15 | 是
[5 empty] | 总磷（mg/L） | 0.3 | 0.5 | 是
[5 empty] | 总锑（mg/L） | 5.2×10-3 | 0.1 | 是
增城市 | 增城颖海染厂有限公司 | 污水站处理后 | 《纺织染整工业水污染物排放标准》（GB4287-2012）+《水污染物排放限值》（DB44/26-2001）第一时段一级标准+《纺织染整工业水污染物排放标准》（GB4287-2012）修改单 | 2015-10-16 | pH值（无量纲） | 7.08 | 6～9 | 是
[5 empty] | 氨氮（mg/L） | 3.06 | 10 | 是
[5 empty] | 苯胺类（mg/L） | 0.54 | 1 | 是
[5 empty] | 动植物油（mg/L） | 0.14 | 10 | 是
[5 empty] | 二氧化氯（mg/L） | ND(0.27) | 0.5 | 是
[5 empty] | 化学需氧量（mg/L） | 22.2 | 80 | 是
[5 empty] | 硫化物（mg/L） | ND(0.005) | 0.5 | 是
[5 empty] | 六价铬（mg/L） | ND(0.004) | 0.5 | 是
[5 empty] | 色度（倍） | 4 | 50 | 是
[5 empty] | 石油类（mg/L） | 0.07 | 5 | 是
[5 empty] | 铜（mg/L） | ND(0.01) | 0.5 | 是
[5 empty] | 五日生化需氧量（mg/L） | 7.2 | 20 | 是
[5 empty] | 悬浮物（mg/L） | 9 | 50 | 是
[5 empty] | 阴离子表面活性剂（mg/L） | 0.12 | 5 | 是
[5 empty] | 总氮（mg/L） | 6.73 | 15 | 是
[5 empty] | 总磷（mg/L） | 0.34 | 0.5 | 是
[5 empty] | 总锑（mg/L） | 1.2×10-3 | 0.1 | 是
花都区 | 广州市花都福益染织有限公司 | 污染站处理后 | 《纺织染整工业水污染物排放标准》（GB4287-2012）表2现有企业水污染物排放浓度限值（直接排放）及修改单+《水污染物排放限值》（DB44/26-2001）第一时段/ 一级标准 | 2015-10-14 | pH值(无量纲) | 7.26 | 6～9 | 是
[5 empty] | 氨氮(mg/L) | 0.56 | 10 | 是
[5 empty] | 苯胺类(mg/L) | 0.28 | 1 | 是
[5 empty] | 动植物油(mg/L) | 0.1 | 10 | 是
[5 empty] | 二氧化氯(mg/L) | ND(0.27) | 0.5 | 是
[5 empty] | 化学需氧量(mg/L) | 24 | 80 | 是
[5 empty] | 硫化物(mg/L) | ND(0.005) | 0.5 | 是
[5 empty] | 六价铬(mg/L) | ND(0.004) | 0.5 | 是
[5 empty] | 色度(倍) | 4 | 50 | 是
[5 empty] | 石油类(mg/L) | ND(0.04) | 5 | 是
[5 empty] | 铜(mg/L) | ND(0.01) | 0.5 | 是
[5 empty] | 五日生化需氧量(mg/L) | 7.9 | 20 | 是
[5 empty] | 悬浮物(mg/L) | 9 | 50 | 是
[5 empty] | 阴离子表面活性剂(mg/L) | 0.29 | 5 | 是
[5 empty] | 总氮(mg/L) | 3.6 | 15 | 是
[5 empty] | 总磷(mg/L) | 0.29 | 0.5 | 是
[5 empty] | 总锑(mg/L) | 4.12×10-2 | 0.1 | 是
增城市 | 广州晖腾纺织有限公司 | 污水站处理后排放口 | 《纺织染整工业水污染物排放标准》（GB4287-2012）+《水污染物排放限值》（DB44/26-2001）第一时段一级标准+《纺织染整工业水污染物排放标准》（GB4287-2012）修改单 | 2015-10-14 | pH值 | 7.25 | 6～9 | 是
[5 empty] | 氨氮（mg/L） | 0.06 | 10 | 是
[5 empty] | 苯胺类（mg/L） | 0.25 | 1 | 是
[5 empty] | 动植物油（mg/L） | 0.18 | 10 | 是
[5 empty] | 二氧化氯（mg/L） | ND(0.27) | 0.5 | 是
[5 empty] | 化学需氧量（mg/L） | 20.8 | 80 | 是
[5 empty] | 硫化物（mg/L） | ND(0.005) | 0.5 | 是
[5 empty] | 六价铬（mg/L） | ND(0.004) | 0.5 | 是
[5 empty] | 色度（倍） | 4 | 50 | 是
[5 empty] | 石油类（mg/L） | ND(0.04) | 5 | 是
[5 empty] | 铜（mg/L） | ND(0.01) | 0.5 | 是
[5 empty] | 五日生化需氧量（mg/L） | 6.4 | 20 | 是
[5 empty] | 悬浮物（mg/L） | 15 | 50 | 是
[5 empty] | 阴离子表面活性剂（mg/L） | 0.14 | 5 | 是
[5 empty] | 总氮（mg/L） | 1.75 | 15 | 是
[5 empty] | 总磷（mg/L） | 0.28 | 0.5 | 是
[5 empty] | 总锑（mg/L） | 1.6×10-3 | 0.1 | 是
备注：结果中“ND”表示未检出，括号中数值为该项目检出限。