## 污水厂
附件
广州市2015年国控企业污染源（污水处理厂）监督性监测结果（第四季度10月）
行政区 | 企业名称 | 监测点名称 | 监测日期 | 执行标准名称 | 监测项目名称(单位) | 污染物浓度 | 标准限值 | 是否达标
荔湾区 | 广州市大坦沙污水处理厂（一期） | 一期出水口 | 2015-10-10 | 《城镇污水处理厂污染物排放标准》（GB18918-2002）一级B标准+广东省《水污染物排放限值》(DB44/26-2001）第二时段一级标准 | pH值(无量纲) | 7.23 | 6～9 | 是
[5 empty] | 氨氮(mg/L) | 0.11 | 8 | 是
[5 empty] | 动植物油(mg/L） | 0.25 | 3 | 是
[5 empty] | 粪大肠菌群（个/L） | ＜10 | 10000 | 是
[5 empty] | 镉(mg/L） | ND(0.003) | 0.01 | 是
[5 empty] | 化学需氧量(mg/L） | 10.4 | 40 | 是
[5 empty] | 硫化物(mg/L） | ND(0.005) | 0.5 | 是
[5 empty] | 六价铬(mg/L） | ND(0.004) | 0.05 | 是
[5 empty] | 铅(mg/L） | ND(0.05) | 0.1 | 是
[5 empty] | 色度（倍） | 4 | 30 | 是
[5 empty] | 石油类(mg/L） | ND(0.04) | 3 | 是
[5 empty] | 烷基汞(mg/L） | ND(7×10-7) | 不得检出 | 是
[5 empty] | 五日生化需氧量(mg/L） | 2.8 | 20 | 是
[5 empty] | 悬浮物(mg/L） | 8 | 20 | 是
[5 empty] | 阴离子表面活性剂(mg/L） | 0.08 | 1 | 是
[5 empty] | 总氮(mg/L） | 9.93 | 20 | 是
[5 empty] | 总铬(mg/L） | ND(0.01) | 0.1 | 是
[5 empty] | 总汞(mg/L） | 2.8×10-5 | 0.001 | 是
[5 empty] | 总磷(mg/L） | 0.27 | 0.5 | 是
[5 empty] | 总砷(mg/L） | ND(0.01) | 0.1 | 是
[5 empty] | 总余氯(mg/L） | 0.1 | / | /
荔湾区 | 大坦沙污水处理厂（二期） | 二期出水口 | 2015-10-10 | 《城镇污水处理厂污染物排放标准》（GB18918-2002）一级B标准+广东省《水污染物排放限值》(DB44/26-2001）第二时段一级标准 | pH值(无量纲) | 7.25 | 6～9 | 是
[5 empty] | 氨氮(mg/L) | 0.06 | 8 | 是
[5 empty] | 动植物油(mg/L） | 0.21 | 3 | 是
[5 empty] | 粪大肠菌群（个/L） | ＜10 | 10000 | 是
[5 empty] | 镉(mg/L） | ND(0.003) | 0.01 | 是
[5 empty] | 化学需氧量(mg/L） | 10.1 | 40 | 是
[5 empty] | 硫化物(mg/L） | ND(0.005) | 0.5 | 是
[5 empty] | 六价铬(mg/L） | ND(0.004) | 0.05 | 是
[5 empty] | 铅(mg/L） | ND(0.05) | 0.1 | 是
[5 empty] | 色度（倍） | 4 | 30 | 是
[5 empty] | 石油类(mg/L） | ND(0.04) | 3 | 是
[5 empty] | 烷基汞(mg/L） | ND(7×10-7) | 不得检出 | 是
[5 empty] | 五日生化需氧量(mg/L） | 2.7 | 20 | 是
[5 empty] | 悬浮物(mg/L） | 8 | 20 | 是
[5 empty] | 阴离子表面活性剂(mg/L） | 0.1 | 1 | 是
[5 empty] | 总氮(mg/L） | 7.17 | 20 | 是
[5 empty] | 总铬(mg/L） | ND(0.01) | 0.1 | 是
[5 empty] | 总汞(mg/L） | 2.4×10-5 | 0.001 | 是
[5 empty] | 总磷(mg/L） | 0.22 | 0.5 | 是
[5 empty] | 总砷(mg/L） | ND(0.01) | 0.1 | 是
[5 empty] | 总余氯(mg/L） | 0.12 | / | /
荔湾区 | 大坦沙污水处理厂（三期） | 三期出水口 | 2015-10-10 | 《城镇污水处理厂污染物排放标准》（GB18918-2002）一级B标准+广东省《水污染物排放限值》(DB44/26-2001）第二时段一级标准 | pH值(无量纲) | 7.22 | 6～9 | 是
[5 empty] | 氨氮(mg/L) | 0.08 | 8 | 是
[5 empty] | 动植物油(mg/L） | 0.12 | 3 | 是
[5 empty] | 粪大肠菌群（个/L） | ＜10 | 10000 | 是
[5 empty] | 镉(mg/L） | ND(0.003) | 0.01 | 是
[5 empty] | 化学需氧量(mg/L） | 10.9 | 40 | 是
[5 empty] | 硫化物(mg/L） | ND(0.005) | 0.5 | 是
[5 empty] | 六价铬(mg/L） | ND(0.004) | 0.05 | 是
[5 empty] | 铅(mg/L） | ND(0.05) | 0.1 | 是
[5 empty] | 色度（倍） | 4 | 30 | 是
[5 empty] | 石油类(mg/L） | ND(0.04) | 3 | 是
[5 empty] | 烷基汞(mg/L） | ND(7×10-7) | 不得检出 | 是
[5 empty] | 五日生化需氧量(mg/L） | 3 | 20 | 是
[5 empty] | 悬浮物(mg/L） | 9 | 20 | 是
[5 empty] | 阴离子表面活性剂(mg/L） | 0.12 | 1 | 是
[5 empty] | 总氮(mg/L） | 10.6 | 20 | 是
[5 empty] | 总铬(mg/L） | ND(0.01) | 0.1 | 是
[5 empty] | 总汞(mg/L） | 2.7×10-5 | 0.001 | 是
[5 empty] | 总磷(mg/L） | 0.32 | 0.5 | 是
[5 empty] | 总砷(mg/L） | ND(0.01) | 0.1 | 是
[5 empty] | 总余氯(mg/L） | 0.11 | / | /
荔湾区 | 广州西朗污水处理有限公司 | 出水口 | 2015-10-10 | 《城镇污水处理厂污染物排放标准》（GB18918-2002）一级B标准+广东省《水污染物排放限值》(DB44/26-2001）第二时段一级标准 | pH值（无量纲） | 7.21 | 6～9 | 是
[5 empty] | 氨氮（mg/L） | 0.04 | 8 | 是
[5 empty] | 动植物油（mg/L） | 0.11 | 3 | 是
[5 empty] | 粪大肠菌群（个/L） | ＜10 | 10000 | 是
[5 empty] | 镉（mg/L） | ND(0.003) | 0.01 | 是
[5 empty] | 化学需氧量（mg/L） | 11.2 | 40 | 是
[5 empty] | 硫化物（mg/L） | ND(0.005) | 0.5 | 是
[5 empty] | 六价铬（mg/L） | ND(0.004) | 0.05 | 是
[5 empty] | 铅（mg/L） | ND(0.05) | 0.1 | 是
[5 empty] | 色度(倍) | 4 | 30 | 是
[5 empty] | 石油类（mg/L） | ND(0.04) | 3 | 是
[5 empty] | 烷基汞（mg/L） | ND(7×10-7) | 不得检出 | 是
[5 empty] | 五日生化需氧量（mg/L） | 3 | 20 | 是
[5 empty] | 悬浮物（mg/L） | 9 | 20 | 是
[5 empty] | 阴离子表面活性剂（mg/L） | 0.09 | 1 | 是
[5 empty] | 总氮（mg/L） | 11.5 | 20 | 是
[5 empty] | 总铬（mg/L） | ND(0.01) | 0.1 | 是
[5 empty] | 总汞（mg/L） | 2.4×10-5 | 0.001 | 是
[5 empty] | 总磷（mg/L） | 0.31 | 0.5 | 是
[5 empty] | 总砷（mg/L） | ND(0.01) | 0.1 | 是
海珠区 | 广州市沥滘污水处理厂 | 一期出水口 | 2015-10-09 | 《城镇污水处理厂污染物排放标准》（GB18918-2002）二级标准+广东省《水污染物排放限值》(DB44/26-2001）第二时段二级标准 | pH值(无量纲) | 6.93 | 6～9 | 是
[5 empty] | 氨氮(mg/L) | 0.04 | 15 | 是
[5 empty] | 动植物油(mg/L） | 0.07 | 5 | 是
[5 empty] | 粪大肠菌群（个/L） | ＜10 | 10000 | 是
[5 empty] | 镉(mg/L） | ND(0.003) | 0.01 | 是
[5 empty] | 化学需氧量(mg/L） | 11.8 | 60 | 是
[5 empty] | 硫化物(mg/L） | ND(0.005) | 1 | 是
[5 empty] | 六价铬(mg/L） | ND(0.004) | 0.05 | 是
[5 empty] | 铅(mg/L） | ND(0.05) | 0.1 | 是
[5 empty] | 色度（倍） | 4 | 40 | 是
[5 empty] | 石油类(mg/L） | ND(0.04) | 5 | 是
[5 empty] | 烷基汞(mg/L） | ND(7×10-7) | 不得检出 | 是
[5 empty] | 五日生化需氧量(mg/L） | 4.1 | 30 | 是
[5 empty] | 悬浮物(mg/L） | 9 | 30 | 是
[5 empty] | 阴离子表面活性剂(mg/L） | 0.12 | 2 | 是
[5 empty] | 总氮(mg/L） | 12.4 | / | /
[5 empty] | 总铬(mg/L） | ND(0.01) | 0.1 | 是
[5 empty] | 总汞(mg/L） | 2.4×10-5 | 0.001 | 是
[5 empty] | 总磷(mg/L） | 0.19 | 1 | 是
[5 empty] | 总砷(mg/L） | ND(0.01) | 0.1 | 是
[5 empty] | 总余氯(mg/L） | 0.28 | / | /
海珠区 | 广州市沥滘污水处理厂(二期) | 二期出水口 | 2015-10-09 | 《城镇污水处理厂污染物排放标准》（GB18918-2002）一级B标准+广东省《水污染物排放限值》(DB44/26-2001）第二时段二级标准 | pH值(无量纲) | 6.92 | 6～9 | 是
[5 empty] | 氨氮(mg/L) | 0.05 | 8 | 是
[5 empty] | 动植物油(mg/L） | 0.07 | 3 | 是
[5 empty] | 粪大肠菌群（个/L） | ＜10 | 10000 | 是
[5 empty] | 镉(mg/L） | ND(0.003) | 0.01 | 是
[5 empty] | 化学需氧量(mg/L） | 11.2 | 60 | 是
[5 empty] | 硫化物(mg/L） | ND(0.005) | 1 | 是
[5 empty] | 六价铬(mg/L） | ND(0.004) | 0.05 | 是
[5 empty] | 铅(mg/L） | ND(0.05) | 0.1 | 是
[5 empty] | 色度（倍） | 4 | 30 | 是
[5 empty] | 石油类(mg/L） | ND(0.04) | 3 | 是
[5 empty] | 烷基汞(mg/L） | ND(7×10-7) | 不得检出 | 是
[5 empty] | 五日生化需氧量(mg/L） | 3.8 | 20 | 是
[5 empty] | 悬浮物(mg/L） | 8 | 20 | 是
[5 empty] | 阴离子表面活性剂(mg/L） | 0.12 | 1 | 是
[5 empty] | 总氮(mg/L） | 10.4 | 20 | 是
[5 empty] | 总铬(mg/L） | ND(0.01) | 0.1 | 是
[5 empty] | 总汞(mg/L） | 1.9×10-5 | 0.001 | 是
[5 empty] | 总磷(mg/L） | 0.18 | 1 | 是
[5 empty] | 总砷(mg/L） | ND(0.01) | 0.1 | 是
[5 empty] | 总余氯(mg/L） | 0.24 | / | /
天河区 | 广州市猎德污水处理厂（一二期） | 一、二期出水口 | 2015-10-09 | 《城镇污水处理厂污染物排放标准》（GB18918-2002）一级B标准+广东省《水污染物排放限值》(DB44/26-2001）第二时段一级标准 | pH值(无量纲) | 6.71 | 6～9 | 是
[5 empty] | 氨氮(mg/L) | 0.07 | 8 | 是
[5 empty] | 动植物油(mg/L） | 0.07 | 3 | 是
[5 empty] | 粪大肠菌群（个/L） | ＜10 | 10000 | 是
[5 empty] | 镉(mg/L） | 0.009 | 0.01 | 是
[5 empty] | 化学需氧量(mg/L） | 10.7 | 40 | 是
[5 empty] | 硫化物(mg/L） | ND(0.005) | 0.5 | 是
[5 empty] | 六价铬(mg/L） | ND(0.004) | 0.05 | 是
[5 empty] | 铅(mg/L） | ND(0.05) | 0.1 | 是
[5 empty] | 色度（倍） | 4 | 30 | 是
[5 empty] | 石油类(mg/L） | ND(0.04) | 3 | 是
[5 empty] | 烷基汞(mg/L） | ND(7×10-7) | 不得检出 | 是
[5 empty] | 五日生化需氧量(mg/L） | 3.6 | 20 | 是
[5 empty] | 悬浮物(mg/L） | 8 | 20 | 是
[5 empty] | 阴离子表面活性剂(mg/L） | 0.12 | 1 | 是
[5 empty] | 总氮(mg/L） | 9.76 | 20 | 是
[5 empty] | 总铬(mg/L） | ND(0.01) | 0.1 | 是
[5 empty] | 总汞(mg/L） | 1.5×10-5 | 0.001 | 是
[5 empty] | 总磷(mg/L） | 0.18 | 0.5 | 是
[5 empty] | 总砷(mg/L） | ND(0.01) | 0.1 | 是
[5 empty] | 总余氯(mg/L） | 0.22 | / | /
天河区 | 广州市猎德污水处理厂（三期） | 三期出水口 | 2015-10-09 | 《城镇污水处理厂污染物排放标准》（GB18918-2002）一级B标准+广东省《水污染物排放限值》(DB44/26-2001）第二时段一级标准 | pH值(无量纲) | 6.7 | 6～9 | 是
[5 empty] | 氨氮(mg/L) | 0.06 | 8 | 是
[5 empty] | 动植物油(mg/L） | 0.05 | 3 | 是
[5 empty] | 粪大肠菌群（个/L） | ＜10 | 10000 | 是
[5 empty] | 镉(mg/L） | 0.004 | 0.01 | 是
[5 empty] | 化学需氧量(mg/L） | 10.3 | 40 | 是
[5 empty] | 硫化物(mg/L） | ND(0.005) | 0.5 | 是
[5 empty] | 六价铬(mg/L） | ND(0.004) | 0.05 | 是
[5 empty] | 铅(mg/L） | ND(0.05) | 0.1 | 是
[5 empty] | 色度（倍） | 4 | 30 | 是
[5 empty] | 石油类(mg/L） | ND(0.04) | 3 | 是
[5 empty] | 烷基汞(mg/L） | ND(7×10-7) | 不得检出 | 是
[5 empty] | 五日生化需氧量(mg/L） | 3.4 | 20 | 是
[5 empty] | 悬浮物(mg/L） | 9 | 20 | 是
[5 empty] | 阴离子表面活性剂(mg/L） | 0.12 | 1 | 是
[5 empty] | 总氮(mg/L） | 10.5 | 20 | 是
[5 empty] | 总铬(mg/L） | ND(0.01) | 0.1 | 是
[5 empty] | 总汞(mg/L） | 1.1×10-5 | 0.001 | 是
[5 empty] | 总磷(mg/L） | 0.18 | 0.5 | 是
[5 empty] | 总砷(mg/L） | ND(0.01) | 0.1 | 是
[5 empty] | 总余氯(mg/L） | 0.32 | / | /
天河区 | 广州市猎德污水处理厂（四期） | 四期出水口 | 2015-10-09 | 《城镇污水处理厂污染物排放标准》（GB18918-2002）一级A标准+广东省《水污染物排放限值》(DB44/26-2001）第二时段一级标准 | pH值(无量纲) | 7.01 | 6～9 | 是
[5 empty] | 氨氮(mg/L) | 0.06 | 5 | 是
[5 empty] | 动植物油(mg/L） | 0.06 | 1 | 是
[5 empty] | 粪大肠菌群（个/L） | ＜10 | 1000 | 是
[5 empty] | 镉(mg/L） | ND(0.003) | 0.01 | 是
[5 empty] | 化学需氧量(mg/L） | 11.3 | 40 | 是
[5 empty] | 硫化物(mg/L） | ND(0.005) | 0.5 | 是
[5 empty] | 六价铬(mg/L） | ND(0.004) | 0.05 | 是
[5 empty] | 铅(mg/L） | ND(0.05) | 0.1 | 是
[5 empty] | 色度（倍） | 4 | 30 | 是
[5 empty] | 石油类(mg/L） | ND(0.04) | 1 | 是
[5 empty] | 烷基汞(mg/L） | ND(7×10-7) | 不得检出 | 是
[5 empty] | 五日生化需氧量(mg/L） | 3.9 | 10 | 是
[5 empty] | 悬浮物(mg/L） | 9 | 10 | 是
[5 empty] | 阴离子表面活性剂(mg/L） | 0.13 | 0.5 | 是
[5 empty] | 总氮(mg/L） | 8.03 | 15 | 是
[5 empty] | 总铬(mg/L） | ND(0.01) | 0.1 | 是
[5 empty] | 总汞(mg/L） | 1.8×10-5 | 0.001 | 是
[5 empty] | 总磷(mg/L） | 0.19 | 0.5 | 是
[5 empty] | 总砷(mg/L） | ND(0.01) | 0.1 | 是
萝岗区 | 广州开发区水质净化管理中心（西区水质净化厂） | 出水口 | 2015-10-12 | 《城镇污水处理厂污染物排放标准》（GB18918-2002）一级B标准+广东省《水污染物排放限值》(DB44/26-2001）第二时段二级标准 | pH值(无量纲) | 7.08 | 6～9 | 是
[5 empty] | 氨氮(mg/L) | 0.06 | 8 | 是
[5 empty] | 动植物油(mg/L） | 0.08 | 3 | 是
[5 empty] | 粪大肠菌群（个/L） | ＜10 | 10000 | 是
[5 empty] | 镉(mg/L） | ND(0.003) | 0.01 | 是
[5 empty] | 化学需氧量(mg/L） | ＜10 | 60 | 是
[5 empty] | 硫化物(mg/L） | ND(0.005) | 1 | 是
[5 empty] | 六价铬(mg/L） | ND(0.004) | 0.05 | 是
[5 empty] | 铅(mg/L） | ND(0.05) | 0.1 | 是
[5 empty] | 色度（倍） | 4 | 30 | 是
[5 empty] | 石油类(mg/L） | ND(0.04) | 3 | 是
[5 empty] | 烷基汞(mg/L） | ND(7×10-7) | 不得检出 | 是
[5 empty] | 五日生化需氧量(mg/L） | 3.3 | 20 | 是
[5 empty] | 悬浮物(mg/L） | 8 | 20 | 是
[5 empty] | 阴离子表面活性剂(mg/L） | ND(0.05) | 1 | 是
[5 empty] | 总氮(mg/L） | 2.51 | 20 | 是
[5 empty] | 总铬(mg/L） | ND(0.01) | 0.1 | 是
[5 empty] | 总汞(mg/L） | ND(2.5×10-5) | 0.001 | 是
[5 empty] | 总磷(mg/L） | 0.23 | 1 | 是
[5 empty] | 总砷(mg/L） | ND(0.01) | 0.1 | 是
[5 empty] | 总余氯（mg/L） | 0.25 | / | /
黄埔区 | 广州市污水治理有限责任公司（大沙地污水处理厂） | 出水口 | 2015-10-09 | 《城镇污水处理厂污染物排放标准》（GB18918-2002）二级标准+广东省《水污染物排放限值》(DB44/26-2001）第二时段二级标准 | pH值（无量纲） | 7.24 | 6～9 | 是
[5 empty] | 氨氮（mg/L） | 0.04 | 15 | 是
[5 empty] | 动植物油（mg/L） | 0.17 | 5 | 是
[5 empty] | 粪大肠菌群（个/L） | ＜10 | 10000 | 是
[5 empty] | 镉（mg/L） | ND(0.003) | 0.01 | 是
[5 empty] | 化学需氧量（mg/L） | 14.5 | 60 | 是
[5 empty] | 硫化物（mg/L） | ND(0.005) | 1 | 是
[5 empty] | 六价铬（mg/L） | ND(0.004) | 0.05 | 是
[5 empty] | 铅（mg/L） | ND(0.05) | 0.1 | 是
[5 empty] | 色度(倍) | 4 | 40 | 是
[5 empty] | 石油类（mg/L） | ND(0.04) | 5 | 是
[5 empty] | 烷基汞（mg/L） | ND(7×10-7) | 不得检出 | 是
[5 empty] | 五日生化需氧量（mg/L） | 5 | 30 | 是
[5 empty] | 悬浮物（mg/L） | 9 | 30 | 是
[5 empty] | 阴离子表面活性剂（mg/L） | 0.12 | 2 | 是
[5 empty] | 总氮（mg/L） | 8.6 | / | /
[5 empty] | 总铬（mg/L） | ND(0.01) | 0.1 | 是
[5 empty] | 总汞（mg/L） | ND(9×10-6) | 0.001 | 是
[5 empty] | 总磷（mg/L） | 0.2 | 1 | 是
[5 empty] | 总砷（mg/L） | ND(0.01) | 0.1 | 是
[5 empty] | 总余氯（mg/L） | 0.04 | / | /
萝岗区 | 广州开发区水质净化管理中心（永和水质净化厂） | 出水口 | 2015-10-12 | 《城镇污水处理厂污染物排放标准》（GB18918-2002）一级B标准+广东省《水污染物排放限值》(DB44/26-2001）第二时段一级标准 | pH值（无量纲） | 7.05 | 6～9 | 是
[5 empty] | 氨氮（mg/L） | 0.03 | 8 | 是
[5 empty] | 动植物油（mg/L） | 0.07 | 3 | 是
[5 empty] | 粪大肠菌群（个/L） | ＜10 | 10000 | 是
[5 empty] | 镉（mg/L） | ND(0.003) | 0.01 | 是
[5 empty] | 化学需氧量（mg/L） | ＜10 | 40 | 是
[5 empty] | 硫化物（mg/L） | ND(0.005) | 0.5 | 是
[5 empty] | 六价铬（mg/L） | ND(0.004) | 0.05 | 是
[5 empty] | 铅（mg/L） | ND(0.05) | 0.1 | 是
[5 empty] | 色度(倍) | 4 | 30 | 是
[5 empty] | 石油类（mg/L） | ND(0.04) | 3 | 是
[5 empty] | 烷基汞（mg/L） | ND(7×10-7) | 不得检出 | 是
[5 empty] | 五日生化需氧量（mg/L） | 2.7 | 20 | 是
[5 empty] | 悬浮物（mg/L） | 9 | 20 | 是
[5 empty] | 阴离子表面活性剂（mg/L） | ND(0.05) | 1 | 是
[5 empty] | 总氮（mg/L） | 2.3 | 20 | 是
[5 empty] | 总铬（mg/L） | ND(0.01) | 0.1 | 是
[5 empty] | 总汞（mg/L） | 3.4×10-5 | 0.001 | 是
[5 empty] | 总磷（mg/L） | 0.18 | 0.5 | 是
[5 empty] | 总砷（mg/L） | ND(0.01) | 0.1 | 是
白云区 | 广州市净水有限公司京溪分公司 | 出水口 | 2015-10-09 | 《城镇污水处理厂污染物排放标准》（GB18918-2002）一级A标准+广东省《水污染物排放限值》(DB44/26-2001）第二时段一级标准 | pH值(无量纲) | 7.1 | 6～9 | 是
[5 empty] | 氨氮(mg/L) | 0.09 | 5 | 是
[5 empty] | 动植物油(mg/L） | 0.05 | 1 | 是
[5 empty] | 粪大肠菌群（个/L） | ＜10 | 1000 | 是
[5 empty] | 镉(mg/L） | ND(0.003) | 0.01 | 是
[5 empty] | 化学需氧量(mg/L） | ＜10 | 40 | 是
[5 empty] | 硫化物(mg/L） | ND(0.005) | 0.5 | 是
[5 empty] | 六价铬(mg/L） | ND(0.004) | 0.05 | 是
[5 empty] | 铅(mg/L） | ND(0.05) | 0.1 | 是
[5 empty] | 色度（倍） | 4 | 30 | 是
[5 empty] | 石油类(mg/L） | ND(0.04) | 1 | 是
[5 empty] | 烷基汞(mg/L） | ND(7×10-7) | 不得检出 | 是
[5 empty] | 五日生化需氧量(mg/L） | 3.2 | 10 | 是
[5 empty] | 悬浮物(mg/L） | 8 | 10 | 是
[5 empty] | 阴离子表面活性剂(mg/L） | 0.08 | 0.5 | 是
[5 empty] | 总氮(mg/L） | 8.43 | 15 | 是
[5 empty] | 总铬(mg/L） | ND(0.01) | 0.1 | 是
[5 empty] | 总汞(mg/L） | 2.8×10-5 | 0.001 | 是
[5 empty] | 总磷(mg/L） | 0.22 | 0.5 | 是
[5 empty] | 总砷(mg/L） | ND(0.01) | 0.1 | 是
备注：结果中“ND”表示未检出，括号中数值为该项目检出限。