## 垃圾焚烧厂废气
附件7
广州市2015年生活垃圾处理重点监控企业（焚烧厂废气）监督性监测结果（第四季度11月）
行政区 | 企业名单 | 评价标准 | 单 位：：mg/m3（除注明者外）
|  |  | 监测日期 | 排污口名称 | 烟尘 | 烟气黑度（级） | 一氧化碳 | 氮氧化物 | 二氧化硫 | 氯化氢 | 汞 | 镉 | 铅 | 氨 | 硫化氢 | 甲硫醇 | 臭气浓度（无量纲） | 达标评价 | 备注
白云区 | 广州环保投资集团有限公司(广州市李坑生活垃圾焚烧发电厂) | 《生活垃圾焚烧污染控制标准》（GB l8485-2001） | 2015-10-26 | 1#焚烧炉 | 11.4 | 0.5 | 107 | 112 | 28 | 2 | ND(0.000003) | ND（0.000008） | 0.0004 | —— | —— | —— | —— | 达标
|  |  | 标准限值 |  | 80 | 1 | 150 | 400 | 260 | 75 | 0.2 | 0.1 | 1.6 | —— | —— | —— | —— | ——
|  | 《恶臭污染排放标准》（GB14554-93）二级新扩改建 | 2015-10-10 | 下风向边界点 | —— | —— | —— | —— | —— | —— | —— | —— | —— | —— | —— | —— | 13 | 达标
|  |  | 2015-10-26 | 下风向边界点 | —— | —— | —— | —— | —— | —— | —— | —— | —— | 0.13 | ND(0.0003) | ND(0.0006) | —— | 达标
|  |  | 标准限值 |  | —— | —— | —— | —— | —— | —— | —— | —— | —— | 1.5 | 0.06 | 0.007 | 20 | ——
白云区 | 广州永兴环保能源有限公司 | 《生活垃圾焚烧污染控制标准》（GB l8485-2001） | 2015-10-27 | 1#焚烧炉 | 10.4 | 0.5 | 9.1 | 58 | 31 | 1.5 | 6e-06 | ND（0.000008） | 0.0008 | —— | —— | —— | —— | 达标
|  |  | 2015-10-27 | 2#焚烧炉 | 12.8 | 0.5 | 8 | 62 | 34 | 2 | 6e-06 | ND（0.000008） | 0.0009 | —— | —— | —— | —— | 达标
|  |  | 2015-10-27 | 3#焚烧炉 | 11.2 | 0.5 | 8.9 | 40 | 25 | 1.8 | 4e-06 | ND（0.000008） | 0.001 | —— | —— | —— | —— | 达标
|  |  | 标准限值 |  | 80 | 1 | 150 | 400 | 260 | 75 | 0.2 | 0.1 | 1.6 | —— | —— | —— | —— | ——
|  | 《恶臭污染排放标准》（GB14554-93）二级新扩改建 | 2015-10-10 | 下风向边界点 | —— | —— | —— | —— | —— | —— | —— | —— | —— | —— | —— | —— | 14 | 达标
|  |  | 2015-10-27 | 下风向边界点 | —— | —— | —— | —— | —— | —— | —— | —— | —— | 0.16 | ND(0.0003) | ND(0.0006) | —— | 达标
|  |  | 标准限值 |  | —— | —— | —— | —— | —— | —— | —— | —— | —— | 1.5 | 0.06 | 0.007 | 20 | ——
备注：表中有“ND”表示未检出，其数值为该项目检出限。