## 废气监测数据审核表
东莞市2015年第四季度11月份国控企业污染源（危废废气）监督性监测结果
序号 | 行政区 | 企业名称 | 监测点名称 | 执行标准名称 | 监测日期 | 监测项目名称 | 实测浓度(mg/m) | 折算浓度(mg/m) | 标准限值(mg/m) | 排放单位 | 是否达标 | 超标倍数 | 备注
1899-12-31 | 东莞市 | 东莞市博海环保资源开发有限公司 | 2#烟道 | 生活垃圾焚烧污染控制标准 | 2015-10-14 | 烟尘 | 14.7 | 16.7 | 80 | mg/m | 是
[6 empty] | 二氧化硫 | 43 | 48 | 260 | mg/m | 是
[6 empty] | 氮氧化物 | 134 | 150 | 400 | mg/m | 是
[6 empty] | 林格曼黑度 | 0.5 | 0.5 | 1 | 级 | 是
[6 empty] | 一氧化碳 | 3.5 | 72 | 150 | mg/m | 是
[6 empty] | 氯化氢 | 1.2 | 1.3 | 75 | mg/m | 是
|  |  | 4#烟道 |  |  | 烟尘 | 16.4 | 18.4 | 80 | mg/m | 是
[6 empty] | 二氧化硫 | 48 | 54 | 260 | mg/m | 是
[6 empty] | 氮氧化物 | 143 | 161 | 400 | mg/m | 是
[6 empty] | 林格曼黑度 | 0.5 | 0.5 | 1 | 级 | 是
[6 empty] | 一氧化碳 | 4.6 | 65 | 150 | mg/m | 是
[6 empty] | 氯化氢 | 2.6 | 2.6 | 75 | mg/m | 是
1900-01-01 | 东莞市 | 东莞中科环保电力有限公司 | 1#烟囱 | 生活垃圾焚烧污染控制标准 | 2015-10-19 | 烟尘 | 11.3 | 6.7 | 80 | mg/m | 是
[6 empty] | 二氧化硫 | 62 | 37 | 260 | mg/m | 是
[6 empty] | 氮氧化物 | 145 | 85 | 400 | mg/m | 是
[6 empty] | 林格曼黑度 | 0.5 | 0.5 | 1 | 级 | 是
[6 empty] | 一氧化碳 | 2.3 | 15 | 150 | mg/m | 是
[6 empty] | 氯化氢 | 0.72 | 0.43 | 75 | mg/m | 是
|  |  | 2#烟囱 |  |  | 烟尘 | 11.2 | 6.8 | 80 | mg/m | 是
[6 empty] | 二氧化硫 | 48 | 29 | 260 | mg/m | 是
[6 empty] | 氮氧化物 | 167 | 103 | 400 | mg/m | 是
[6 empty] | 林格曼黑度 | 0.5 | 0.5 | 1 | 级 | 是
[6 empty] | 一氧化碳 | 2.9 | 19 | 150 | mg/m | 是
[6 empty] | 氯化氢 | 3.2 | 1.9 | 75 | mg/m | 是
|  |  | 3#烟囱 |  |  | 烟尘 | 8.7 | 5.4 | 80 | mg/m | 是
[6 empty] | 二氧化硫 | 34 | 21 | 260 | mg/m | 是
[6 empty] | 氮氧化物 | 162 | 99 | 400 | mg/m | 是
[6 empty] | 林格曼黑度 | 0.5 | 0.5 | 1 | 级 | 是
[6 empty] | 一氧化碳 | 2.9 | 22 | 150 | mg/m | 是
[6 empty] | 氯化氢 | 2.9 | 1.8 | 75 | mg/m | 是
1900-01-02 | 东莞辖镇 | 东莞市挚能再生资源发电有限公司 | 1#焚烧炉烟道 | 危险废物焚烧污染控制标准 | 2015-10-14 | 烟尘 | 15.5 | 16.6 | 65 | mg/m | 是
[6 empty] | 二氧化硫 | 18 | 19 | 200 | mg/m | 是
[6 empty] | 氮氧化物 | 198 | 180 | 500 | mg/m | 是
[6 empty] | 林格曼黑度 | 0.5 | 0.5 | 1 | 级 | 是
[6 empty] | 一氧化碳 | 8.1 | 79 | 80 | mg/m | 是
[6 empty] | 氯化氢 | 5.2 | 5.7 | 60 | mg/m | 是
|  |  | 2#焚烧炉烟道 | 生活垃圾焚烧污染控制标准 |  | 烟尘 | 19.4 | 20 | 80 | mg/m | 是
[6 empty] | 二氧化硫 | 26 | 27 | 260 | mg/m | 是
[6 empty] | 氮氧化物 | 181 | 187 | 400 | mg/m | 是
[6 empty] | 林格曼黑度 | 0.5 | 0.5 | 1 | 级 | 是
[6 empty] | 一氧化碳 | 4.5 | 76 | 150 | mg/m | 是
[6 empty] | 氯化氢 | 3.9 | 3.9 | 75 | mg/m | 是
|  |  | 3#焚烧炉烟道 |  |  | 烟尘 | 11.6 | 12.7 | 80 | mg/m | 是
[6 empty] | 二氧化硫 | 22 | 24 | 260 | mg/m | 是
[6 empty] | 氮氧化物 | 182 | 200 | 400 | mg/m | 是
[6 empty] | 林格曼黑度 | 0.5 | 0.5 | 1 | 级 | 是
[6 empty] | 一氧化碳 | 4.2 | 81 | 150 | mg/m | 是
[6 empty] | 氯化氢 | 5.8 | 6.4 | 75 | mg/m | 是