## Sheet1
阳江市2015年国控企业污染源第四季度（废水重点）监督性监测结果（1家）
序号 | 行政区 | 企业名称 | 监测点名称 | 执行标准名称 | 监测日期 | 监测项目名称（单位） | 污染物浓度 | 标准限值 | 是否达标 | 超标倍数 | 未监测原因
1 | 阳春市 | 阳春新钢铁有限责任公司 | 1#雨水排放口 | 《钢铁工业水污染物排放标准》（GB13456-2012）表2水污染物排放浓度限值与《水污染物排放限值》（GB44/26-2001）第二时段一级标准较严指标 | 2015-10-21 | pH（无量纲） | 6.67 | 6-9 | 是
[6 empty] | 悬浮物（mg/L) | 9 | 30 | 是
[6 empty] | 化学需氧量（mg/L) | 25.4 | 50 | 是
[6 empty] | 总氰化物（mg/L) | ＜0.002 | 0.3 | 是
[6 empty] | 氟化物（mg/L) | 0.91 | 10 | 是
[6 empty] | 石油类（mg/L) | ＜0.04 | 3 | 是
[6 empty] | 氨氮（mg/L) | 0.188 | 5 | 是
[6 empty] | 总汞（mg/L) | ＜0.00005 | 0.05 | 是
[6 empty] | 总镉（mg/L) | ＜0.001 | 0.1 | 是
[6 empty] | 总铬（mg/L) | ＜0.03 | 1.5 | 是
[6 empty] | 六价铬（mg/L) | ＜0.004 | 0.5 | 是
[6 empty] | 总砷（mg/L) | ＜0.0005 | 0.5 | 是
[6 empty] | 总铅（mg/L) | ＜0.01 | 1 | 是
[6 empty] | 挥发酚（mg/L) | ＜0.002 | 0.3 | 是
[6 empty] | 总铜（mg/L) | ＜0.001 | 0.5 | 是
[6 empty] | 总铁（mg/L) | 0.1 | 10 | 是
[6 empty] | 总锌（mg/L) | ＜0.05 | 2 | 是
[6 empty] | 总镍（mg/L) | ＜0.01 | 1 | 是
[6 empty] | 总磷（mg/L) | 0.07 | 0.5 | 是
[6 empty] | 总氮（mg/L) | 0.3 | 15 | 是
|  |  | 2#雨水排放口 |  | 2015-10-21 | pH（无量纲） | 6.42 | 6-9 | 是
[6 empty] | 悬浮物（mg/L) | 5 | 30 | 是
[6 empty] | 化学需氧量（mg/L) | 31.6 | 50 | 是
[6 empty] | 总氰化物（mg/L) | ＜0.002 | 0.3 | 是
[6 empty] | 氟化物（mg/L) | 0.58 | 10 | 是
[6 empty] | 石油类（mg/L) | ＜0.04 | 3 | 是
[6 empty] | 氨氮（mg/L) | 0.262 | 5 | 是
[6 empty] | 总汞（mg/L) | ＜0.00005 | 0.05 | 是
[6 empty] | 总镉（mg/L) | ＜0.001 | 0.1 | 是
[6 empty] | 总铬（mg/L) | ＜0.03 | 1.5 | 是
[6 empty] | 六价铬（mg/L) | ＜0.004 | 0.5 | 是
[6 empty] | 总砷（mg/L) | ＜0.0005 | 0.5 | 是
[6 empty] | 总铅（mg/L) | ＜0.01 | 1 | 是
[6 empty] | 挥发酚（mg/L) | ＜0.002 | 0.3 | 是
[6 empty] | 总铜（mg/L) | ＜0.001 | 0.5 | 是
[6 empty] | 总铁（mg/L) | 0.22 | 10 | 是
[6 empty] | 总锌（mg/L) | ＜0.05 | 2 | 是
[6 empty] | 总镍（mg/L) | ＜0.01 | 1 | 是
[6 empty] | 总磷（mg/L) | 0.13 | 0.5 | 是
[6 empty] | 总氮（mg/L) | 0.42 | 15 | 是
阳江市2015年国控企业污染源第四季度（废气重点）监督性监测结果（2家）
序号 | 行政区 | 企业名称 | 监测点名称 | 执行标准名称 | 监测日期 | 监测项目名称（单位） | 污染物浓度 | 标准限值 | 是否达标 | 超标倍数 | 未监测原因
1 | 阳西县 | 阳西海滨电力发展有限公司 | 1号机组排放净烟气出口 | 《火电厂大气污染物排放标准》（GB13223-2011）中表1燃煤锅炉标准 | 2015-10-29 | 烟尘（mg/m3） | 12 | 30 | 是
[6 empty] | 二氧化硫（mg/m3） | 61 | 200 | 是
[6 empty] | 氮氧化物（mg/m3） | 32 | 100 | 是
[6 empty] | 汞及其化合物（mg/m3） | ＜0.0025 | 0.03 | 是
[6 empty] | 烟气黑度（级） | ＜1 | 1 | 是
[6 empty] | 入炉煤含硫量（%） | 0.71 | -- | --
|  |  | 2号机组排放净烟气出口 |  | 2015-12-03 | 烟尘（mg/m3） | 13 | 30 | 是
[6 empty] | 二氧化硫（mg/m3） | ＜14 | 200 | 是
[6 empty] | 氮氧化物（mg/m3） | 19 | 100 | 是
[6 empty] | 汞及其化合物（mg/m3） | ＜0.0025 | 0.03 | 是
[6 empty] | 烟气黑度（级） | ＜1 | 1 | 是
[6 empty] | 入炉煤含硫量（%） | 0.62 | -- | --
|  |  | 3号机组排放净烟气出口 |  | 2015-10-30 | 烟尘（mg/m3） | 13 | 30 | 是
[6 empty] | 二氧化硫（mg/m3） | 64 | 200 | 是
[6 empty] | 氮氧化物（mg/m3） | 31 | 100 | 是
[6 empty] | 汞及其化合物（mg/m3） | ＜0.0025 | 0.03 | 是
[6 empty] | 烟气黑度（级） | ＜1 | 1 | 是
[6 empty] | 入炉煤含硫量（%） | 0.71 | -- | --
|  |  | 4号机组排放净烟气出口 |  | 2015-10-29 | 烟尘（mg/m3） | 7 | 30 | 是
[6 empty] | 二氧化硫（mg/m3） | 84 | 200 | 是
[6 empty] | 氮氧化物（mg/m3） | 31 | 100 | 是
[6 empty] | 汞及其化合物（mg/m3） | ＜0.0025 | 0.03 | 是
[6 empty] | 烟气黑度（级） | ＜1 | 1 | 是
[6 empty] | 入炉煤含硫量（%） | 0.71 | -- | --
2 | 阳春市 | 阳春新钢铁有限责任公司 | 1#烧结机脱硫烟囱出口 | 《钢铁烧结、球团工业大气污染物排放标准》（GB28662-2012)表2标准 | 2015-08-06 | 烟尘（mg/m3） | 60 | 50 | 否 | 0.2
[6 empty] | 二氧化硫（mg/m3） | 111 | 200 | 是
[6 empty] | 氮氧化物（mg/m3） | 222 | 300 | 是
[6 empty] | 氟化物（mg/m3） | 3.25 | 4 | 是
|  |  | 2#烧结机脱硫烟囱出口 |  | 2015-08-06 | 烟尘（mg/m3） | 41 | 50 | 是
[6 empty] | 二氧化硫（mg/m3） | 63 | 200 | 是
[6 empty] | 氮氧化物（mg/m3） | 237 | 300 | 是
[6 empty] | 氟化物（mg/m3） | 2.87 | 4 | 是
阳江市2015年国控企业污染源第四季度（污水处理厂）监督性监测结果（10家）
序号 | 行政区 | 企业名称 | 监测点名称 | 执行标准名称 | 监测日期 | 监测项目名称（单位） | 污染物浓度 | 标准限值 | 是否达标 | 超标倍数 | 未监测原因
1 | 阳江市 | 阳江市新环水务有限公司（阳江高新区第一污水处理厂） | 处理后排放口 | 《城镇污水处理厂污染物排放标准》（GB18918-2002）表1一级B标准、表2标准和《水污染物排放限值》（DB44/26-2001）第二时段一级标准较严指标 | 2015-10-22 | pH（无量纲） | 6.2 | 6-9 | 是
[6 empty] | 悬浮物（mg/L） | 7 | 20 | 是
[6 empty] | 化学需氧量（mg/L） | 20 | 40 | 是
[6 empty] | 生化需氧量（mg/L） | 3.2 | 20 | 是
[6 empty] | 粪大肠菌群数（个/L） | 4000 | 10000 | 是
[6 empty] | 动植物油（mg/L） | ＜0.04 | 3 | 是
[6 empty] | 石油类（mg/L） | ＜0.04 | 3 | 是
[6 empty] | 总磷（mg/L） | 0.67 | 1 | 是
[6 empty] | 总氮（mg/L） | 12.7 | 20 | 是
[6 empty] | 色度（倍） | 2 | 30 | 是
[6 empty] | 阴离子表面活性剂（mg/L） | 0.89 | 1 | 是
[6 empty] | 氨氮（mg/L） | 2.51 | 8 | 是
[6 empty] | 总汞（mg/L） | ＜0.00005 | 0.001 | 是
[6 empty] | 总镉（mg/L） | ＜0.001 | 0.01 | 是
[6 empty] | 总铬（mg/L） | ＜0.03 | 0.1 | 是
[6 empty] | 六价铬（mg/L） | ＜0.004 | 0.05 | 是
[6 empty] | 总砷（mg/L） | ＜0.0005 | 0.1 | 是
[6 empty] | 总铅（mg/L） | ＜0.01 | 0.1 | 是
[6 empty] | 烷基汞（mg/L） | ＜0.00001 | 不得检出 | 是
2 | 江城区 | 阳江市海陵中科净水有限公司 | 处理后排放口 | 《城镇污水处理厂污染物排放标准》（GB18918-2002）表1一级B标准、表2标准和《水污染物排放限值》（DB44/26-2001）第二时段一级标准较严指标 | 2015-10-22 | pH（无量纲） | 6.3 | 6-9 | 是
[6 empty] | 悬浮物（mg/L） | 1 | 20 | 是
[6 empty] | 化学需氧量（mg/L） | 28 | 40 | 是
[6 empty] | 生化需氧量（mg/L） | 4.1 | 20 | 是
[6 empty] | 粪大肠菌群数（个/L） | 6000 | 10000 | 是
[6 empty] | 动植物油（mg/L） | ＜0.04 | 3 | 是
[6 empty] | 石油类（mg/L） | ＜0.04 | 3 | 是
[6 empty] | 总磷（mg/L） | 0.84 | 1 | 是
[6 empty] | 总氮（mg/L） | 8.46 | 20 | 是
[6 empty] | 色度（倍） | 2 | 30 | 是
[6 empty] | 阴离子表面活性剂（mg/L） | 0.24 | 1 | 是
[6 empty] | 氨氮（mg/L） | 0.415 | 8 | 是
[6 empty] | 总汞（mg/L） | ＜0.00005 | 0.001 | 是
[6 empty] | 总镉（mg/L） | ＜0.001 | 0.01 | 是
[6 empty] | 总铬（mg/L） | ＜0.03 | 0.1 | 是
[6 empty] | 六价铬（mg/L） | ＜0.004 | 0.05 | 是
[6 empty] | 总砷（mg/L） | ＜0.0005 | 0.1 | 是
[6 empty] | 总铅（mg/L） | ＜0.01 | 0.1 | 是
[6 empty] | 烷基汞（mg/L） | ＜0.00001 | 不得检出 | 是
3 | 江城区 | 阳江市第一净水有限公司 | 处理后排放口 | 《城镇污水处理厂污染物排放标准》（GB18918-2002）表1一级B标准、表2标准和《水污染物排放限值》（DB44/26-2001）第二时段一级标准较严指标 | 2015-10-22 | pH（无量纲） | 6.7 | 6-9 | 是
[6 empty] | 悬浮物（mg/L） | 2 | 20 | 是
[6 empty] | 化学需氧量（mg/L） | 23.7 | 40 | 是
[6 empty] | 生化需氧量（mg/L） | 3.5 | 20 | 是
[6 empty] | 粪大肠菌群数（个/L） | ＜100 | 10000 | 是
[6 empty] | 动植物油（mg/L） | ＜0.04 | 3 | 是
[6 empty] | 石油类（mg/L） | ＜0.04 | 3 | 是
[6 empty] | 总磷（mg/L） | 0.86 | 1 | 是
[6 empty] | 总氮（mg/L） | 10.2 | 20 | 是
[6 empty] | 色度（倍） | 2 | 30 | 是
[6 empty] | 阴离子表面活性剂（mg/L） | 0.31 | 1 | 是
[6 empty] | 氨氮（mg/L） | 0.175 | 8 | 是
[6 empty] | 总汞（mg/L） | ＜0.00005 | 0.001 | 是
[6 empty] | 总镉（mg/L） | ＜0.001 | 0.01 | 是
[6 empty] | 总铬（mg/L） | ＜0.03 | 0.1 | 是
[6 empty] | 六价铬（mg/L） | ＜0.004 | 0.05 | 是
[6 empty] | 总砷（mg/L） | ＜0.0005 | 0.1 | 是
[6 empty] | 总铅（mg/L） | ＜0.01 | 0.1 | 是
[6 empty] | 烷基汞（mg/L） | ＜0.00001 | 不得检出 | 是
4 | 阳西县 | 阳西捷晖净水有限公司 | 处理后排放口 | 《城镇污水处理厂污染物排放标准》（GB18918-2002）表1一级B标准、表2标准和《水污染物排放限值》（DB44/26-2001）第二时段一级标准较严指标 | 2015-10-22 | pH（无量纲） | 6.4 | 6-9 | 是
[6 empty] | 悬浮物（mg/L） | 3 | 20 | 是
[6 empty] | 化学需氧量（mg/L） | 21.7 | 40 | 是
[6 empty] | 生化需氧量（mg/L） | 3.2 | 20 | 是
[6 empty] | 粪大肠菌群数（个/L） | 9000 | 10000 | 是
[6 empty] | 动植物油（mg/L） | ＜0.04 | 3 | 是
[6 empty] | 石油类（mg/L） | ＜0.04 | 3 | 是
[6 empty] | 总磷（mg/L） | 0.64 | 1 | 是
[6 empty] | 总氮（mg/L） | 11.2 | 20 | 是
[6 empty] | 色度（倍） | 2 | 30 | 是
[6 empty] | 阴离子表面活性剂（mg/L） | 0.48 | 1 | 是
[6 empty] | 氨氮（mg/L） | 2.59 | 8 | 是
[6 empty] | 总汞（mg/L） | ＜0.00005 | 0.001 | 是
[6 empty] | 总镉（mg/L） | ＜0.001 | 0.01 | 是
[6 empty] | 总铬（mg/L） | ＜0.03 | 0.1 | 是
[6 empty] | 六价铬（mg/L） | ＜0.004 | 0.05 | 是
[6 empty] | 总砷（mg/L） | ＜0.0005 | 0.1 | 是
[6 empty] | 总铅（mg/L） | ＜0.01 | 0.1 | 是
[6 empty] | 烷基汞（mg/L） | ＜0.00001 | 不得检出 | 是
5 | 阳西县 | 阳西中炬水务有限公司 | 处理后排放口 | 《城镇污水处理厂污染物排放标准》（GB18918-2002）表1一级B标准、表2标准和《水污染物排放限值》（DB44/26-2001）第二时段一级标准较严指标 | 2015-10-22 | pH（无量纲） | 7.1 | 6-9 | 是
[6 empty] | 悬浮物（mg/L） | 5 | 20 | 是
[6 empty] | 化学需氧量（mg/L） | 23.4 | 40 | 是
[6 empty] | 生化需氧量（mg/L） | 2.8 | 20 | 是
[6 empty] | 粪大肠菌群数（个/L） | 1000 | 10000 | 是
[6 empty] | 动植物油（mg/L） | ＜0.04 | 3 | 是
[6 empty] | 石油类（mg/L） | ＜0.04 | 3 | 是
[6 empty] | 总磷（mg/L） | 0.86 | 1 | 是
[6 empty] | 总氮（mg/L） | 5.66 | 20 | 是
[6 empty] | 色度（倍） | 2 | 30 | 是
[6 empty] | 阴离子表面活性剂（mg/L） | 0.51 | 1 | 是
[6 empty] | 氨氮（mg/L） | 0.6 | 8 | 是
[6 empty] | 总汞（mg/L） | ＜0.00005 | 0.001 | 是
[6 empty] | 总镉（mg/L） | ＜0.001 | 0.01 | 是
[6 empty] | 总铬（mg/L） | ＜0.03 | 0.1 | 是
[6 empty] | 六价铬（mg/L） | ＜0.004 | 0.05 | 是
[6 empty] | 总砷（mg/L） | ＜0.0005 | 0.1 | 是
[6 empty] | 总铅（mg/L） | ＜0.01 | 0.1 | 是
[6 empty] | 烷基汞（mg/L） | ＜0.00001 | 不得检出 | 是
6 | 阳东区 | 阳东县森禾净水有限公司 | 处理后排放口（与阳东迅捷净水有限公司同一排污口） | 《城镇污水处理厂污染物排放标准》（GB18918-2002）表1一级B标准、表2标准和《水污染物排放限值》（DB44/26-2001）第二时段一级标准较严指标 | 2015-10-22 | pH（无量纲） | 6.5 | 6-9 | 是
[6 empty] | 悬浮物（mg/L） | 1 | 20 | 是
[6 empty] | 化学需氧量（mg/L） | 26.9 | 40 | 是
[6 empty] | 生化需氧量（mg/L） | 3.7 | 20 | 是
[6 empty] | 粪大肠菌群数（个/L） | 6000 | 10000 | 是
[6 empty] | 动植物油（mg/L） | ＜0.04 | 3 | 是
[6 empty] | 石油类（mg/L） | ＜0.04 | 3 | 是
[6 empty] | 总磷（mg/L） | 0.94 | 1 | 是
[6 empty] | 总氮（mg/L） | 10.3 | 20 | 是
[6 empty] | 色度（倍） | 4 | 30 | 是
[6 empty] | 阴离子表面活性剂（mg/L） | 0.99 | 1 | 是
[6 empty] | 氨氮（mg/L） | 0.21 | 8 | 是
[6 empty] | 总汞（mg/L） | ＜0.00005 | 0.001 | 是
[6 empty] | 总镉（mg/L） | ＜0.001 | 0.01 | 是
[6 empty] | 总铬（mg/L） | ＜0.03 | 0.1 | 是
[6 empty] | 六价铬（mg/L） | ＜0.004 | 0.05 | 是
[6 empty] | 总砷（mg/L） | ＜0.0005 | 0.1 | 是
[6 empty] | 总铅（mg/L） | ＜0.01 | 0.1 | 是
[6 empty] | 烷基汞（mg/L） | ＜0.00001 | 不得检出 | 是
7 | 阳东区 | 阳东迅捷净水有限公司 | 处理后排放口（与阳东县森禾净水有限公司同一排污口） | 《城镇污水处理厂污染物排放标准》（GB18918-2002）表1一级B标准、表2标准和《水污染物排放限值》（DB44/26-2001）第二时段一级标准较严指标 | 2015-10-22 | pH（无量纲） | 6.5 | 6-9 | 是
[6 empty] | 悬浮物（mg/L） | 1 | 20 | 是
[6 empty] | 化学需氧量（mg/L） | 26.9 | 40 | 是
[6 empty] | 生化需氧量（mg/L） | 3.7 | 20 | 是
[6 empty] | 粪大肠菌群数（个/L） | 6000 | 10000 | 是
[6 empty] | 动植物油（mg/L） | ＜0.04 | 3 | 是
[6 empty] | 石油类（mg/L） | ＜0.04 | 3 | 是
[6 empty] | 总磷（mg/L） | 0.94 | 1 | 是
[6 empty] | 总氮（mg/L） | 10.3 | 20 | 是
[6 empty] | 色度（倍） | 4 | 30 | 是
[6 empty] | 阴离子表面活性剂（mg/L） | 0.99 | 1 | 是
[6 empty] | 氨氮（mg/L） | 0.21 | 8 | 是
[6 empty] | 总汞（mg/L） | ＜0.00005 | 0.001 | 是
[6 empty] | 总镉（mg/L） | ＜0.001 | 0.01 | 是
[6 empty] | 总铬（mg/L） | ＜0.03 | 0.1 | 是
[6 empty] | 六价铬（mg/L） | ＜0.004 | 0.05 | 是
[6 empty] | 总砷（mg/L） | ＜0.0005 | 0.1 | 是
[6 empty] | 总铅（mg/L） | ＜0.01 | 0.1 | 是
[6 empty] | 烷基汞（mg/L） | ＜0.00001 | 不得检出 | 是
8 | 阳春市 | 阳春市水质净化有限公司 | 处理后排放口 | 《城镇污水处理厂污染物排放标准》（GB18918-2002）表1一级B标准、表2标准和《水污染物排放限值》（DB44/26-2001）第二时段一级标准较严指标 | 2015-10-21 | pH（无量纲） | 6.98 | 6-9 | 是
[6 empty] | 悬浮物（mg/L） | 11 | 20 | 是
[6 empty] | 化学需氧量（mg/L） | 15.4 | 40 | 是
[6 empty] | 生化需氧量（mg/L） | 2.9 | 20 | 是
[6 empty] | 粪大肠菌群数（个/L） | ＜100 | 10000 | 是
[6 empty] | 动植物油（mg/L） | ＜0.04 | 3 | 是
[6 empty] | 石油类（mg/L） | ＜0.04 | 3 | 是
[6 empty] | 总磷（mg/L） | 0.24 | 1 | 是
[6 empty] | 总氮（mg/L） | 9.2 | 20 | 是
[6 empty] | 色度（倍） | 2 | 30 | 是
[6 empty] | 阴离子表面活性剂（mg/L） | 0.58 | 1 | 是
[6 empty] | 氨氮（mg/L） | 0.772 | 8 | 是
[6 empty] | 总汞（mg/L） | ＜0.00005 | 0.001 | 是
[6 empty] | 总镉（mg/L） | ＜0.001 | 0.01 | 是
[6 empty] | 总铬（mg/L） | ＜0.03 | 0.1 | 是
[6 empty] | 六价铬（mg/L） | ＜0.004 | 0.05 | 是
[6 empty] | 总砷（mg/L） | ＜0.0005 | 0.1 | 是
[6 empty] | 总铅（mg/L） | ＜0.01 | 0.1 | 是
[6 empty] | 烷基汞（mg/L） | ＜0.00001 | 不得检出 | 是
9 | 阳春市 | 阳春市工业园管理局 | 处理后排放口 | 《城镇污水处理厂污染物排放标准》（GB18918-2002）表1一级B标准、表2标准和《水污染物排放限值》（DB44/26-2001）第二时段一级标准较严指标 | 2015-10-21 | pH（无量纲） | 6.98 | 6-9 | 是
[6 empty] | 悬浮物（mg/L） | 7 | 20 | 是
[6 empty] | 化学需氧量（mg/L） | 34.6 | 40 | 是
[6 empty] | 生化需氧量（mg/L） | 3.8 | 20 | 是
[6 empty] | 粪大肠菌群数（个/L） | ＜100 | 10000 | 是
[6 empty] | 动植物油（mg/L） | ＜0.04 | 3 | 是
[6 empty] | 石油类（mg/L） | ＜0.04 | 3 | 是
[6 empty] | 总磷（mg/L） | 0.03 | 1 | 是
[6 empty] | 总氮（mg/L） | 9.32 | 20 | 是
[6 empty] | 色度（倍） | 8 | 30 | 是
[6 empty] | 阴离子表面活性剂（mg/L） | 0.76 | 1 | 是
[6 empty] | 氨氮（mg/L） | 2.18 | 8 | 是
[6 empty] | 总汞（mg/L） | ＜0.00005 | 0.001 | 是
[6 empty] | 总镉（mg/L） | ＜0.001 | 0.01 | 是
[6 empty] | 总铬（mg/L） | ＜0.03 | 0.1 | 是
[6 empty] | 六价铬（mg/L） | ＜0.004 | 0.05 | 是
[6 empty] | 总砷（mg/L） | ＜0.0005 | 0.1 | 是
[6 empty] | 总铅（mg/L） | ＜0.01 | 0.1 | 是
[6 empty] | 烷基汞（mg/L） | ＜0.00001 | 不得检出 | 是
10 | 阳东区 | 阳东鑫泰源污水处理有限公司 | 处理后排放口 | 《城镇污水处理厂污染物排放标准》（GB18918-2002）表1一级B标准、表2标准和《水污染物排放限值》（DB44/26-2001）第二时段一级标准较严指标 | 2015-10-22 | pH（无量纲） | 6.4 | 6-9 | 是
[6 empty] | 悬浮物（mg/L） | 5 | 20 | 是
[6 empty] | 化学需氧量（mg/L） | 23.4 | 40 | 是
[6 empty] | 生化需氧量（mg/L） | 2.6 | 20 | 是
[6 empty] | 粪大肠菌群数（个/L） | 7000 | 10000 | 是
[6 empty] | 动植物油（mg/L） | ＜0.04 | 3 | 是
[6 empty] | 石油类（mg/L） | ＜0.04 | 3 | 是
[6 empty] | 总磷（mg/L） | 0.65 | 1 | 是
[6 empty] | 总氮（mg/L） | 11.8 | 20 | 是
[6 empty] | 色度（倍） | 4 | 30 | 是
[6 empty] | 阴离子表面活性剂（mg/L） | 0.78 | 1 | 是
[6 empty] | 氨氮（mg/L） | 2.79 | 8 | 是
[6 empty] | 总汞（mg/L） | ＜0.00005 | 0.001 | 是
[6 empty] | 总镉（mg/L） | ＜0.001 | 0.01 | 是
[6 empty] | 总铬（mg/L） | ＜0.03 | 0.1 | 是
[6 empty] | 六价铬（mg/L） | ＜0.004 | 0.05 | 是
[6 empty] | 总砷（mg/L） | ＜0.0005 | 0.1 | 是
[6 empty] | 总铅（mg/L） | ＜0.01 | 0.1 | 是
[6 empty] | 烷基汞（mg/L） | ＜0.00001 | 不得检出 | 是
阳江市2015年第四季度生活垃圾处理企业监督性监测结果（3家）
序号 | 行政区 | 企业名称 | 监测点名称 | 执行标准名称 | 监测日期 | 监测项目名称（单位） | 污染物浓度 | 标准限值 | 是否达标 | 超标倍数 | 未监测原因
1 | 阳江市 | 阳江市奕垌生活垃圾综合处理场 | 处理后总排放口 | 《水污染物排放限值》（DB4426-2001）第二时段一级标准与《生活垃圾填埋场污染控制标准》（GB16889-2008）一级标准较严指标 | 2015-10-22 | pH（无量纲） | 8.11 | 6-9 | 是
[6 empty] | 悬浮物（mg/L） | 1 | 30 | 是
[6 empty] | 化学需氧量（mg/L） | 61.4 | 90 | 是
[6 empty] | 生化需氧量（mg/L） | 7.2 | 20 | 是
[6 empty] | 六价铬（mg/L） | ＜0.004 | 0.05 | 是
[6 empty] | 粪大肠菌群数（个/L） | ＜100 | 10000 | 是
[6 empty] | 总砷（mg/L） | ＜0.0005 | 0.1 | 是
[6 empty] | 总磷（mg/L） | 0.05 | 0.5 | 是
[6 empty] | 总氮（mg/L） | 22.6 | 40 | 是
[6 empty] | 氨氮（mg/L） | 8.96 | 10 | 是
[6 empty] | 总汞（mg/L） | ＜0.00005 | 0.001 | 是
[6 empty] | 色度（倍） | 2 | 40 | 是
[6 empty] | 总铬（mg/L） | ＜0.03 | 0.1 | 是
[6 empty] | 总铅（mg/L） | ＜0.01 | 0.1 | 是
[6 empty] | 总镉（mg/L） | ＜0.001 | 0.01 | 是
2 | 阳西县 | 阳西县生活垃圾填埋场 | 处理后总排放口 | 《水污染物排放限值》（DB4426-2001）第二时段一级标准与《生活垃圾填埋场污染控制标准》（GB16889-2008）一级标准较严指标 | 2015-10-22 | pH（无量纲） | 6.7 | 6-9 | 是
[6 empty] | 悬浮物（mg/L） | 1 | 30 | 是
[6 empty] | 化学需氧量（mg/L） | 24.8 | 90 | 是
[6 empty] | 生化需氧量（mg/L） | 3.4 | 20 | 是
[6 empty] | 六价铬（mg/L） | ＜0.004 | 0.05 | 是
[6 empty] | 粪大肠菌群数（个/L） | ＜100 | 10000 | 是
[6 empty] | 总砷（mg/L） | ＜0.0005 | 0.1 | 是
[6 empty] | 总磷（mg/L） | 0.05 | 0.5 | 是
[6 empty] | 总氮（mg/L） | 4.01 | 40 | 是
[6 empty] | 氨氮（mg/L） | 3.5 | 10 | 是
[6 empty] | 总汞（mg/L） | ＜0.00005 | 0.001 | 是
[6 empty] | 色度（倍） | 2 | 40 | 是
[6 empty] | 总铬（mg/L） | ＜0.03 | 0.1 | 是
[6 empty] | 总铅（mg/L） | ＜0.01 | 0.1 | 是
[6 empty] | 总镉（mg/L） | ＜0.001 | 0.01 | 是
3 | 阳春市 | 阳春市生活垃圾卫生填埋场 | 处理后总排放口 | 《水污染物排放限值》（DB4426-2001）第二时段一级标准与《生活垃圾填埋场污染控制标准》（GB16889-2008）一级标准较严指标 | 2015-10-21 | pH（无量纲） | 6.88 | 6-9 | 是
[6 empty] | 悬浮物（mg/L） | 13 | 30 | 是
[6 empty] | 化学需氧量（mg/L） | 13.7 | 90 | 是
[6 empty] | 生化需氧量（mg/L） | ＜2.0 | 20 | 是
[6 empty] | 六价铬（mg/L） | ＜0.004 | 0.05 | 是
[6 empty] | 粪大肠菌群数（个/L） | ＜100 | 10000 | 是
[6 empty] | 总砷（mg/L） | ＜0.0005 | 0.1 | 是
[6 empty] | 总磷（mg/L） | 0.22 | 0.5 | 是
[6 empty] | 总氮（mg/L） | 10.4 | 40 | 是
[6 empty] | 氨氮（mg/L） | 9.75 | 10 | 是
[6 empty] | 总汞（mg/L） | ＜0.00005 | 0.001 | 是
[6 empty] | 色度（倍） | 2 | 40 | 是
[6 empty] | 总铬（mg/L） | ＜0.03 | 0.1 | 是
[6 empty] | 总铅（mg/L） | ＜0.01 | 0.1 | 是
[6 empty] | 总镉（mg/L） | 0.001 | 0.01 | 是