## 国控危废废水
2015年第4季度国控污染源(危险废物）废水监督性监测信息公开
序号 | 企业名称 | 所在地 | 日期 | 监测点名称 | 监测项目名称 | 浓度 | 标准限值 | 单位 | 是否达标 | 备注
1 | 珠海方正科技多层电路板有限公司 | 香洲区 | 2015-10-19 | 车间含镍废水排放口 （WS-002-2） | 总镍 | 未检出 | 0.5 | mg/L | 是
|  |  |  | 废水总排放口 （WS-002-1） | pH值 | 8.04 | 6-9 | 无量纲 | 是
[5 empty] | 悬浮物 | 15 | 39 | mg/L | 是
[5 empty] | 化学需氧量 | 24 | 104 | mg/L | 是
[5 empty] | 石油类 | 0.26 | 2.6 | mg/L | 是
[5 empty] | 氨氮 | 4 | 19.5 | mg/L | 是
[5 empty] | 总氮 | 5.16 | 26 | mg/L | 是
[5 empty] | 总磷 | 0.38 | 1.3 | mg/L | 是
[5 empty] | 总氰化物 | 未检出 | 0.2 | mg/L | 是
[5 empty] | 总铜 | 1.01 | 0.5 | mg/L | 否
[5 empty] | 总锌 | 未检出 | 1 | mg/L | 是
[5 empty] | 总锰 | 0.032 | 2 | mg/L | 是
[5 empty] | 氟化物 | 0.21 | 10 | mg/L | 是
[5 empty] | 总汞 | 未检出 | - | mg/L | -
[5 empty] | 总镉 | 未检出 | - | mg/L | -
[5 empty] | 总铅 | 未检出 | - | mg/L | -
[5 empty] | 总镍 | 0.02 | - | mg/L | -
[5 empty] | 总砷 | 0.0006 | - | mg/L | -
[5 empty] | 总铬 | 未检出 | - | mg/L | -
[5 empty] | 六价铬 | 未检出 | - | mg/L | -
2 | 珠海紫翔电子科技有限公司 | 香洲区 | 2015-10-20 | 车间含镍废水排放口 （WS-143-3） | 总镍 | 0.05 | 0.5 | mg/L | 是
|  |  |  | 废水总排放口 （WS-143-1） | pH值 | 7.36 | 6-9 | 无量纲 | 是
[5 empty] | 悬浮物 | 19 | 39 | mg/L | 是
[5 empty] | 化学需氧量 | 43 | 104 | mg/L | 是
[5 empty] | 石油类 | 0.56 | 2.6 | mg/L | 是
[5 empty] | 氨氮 | 2.14 | 19.5 | mg/L | 是
[5 empty] | 总氮 | 2.55 | 26 | mg/L | 是
[5 empty] | 总磷 | 0.41 | 1.3 | mg/L | 是
[5 empty] | 总氰化物 | 未检出 | 0.2 | mg/L | 是
[5 empty] | 总铜 | 0.05 | 0.5 | mg/L | 是
[5 empty] | 总锌 | 未检出 | 1 | mg/L | 是
[5 empty] | 总锰 | 0.002 | 2 | mg/L | 是
[5 empty] | 氟化物 | 0.27 | 10 | mg/L | 是
[5 empty] | 总汞 | 未检出 | - | mg/L | -
[5 empty] | 总镉 | 未检出 | - | mg/L | -
[5 empty] | 总铅 | 未检出 | - | mg/L | -
[5 empty] | 总镍 | 0.1 | - | mg/L | -
[5 empty] | 总砷 | 未检出 | - | mg/L | -
[5 empty] | 总铬 | 未检出 | - | mg/L | -
[5 empty] | 六价铬 | 未检出 | - | mg/L | -
3 | 珠海东松环保技术有限公司 | 斗门区 | 2015-09-14 | 总排放口 (WS-26034) | pH值 | 7.72 | 6-9 | 无量纲 | 是
[5 empty] | 悬浮物 | 64 | 60 | mg/L | 否
[5 empty] | 化学需氧量 | 21 | 90 | mg/L | 是
[5 empty] | 总铜 | 0.02 | 0.5 | mg/L | 是
[5 empty] | 氨氮 | 10.7 | 10 | mg/L | 否
[5 empty] | 石油类 | 0.53 | - | mg/L | -
[5 empty] | 总氰化物 | 未检出 | - | mg/L | -
[5 empty] | 总汞 | 2e-05 | - | mg/L | -
[5 empty] | 总镉 | 未检出 | - | mg/L | -
[5 empty] | 总铅 | 未检出 | - | mg/L | -
[5 empty] | 总镍 | 0.02 | - | mg/L | -
[5 empty] | 总锌 | 未检出 | - | mg/L | -
[5 empty] | 总锰 | 未检出 | - | mg/L | -
[5 empty] | 总砷 | 0.0001 | - | mg/L | -
[5 empty] | 总铬 | 未检出 | - | mg/L | -
[5 empty] | 六价铬 | 未检出 | - | mg/L | -
4 | 珠海斗门超毅实业有限公司 | 斗门区 | 2015-10-20 | 车间含镍废水排放口（WS-41007-2） | 总镍 | 未检出 | 0.5 | mg/L | 是
|  |  |  | 废水总排放口 （WS-41007） | pH值 | 7.44 | 6-9 | 无量纲 | 是
[5 empty] | 悬浮物 | 19 | 30 | mg/L | 是
[5 empty] | 化学需氧量 | 45 | 80 | mg/L | 是
[5 empty] | 石油类 | 0.96 | 2 | mg/L | 是
[5 empty] | 氨氮 | 4.4 | 15 | mg/L | 是
[5 empty] | 总氮 | 4.94 | 20 | mg/L | 是
[5 empty] | 总磷 | 0.36 | 1 | mg/L | 是
[5 empty] | 总氰化物 | 未检出 | 0.2 | mg/L | 是
[5 empty] | 总铜 | 0.33 | 0.5 | mg/L | 是
[5 empty] | 总锌 | 未检出 | 1 | mg/L | 是
[5 empty] | 总锰 | 0.036 | 2 | mg/L | 是
[5 empty] | 氟化物 | 0.19 | 10 | mg/L | 是
[5 empty] | 总汞 | 2e-05 | - | mg/L | -
[5 empty] | 总镉 | 未检出 | - | mg/L | -
[5 empty] | 总铅 | 未检出 | - | mg/L | -
[5 empty] | 总镍 | 0.02 | - | mg/L | -
[5 empty] | 总砷 | 0.0005 | - | mg/L | -
[5 empty] | 总铬 | 未检出 | - | mg/L | -
[5 empty] | 六价铬 | 未检出 | - | mg/L | -
5 | 珠海斗门超毅电子有限公司 | 斗门区 | 2015-10-19 | 车间含镍废水排放口（WS-41005-2） | 总镍 | 0.05 | 0.5 | mg/L | 是
|  |  |  | 废水总排放口 （WS-41005） | pH值 | 7.81 | 6-9 | 无量纲 | 是
[5 empty] | 悬浮物 | 18 | 30 | mg/L | 是
[5 empty] | 化学需氧量 | 21 | 80 | mg/L | 是
[5 empty] | 石油类 | 1.51 | 2 | mg/L | 是
[5 empty] | 氨氮 | 0.416 | 15 | mg/L | 是
[5 empty] | 总氮 | 0.68 | 20 | mg/L | 是
[5 empty] | 总磷 | 0.34 | 1 | mg/L | 是
[5 empty] | 总氰化物 | 未检出 | 0.2 | mg/L | 是
[5 empty] | 总铜 | 0.08 | 0.5 | mg/L | 是
[5 empty] | 总锌 | 未检出 | 1 | mg/L | 是
[5 empty] | 总锰 | 0.009 | 2 | mg/L | 是
[5 empty] | 氟化物 | 0.22 | 10 | mg/L | 是
[5 empty] | 总汞 | 未检出 | - | mg/L | -
[5 empty] | 总镉 | 未检出 | - | mg/L | -
[5 empty] | 总铅 | 未检出 | - | mg/L | -
[5 empty] | 总镍 | 未检出 | - | mg/L | -
[5 empty] | 总砷 | 0.0004 | - | mg/L | -
[5 empty] | 总铬 | 未检出 | - | mg/L | -
[5 empty] | 六价铬 | 未检出 | - | mg/L | -
6 | 德丽科技（珠海）有限公司 | 斗门区 | [7 empty] | 已在国控废水中公开
7 | 珠海市斗门区永兴盛环保工业废弃物回收综合处理有限公司 | 斗门区 | 2015-10-21 | 含油废水预处理出口 | 总砷 | 未检出 | 0.5 | mg/L | 是
[5 empty] | 总镍 | 0.07 | 1 | mg/L | 是
|  |  |  | 有机废水预处理出口 | 总砷 | 未检出 | 0.5 | mg/L | 是
|  |  |  | 废水总排放口 (WS-134339A) | pH值 | 7.95 | 6-9 | 无量纲 | 是
[5 empty] | 色度 | 4 | 40 | 倍 | 是
[5 empty] | 悬浮物 | 18 | 60 | mg/L | 是
[5 empty] | 化学需氧量 | 21 | 90 | mg/L | 是
[5 empty] | 五日生化需氧量 | 6.8 | 20 | mg/L | 是
[5 empty] | 氨氮 | 0.141 | 10 | mg/L | 是
[5 empty] | 磷酸盐 | 0.2 | 0.5 | mg/L | 是
[5 empty] | 石油类 | 0.53 | 5 | mg/L | 是
[5 empty] | 动植物油 | 0.19 | 10 | mg/L | 是
[5 empty] | 阴离子表面活性剂 | 0.68 | 5 | mg/L | 是
[5 empty] | 硫化物 | 0.076 | 0.5 | mg/L | 是
[5 empty] | 挥发酚 | 未检出 | 0.3 | mg/L | 是
[5 empty] | 氟化物 | 0.14 | 10 | mg/L | 是
[5 empty] | 总氰化物 | 未检出 | 0.3 | mg/L | 是
[5 empty] | 总铜 | 未检出 | 0.5 | mg/L | 是
[5 empty] | 总锌 | 未检出 | 2 | mg/L | 是
[5 empty] | 总锰 | 未检出 | 2 | mg/L | 是
[5 empty] | 总硒 | 未检出 | 0.1 | mg/L | 是
[5 empty] | 总汞 | 2e-05 | － | mg/L | -
[5 empty] | 总镉 | 未检出 | － | mg/L | -
[5 empty] | 总铬 | 未检出 | － | mg/L | -
[5 empty] | 六价铬 | 0.004 | － | mg/L | -
[5 empty] | 总砷 | 0.0003 | － | mg/L | -
[5 empty] | 总铅 | 未检出 | － | mg/L | -
[5 empty] | 总镍 | 0.05 | － | mg/L | -
8 | 珠海硕鸿电路板有限公司 | 金湾区 | 2015-10-19 | 废水总排放口 （JW-WS-051-1） | pH值 | 7.14 | 6-9 | 无量纲 | 是
[5 empty] | 悬浮物 | 16 | 30 | mg/L | 是
[5 empty] | 化学需氧量 | 25 | 80 | mg/L | 是
[5 empty] | 石油类 | 0.71 | 2 | mg/L | 是
[5 empty] | 氨氮 | 0.369 | 10 | mg/L | 是
[5 empty] | 总氮 | 0.62 | 20 | mg/L | 是
[5 empty] | 总磷 | 0.16 | 1 | mg/L | 是
[5 empty] | 总氰化物 | 未检出 | 0.2 | mg/L | 是
[5 empty] | 总铜 | 0.08 | 0.5 | mg/L | 是
[5 empty] | 总锌 | 0.019 | 1 | mg/L | 是
[5 empty] | 总锰 | 0.749 | 2 | mg/L | 是
[5 empty] | 氟化物 | 0.15 | 10 | mg/L | 是
[5 empty] | 总汞 | 未检出 | - | mg/L | -
[5 empty] | 总镉 | 未检出 | - | mg/L | -
[5 empty] | 总铅 | 未检出 | - | mg/L | -
[5 empty] | 总镍 | 0.09 | - | mg/L | -
[5 empty] | 总砷 | 未检出 | - | mg/L | -
[5 empty] | 总铬 | 未检出 | - | mg/L | -
[5 empty] | 六价铬 | 未检出 | - | mg/L | -
9 | 珠海市环保产业开发有限公司 | 高栏港经济开发区 | [7 empty] | 停产
10 | 长兴化学工业（广东）有限公司 | 高栏港经济开发区 | 2015-09-24 | 废水总排放口 （WS-XQ-052-1） | pH值 | 7.78 | 6-9 | 无量纲 | 是
[5 empty] | 悬浮物 | 23 | 100 | mg/L | 是
[5 empty] | 五日生化需氧量 | 27.5 | 30 | mg/L | 是
[5 empty] | 化学需氧量 | 57 | 130 | mg/L | 是
[5 empty] | 石油类 | 0.51 | 10 | mg/L | 是
[5 empty] | 氨氮 | 4.7 | 20 | mg/L | 是
[5 empty] | 总氰化物 | 0.004L | 0.5 | mg/L | 是
[5 empty] | 苯 | 未检出 | 0.2 | mg/L | 是
[5 empty] | 甲苯 | 未检出 | 0.2 | mg/L | 是
[5 empty] | 二甲苯 | 未检出 | 0.6 | mg/L | 是
11 | 长兴化学材料（珠海）有限公司 | 高栏港经济开发区 | [7 empty] | 一年两次，下半年第三季度已公开
12 | 金达（珠海）电路板有限公司 | 高新区 | [7 empty] | 一年两次，下半年第三季度已公开
13 | 珠海方正科技多层电路板有限公司富山分公司 | 富山工业园区 | [7 empty] | 根据现场核查情况，该公司没有产能，没有污染物排放
14 | 珠海紫翔电子科技有限公司龙山分公司 | 富山工业园区 | 2015-09-28 | 车间含镍废水排放口 | 总镍 | 0.15 | 0.5 | mg/L | 是
|  |  |  | 废水总排放口 （WS-41208） | 总铜 | 0.15 | 0.5 | mg/L | 是
[5 empty] | pH值 | 7.79 | 6-9 | 无量纲 | 是
[5 empty] | 悬浮物 | 18 | 30 | mg/L | 是
[5 empty] | 总锌 | 未检出 | 1 | mg/L | 是
[5 empty] | 石油类 | 0.73 | 2 | mg/L | 是
[5 empty] | 氟化物 | 0.22 | 10 | mg/L | 是
[5 empty] | 总氰化物 | 未检出 | 0.2 | mg/L | 是
[5 empty] | 化学需氧量 | 40 | 80 | mg/L | 是
[5 empty] | 总氮 | 2.23 | 20 | mg/L | 是
[5 empty] | 总磷 | 0.38 | 1 | mg/L | 是
[5 empty] | 氨氮 | 1.84 | 10 | mg/L | 是
[5 empty] | 总锰 | 未检出 | 2 | mg/L | 是
[5 empty] | 总汞 | 未检出 | － | mg/L | －
[5 empty] | 总铅 | 未检出 | － | mg/L | －
[5 empty] | 总镉 | 未检出 | － | mg/L | －
[5 empty] | 总镍 | 未检出 | － | mg/L | －
[5 empty] | 总砷 | 0.0008 | － | mg/L | －
[5 empty] | 总铬 | 未检出 | － | mg/L | －
[5 empty] | 六价铬 | 未检出 | － | mg/L | －

## 国控危废废气
2015年第4季度国控污染源(危险废物）废气监督性监测信息公开
序号 | 企业名称 | 所在地 | 日期 | 监测点名称 | 监测项目名称 | 浓度 | 标准限值 | 单位 | 是否达标 | 备注
1 | 珠海方正科技多层电路板有限公司 | 香洲区 | [7 empty] | 一年两次，下半年第三季度已公开
2 | 珠海紫翔电子科技有限公司 | 香洲区 | 2015-09-16 | 酸性废气排放口 （FQ-143-1） | 硫酸雾 | 8.47 | 30 | mg/m3 | 是
[5 empty] | 氯化氢 | 10.6 | 30 | mg/m3 | 是
|  |  |  | 酸性废气排放口 （FQ-143-2） | 硫酸雾 | 10.3 | 30 | mg/m3 | 是
[5 empty] | 氯化氢 | 10.5 | 30 | mg/m3 | 是
|  |  |  | 酸性废气排放口 （FQ-143-3） | 硫酸雾 | 8.54 | 30 | mg/m3 | 是
[5 empty] | 氯化氢 | 6.8 | 30 | mg/m3 | 是
|  |  |  | 酸性废气排放口 （FQ-143-4） | 硫酸雾 | 7.85 | 30 | mg/m3 | 是
[5 empty] | 氯化氢 | 10.4 | 30 | mg/m3 | 是
|  |  |  | 酸性废气排放口 （FQ-143-5） | 硫酸雾 | 8.36 | 30 | mg/m3 | 是
[5 empty] | 氯化氢 | 11 | 30 | mg/m3 | 是
3 | 珠海东松环保技术有限公司 | 斗门区 | 2015-09-14 | 东边厂界外监控点 | 氨 | 0.15 | 1.5 | mg/m3 | 是
|  |  |  | 南边厂界外监控点 | 氨 | 0.37 | 1.5 | mg/m3 | 是
|  |  |  | 西边厂界外监控点 | 氨 | 0.35 | 1.5 | mg/m3 | 是
|  |  |  | 北边厂界外监控点 | 氨 | 0.36 | 1.5 | mg/m3 | 是
|  |  |  | 酸雾废气排放口 | 硫酸雾 | 8.7 | 35 | mg/m3 | 是
4 | 珠海斗门超毅实业有限公司 | 斗门区 | 2015-11-20 | 酸性废气排放口 （FQ-41007A2） | 硫酸雾 | 0.33 | 30 | mg/m3 | 是
[5 empty] | 氯化氢 | 13.9 | 30 | mg/m3 | 是
|  |  |  | 酸性废气排放口 （FQ-41007B1） | 硫酸雾 | 0.09 | 30 | mg/m3 | 是
[5 empty] | 氯化氢 | 6.82 | 30 | mg/m3 | 是
|  |  |  | 酸性废气排放口 （FQ-41007B2） | 硫酸雾 | 0.26 | 30 | mg/m3 | 是
[5 empty] | 氯化氢 | 12.1 | 30 | mg/m3 | 是
|  |  |  | 酸性废气排放口 （FQ-41007B3） | 硫酸雾 | 0.1 | 30 | mg/m3 | 是
[5 empty] | 氯化氢 | 12.3 | 30 | mg/m3 | 是
|  |  |  | 酸性废气排放口 （FQ-41007B4） | 硫酸雾 | 0.18 | 30 | mg/m3 | 是
[5 empty] | 氯化氢 | 7.55 | 30 | mg/m3 | 是
|  |  |  | 酸性废气排放口 （FQ-41007B5） | 硫酸雾 | 0.52 | 30 | mg/m3 | 是
[5 empty] | 氯化氢 | 16.8 | 30 | mg/m3 | 是
|  |  |  | 酸性废气排放口 （FQ-41007B6） | 硫酸雾 | 0.18 | 30 | mg/m3 | 是
[5 empty] | 氯化氢 | 11.4 | 30 | mg/m3 | 是
|  |  |  | 酸性废气排放口 （FQ-41007B7） | 硫酸雾 | 0.24 | 30 | mg/m3 | 是
[5 empty] | 氯化氢 | 8.75 | 30 | mg/m3 | 是
|  |  |  | 酸性废气排放口 （FQ-41007B8） | 硫酸雾 | 0.14 | 30 | mg/m3 | 是
[5 empty] | 氯化氢 | 12.6 | 30 | mg/m3 | 是
|  |  |  | 酸性废气排放口 （FQ-41007B9） | 硫酸雾 | 0.13 | 30 | mg/m3 | 是
[5 empty] | 氯化氢 | 10.5 | 30 | mg/m3 | 是
|  |  |  | 酸性废气排放口 （FQ-41007B10） | 硫酸雾 | 0.28 | 30 | mg/m3 | 是
[5 empty] | 氯化氢 | 15.6 | 30 | mg/m3 | 是
|  |  |  | 酸性废气排放口 （FQ-41007B11） | 硫酸雾 | 0.2 | 30 | mg/m3 | 是
[5 empty] | 氯化氢 | 14 | 30 | mg/m3 | 是
|  |  |  | 酸性废气排放口 （FQ-41007B12） | 硫酸雾 | 0.26 | 30 | mg/m3 | 是
[5 empty] | 氯化氢 | 20.4 | 30 | mg/m3 | 是
5 | 珠海斗门超毅电子有限公司 | 斗门区 | [7 empty] | 不具备监测条件
6 | 德丽科技（珠海）有限公司 | 斗门区 | 2015-11-18 | 5B1、2#化气塔废气排放口 （FQ-41006B1） | 硫酸雾 | 0.35 | 30 | mg/m3 | 是
[5 empty] | 氯化氢 | 14.7 | 30 | mg/m3 | 是
|  |  |  | 5B 5#化气塔废气排放口 （FQ-41006B4） | 硫酸雾 | 0.23 | 30 | mg/m3 | 是
[5 empty] | 氯化氢 | 10.7 | 30 | mg/m3 | 是
|  |  |  | 5B 8#化气塔废气排放口 （FQ-41006B7） | 硫酸雾 | 0.38 | 30 | mg/m3 | 是
[5 empty] | 氯化氢 | 14.5 | 30 | mg/m3 | 是
|  |  |  | 18#化气塔废气排放口 （FQ-41006B13） | 硫酸雾 | 0.11 | 30 | mg/m3 | 是
[5 empty] | 氯化氢 | 6.24 | 30 | mg/m3 | 是
|  |  |  | 11#化气塔废气排放口 （FQ-41006K） | 硫酸雾 | 0.19 | 30 | mg/m3 | 是
[5 empty] | 氯化氢 | 6.91 | 30 | mg/m3 | 是
|  |  |  | 酸雾废气排放口 （FQ-41006B） | 硫酸雾 | 0.28 | 30 | mg/m3 | 是
[5 empty] | 氯化氢 | 3.71 | 30 | mg/m3 | 是
|  |  |  | 酸雾废气排放口 （FQ-41006H） | 硫酸雾 | 0.25 | 30 | mg/m3 | 是
[5 empty] | 氯化氢 | 17.9 | 30 | mg/m3 | 是
|  |  |  | 酸雾废气排放口 （FQ-41006C） | 硫酸雾 | 0.24 | 30 | mg/m3 | 是
7 | 珠海市斗门区永兴盛环保工业废弃物回收综合处理有限公司 | 斗门区 | 2015-10-21 | 粉尘废气处理装置排放口 （FQ-134339D） | 铅及其化合物 | 0.0027 | 0.7 | mg/m3 | 是
[5 empty] | 镉及其化合物 | 0.000901 | 0.85 | mg/m3 | 是
[5 empty] | 铍及其化合物 | 0.000615 | 0.005 | mg/m3 | 是
[5 empty] | 锡及其化合物 | 0.0015 | 8.5 | mg/m3 | 是
[5 empty] | 镍及其化合物 | 0.0013 | 4.3 | mg/m3 | 是
[5 empty] | 砷及其化合物 | 0.006 | 1.5 | mg/m3 | 是
[5 empty] | 锰及其化合物 | 0.00827 | 15 | mg/m3 | 是
[5 empty] | 烟尘 | 55 | 120 | mg/m3 | 是
[5 empty] | 汞及其化合物 | 未检出 | 0.01 | mg/m3 | 是
|  |  |  | 废气排放口 （FQ-134339B1） | 硫酸雾 | 0.77 | 35 | mg/m3 | 是
[5 empty] | 氯化氢 | 13.5 | 100 | mg/m3 | 是
|  |  |  | 氨浸废气处理装置废气排放口 FQ-134339B | 氨 | 0.56 | － | mg/m3 | －
|  |  |  | 氨浸废气处理装置废气排放口 FQ-134339E | 氨 | 0.6 | － | mg/m3 | －
|  |  |  | 东边厂界外监控点 | 氯化氢 | 0.194 | 0.2 | mg/m3 | 是
|  |  |  | 南边厂界外监控点 | 氯化氢 | 0.165 | 0.2 | mg/m3 | 是
|  |  |  | 西边厂界外监控点 | 氯化氢 | 0.15 | 0.2 | mg/m3 | 是
|  |  |  | 北边厂界外监控点 | 氯化氢 | 0.075 | 0.2 | mg/m3 | 是
|  |  |  | 东边厂界外监控点 | 氰化氢 | 未检出 | 0.024 | mg/m3 | 是
|  |  |  | 南边厂界外监控点 | 氰化氢 | 未检出 | 0.024 | mg/m3 | 是
|  |  |  | 西边厂界外监控点 | 氰化氢 | 未检出 | 0.024 | mg/m3 | 是
|  |  |  | 北边厂界外监控点 | 氰化氢 | 未检出 | 0.024 | mg/m3 | 是
|  |  |  | 东边厂界外监控点 | 硫酸雾 | 0.02 | 1.2 | mg/m3 | 是
|  |  |  | 南边厂界外监控点 | 硫酸雾 | 0.02 | 1.2 | mg/m3 | 是
|  |  |  | 西边厂界外监控点 | 硫酸雾 | 未检出 | 1.2 | mg/m3 | 是
|  |  |  | 北边厂界外监控点 | 硫酸雾 | 0.02 | 1.2 | mg/m3 | 是
|  |  |  | 东边厂界外监控点 | 氨 | 0.17 | 1.5 | mg/m3 | 是
|  |  |  | 南边厂界外监控点 | 氨 | 0.18 | 1.5 | mg/m3 | 是
|  |  |  | 西边厂界外监控点 | 氨 | 0.25 | 1.5 | mg/m3 | 是
|  |  |  | 北边厂界外监控点 | 氨 | 0.29 | 1.5 | mg/m3 | 是
|  |  |  | 东边厂界外监控点 | 苯 | 未检出 | 0.4 | mg/m3 | 是
|  |  |  | 南边厂界外监控点 | 苯 | 0.0019 | 0.4 | mg/m3 | 是
|  |  |  | 西边厂界外监控点 | 苯 | 0.0026 | 0.4 | mg/m3 | 是
|  |  |  | 北边厂界外监控点 | 苯 | 0.0028 | 0.4 | mg/m3 | 是
|  |  |  | 东边厂界外监控点 | 甲苯 | 0.0046 | 2.4 | mg/m3 | 是
|  |  |  | 南边厂界外监控点 | 甲苯 | 0.0042 | 2.4 | mg/m3 | 是
|  |  |  | 西边厂界外监控点 | 甲苯 | 0.0077 | 2.4 | mg/m3 | 是
|  |  |  | 北边厂界外监控点 | 甲苯 | 0.0078 | 2.4 | mg/m3 | 是
|  |  |  | 东边厂界外监控点 | 二甲苯 | 0.037 | 1.2 | mg/m3 | 是
|  |  |  | 南边厂界外监控点 | 二甲苯 | 0.0441 | 1.2 | mg/m3 | 是
|  |  |  | 西边厂界外监控点 | 二甲苯 | 0.0079 | 1.2 | mg/m3 | 是
|  |  |  | 北边厂界外监控点 | 二甲苯 | 0.008 | 1.2 | mg/m3 | 是
|  |  |  | 上风向参照点 | 总悬浮颗粒物 | 0.26 | 1 | mg/m3 | 是
|  |  |  | 下风向监控点1 | 总悬浮颗粒物 | 0.39 | 1 | mg/m3 | 是
|  |  |  | 下风向监控点2 | 总悬浮颗粒物 | 0.35 | 1 | mg/m3 | 是
|  |  |  | 下风向监控点3 | 总悬浮颗粒物 | 0.44 | 1 | mg/m3 | 是
8 | 珠海硕鸿电路板有限公司 | 金湾区 | 2015-11-24 | 酸雾废气排放口 （JW-FQ-051-2） | 硫酸雾 | 0.28 | 30 | mg/m3 | 是
[5 empty] | 氯化氢 | 4.47 | 30 | mg/m3 | 是
[5 empty] | 氮氧化物 | 未检出 | 120 | mg/m3 | 是
|  |  |  | 酸雾废气排放口 （JW-FQ-051-5） | 硫酸雾 | 0.32 | 30 | mg/m3 | 是
[5 empty] | 氯化氢 | 4.05 | 30 | mg/m3 | 是
|  |  |  | 工艺废气排放口 （JW-FQ-051-4） | 硫酸雾 | 0.44 | 30 | mg/m3 | 是
|  |  |  | 工艺废气排放口 （JW-FQ-051-6） | 烟尘 | 28 | 120 | mg/m3 | 是
9 | 珠海市环保产业开发有限公司 | 高栏港经济开发区 | [7 empty] | 停产
10 | 长兴化学工业（广东）有限公司 | 高栏港经济开发区 | 2015-09-24 | 热媒油炉废气排放口 FQ-XQ-052-2 | 二氧化硫 | 6 | 300 | mg/m3 | 是
[5 empty] | 氮氧化物 | 103 | 300 | mg/m3 | 是
[5 empty] | 烟尘 | 6 | 50 | mg/m3 | 是
[5 empty] | 烟气黑度 | <1 | 1 | 级 | 是
|  |  |  | 热媒油炉废气排放口 FQ-XQ-052-3 | 二氧化硫 | 5 | 300 | mg/m3 | 是
[5 empty] | 氮氧化物 | 106 | 300 | mg/m3 | 是
[5 empty] | 烟尘 | 10 | 50 | mg/m3 | 是
[5 empty] | 烟气黑度 | <1 | 1 | 级 | 是
|  |  |  | 除臭装置废气排放口 FQ-XQ-052-4 | 二氧化硫 | 3 | 550 | mg/m3 | 是
[5 empty] | 氮氧化物 | 10 | 240 | mg/m3 | 是
[5 empty] | 烟尘 | 5 | 120 | mg/m3 | 是
[5 empty] | 烟气黑度 | <1 | 1 | 级 | 是
11 | 长兴化学材料（珠海）有限公司 | 高栏港经济开发区 | [7 empty] | 一年两次，下半年第三季度已公开
12 | 金达（珠海）电路板有限公司 | 高新区 | [7 empty] | 一年两次，下半年第三季度已公开
13 | 珠海方正科技多层电路板有限公司富山分公司 | 富山工业园区 | [7 empty] | 根据现场核查情况，该公司没有产能，没有污染物排放
14 | 珠海紫翔电子科技有限公司龙山分公司 | 富山工业园区 | 2015-09-28 | 酸性废气排放口 （FQ-41208A） | 硫酸雾 | 11 | 30 | mg/m3 | 是
[5 empty] | 氯化氢 | 8.6 | 30 | mg/m3 | 是
|  |  |  | 酸性废气排放口 （FQ-41208B） | 硫酸雾 | 10.3 | 30 | mg/m3 | 是
[5 empty] | 氯化氢 | 11.6 | 30 | mg/m3 | 是
|  |  |  | 酸性废气排放口 （FQ-41208C） | 硫酸雾 | 8.51 | 30 | mg/m3 | 是
[5 empty] | 氯化氢 | 9.3 | 30 | mg/m3 | 是
|  |  |  | 酸性废气排放口 （FQ-41208D） | 硫酸雾 | 7.95 | 30 | mg/m3 | 是
[5 empty] | 氯化氢 | 10.7 | 30 | mg/m3 | 是
|  |  |  | 锅炉废气排放口 （FQ-41208E） | 烟尘 | 21 | 50 | mg/m3 | 是
[5 empty] | 二氧化硫 | 109 | 300 | mg/m3 | 是
[5 empty] | 氮氧化物 | 52 | 300 | mg/m3 | 是
[5 empty] | 烟气黑度 | <1 | 1 | 级 | 是