## 国控重金属废水
2015年珠海市国控污染源(重金属废水9-10月)监督性监测信息公开表
企业名称 | 所在地 | 监测日期 | 监测点名称 | 监测项目名称 | 浓度 | 标准限值 | 单位 | 是否达标 | 备注
珠海及成通讯科技股份有限公司 | 香洲区 | 2015-09-24 | 镍出水口 （WS-2-0010-2） | 总镍 | 0.02 | 0.5 | mg/L | 是
|  |  | 废水总排放口 （WS-2-0010-1） | 总铜 | 未检出 | 0.5 | mg/L | 是
|  |  |  | 总锌 | 未检出 | 1 | mg/L | 是
|  |  |  | 总锰 | 0.003 | 2 | mg/L | 是
|  |  |  | 总汞 | 未检出 | - | mg/L | -
|  |  |  | 总镉 | 未检出 | - | mg/L | -
|  |  |  | 总铅 | 未检出 | - | mg/L | -
|  |  |  | 总镍 | 未检出 | - | mg/L | -
|  |  |  | 总砷 | 0.0011 | - | mg/L | -
|  |  |  | 总铬 | 未检出 | - | mg/L | -
|  |  |  | 六价铬 | 0.004 | - | mg/L | -
安费诺科技（珠海）有限公司 | 金湾区 | 2015-09-23 | 废水总排放口 （JW-WS-0159-01） | 总铜 | 未检出 | 0.5 | mg/L | 是
|  |  |  | 总锌 | 未检出 | 1 | mg/L | 是
|  |  |  | 总锰 | 未检出 | 2 | mg/L | 是
|  |  |  | 总汞 | 未检出 | - | mg/L | -
|  |  |  | 总镉 | 未检出 | - | mg/L | -
|  |  |  | 总铅 | 未检出 | - | mg/L | -
|  |  |  | 总镍 | 未检出 | - | mg/L | -
|  |  |  | 总砷 | 0.0006 | - | mg/L | -
|  |  |  | 总铬 | 未检出 | - | mg/L | -
|  |  |  | 六价铬 | 未检出 | - | mg/L | -
珠海祥锦五金电器有限公司 | 金湾区 | [7 empty] | 其他原因停产
珠海承鸥卫浴用品有限公司 | 斗门区 | 2015-09-22 | 车间含铬废水排放口 （WS-34424-2） | 总铬 | 未检出 | 0.5 | mg/L | 是
|  |  |  | 六价铬 | 未检出 | 0.1 | mg/L | 是
|  |  | 车间含镍废水排放口 （WS-34424-3） | 总镍 | 0.05 | 0.5 | mg/L | 是
|  |  | 废水总排放口 (WS-34424) | 总铜 | 未检出 | 0.5 | mg/L | 是
|  |  |  | 总锌 | 0.051 | 1 | mg/L | 是
|  |  |  | 总锰 | 0.005 | 2 | mg/L | 是
|  |  |  | 总汞 | 未检出 | - | mg/L | -
|  |  |  | 总镉 | 未检出 | - | mg/L | -
|  |  |  | 总铅 | 未检出 | - | mg/L | -
|  |  |  | 总镍 | 未检出 | - | mg/L | -
|  |  |  | 总砷 | 未检出 | - | mg/L | -
|  |  |  | 总铬 | 未检出 | - | mg/L | -
|  |  |  | 六价铬 | 未检出 | - | mg/L | -

## 国控重金属废气
2015年珠海市国控污染源(重金属废气9-10月)监督性监测信息公开表
企业名称 | 所在地 | 监测日期 | 监测点名称 | 监测项目名称 | 浓度 | 标准限值 | 单位 | 是否达标 | 备注
珠海及成通讯科技股份有限公司 | 香洲区 | [7 empty] | 不具备监测条件
安费诺科技（珠海）有限公司 | 金湾区 | 2015-09-23 | 酸雾废气排放口 FQ-0159-1 | 硫酸雾 | 6.98 | 35 | mg/m3 | 是
|  |  |  | 氰化氢 | 未检出 | 1.9 | mg/m3 | 是
|  |  |  | 氮氧化物 | 未检出 | 120 | mg/m3 | 是
|  |  | 酸雾废气排放口 FQ-0159-2 | 铬酸雾 | 0.006 | 0.05 | mg/m3 | 是
|  |  | 酸雾废气排放口 FQ-0159-3 | 铬酸雾 | 0.007 | 0.05 | mg/m3 | 是
|  |  |  | 氰化氢 | 未检出 | 1.9 | mg/m3 | 是
|  |  |  | 氮氧化物 | 未检出 | 120 | mg/m3 | 是
|  |  | 酸雾废气排放口 FQ-0159-8 | 硫酸雾 | 7.55 | 35 | mg/m3 | 是
|  |  | 焊锡废气排放口 FQ-0159-10 | 汞及其化合物 | 未检出 | 0.01 | mg/m3 | 是
|  |  |  | 铅及其化合物 | 0.0027 | 0.7 | mg/m3 | 是
|  |  |  | 镉及其化合物 | 0.00073 | 0.85 | mg/m3 | 是
|  |  |  | 砷及其化合物 | 0.0026 | 1.5 | mg/m3 | 是
|  |  |  | 锡及其化合物 | 0.0076 | 8.5 | mg/m3 | 是
珠海祥锦五金电器有限公司 | 金湾区 | [7 empty] | 其他原因停产
珠海承鸥卫浴用品有限公司 | 斗门区 | 2015-09-22 | 废气排放口 FQ-34424G | 氯化氢 | 11.8 | 100 | mg/m3 | 是
|  |  |  | 硫酸雾 | 6.35 | 35 | mg/m3 | 是
|  |  | 废气排放口 FQ-34424D | 氯化氢 | 12.2 | 100 | mg/m3 | 是
|  |  |  | 硫酸雾 | 5.83 | 35 | mg/m3 | 是
|  |  | 废气排放口 FQ-34424E | 硫酸雾 | 5.9 | 35 | mg/m3 | 是
|  |  | 废气排放口 FQ-34424F | 硫酸雾 | 6.07 | 35 | mg/m3 | 是
|  |  | 废气排放口 FQ-34424B | 铬酸雾 | 0.005 | 0.05 | mg/m3 | 是
|  |  | 废气排放口 FQ-34424C | 铬酸雾 | 0.006 | 0.05 | mg/m3 | 是
|  |  | 磨抛粉尘废气排放口 FQ-34424J | 烟尘 | 20 | 120 | mg/m3 | 是
|  |  |  | 铅及其化合物 | 0.0052 | 0.7 | mg/m3 | 是
|  |  | 磨抛粉尘废气排放口 FQ-34424N | 烟尘 | 26 | 120 | mg/m3 | 是
|  |  |  | 铅及其化合物 | 0.0054 | 0.7 | mg/m3 | 是
|  |  | 铸造粉尘废气排放口 FQ-34424K | 烟尘 | 18 | 120 | mg/m3 | 是
|  |  |  | 铅及其化合物 | 0.006 | 0.7 | mg/m3 | 是
|  |  | 磨抛粉尘废气排放口 FQ-34424L | 烟尘 | 15 | 120 | mg/m3 | 是
|  |  |  | 铅及其化合物 | 0.0035 | 0.7 | mg/m3 | 是
|  |  | 磨抛粉尘废气排放口 FQ-34424M | 烟尘 | 18 | 120 | mg/m3 | 是
|  |  |  | 铅及其化合物 | 0.0041 | 0.7 | mg/m3 | 是
|  |  | 磨抛粉尘废气排放口 FQ-34424O | 烟尘 | 16 | 120 | mg/m3 | 是
|  |  |  | 铅及其化合物 | 0.0039 | 0.7 | mg/m3 | 是
|  |  | 铸造粉尘废气排放口 FQ-34424R | 烟尘 | 18 | 120 | mg/m3 | 是
|  |  |  | 铅及其化合物 | 0.0019 | 0.7 | mg/m3 | 是
|  |  | 锅炉废气排放口 FQ-34424Q | 二氧化硫 | 34 | 300 | mg/m3 | 是
|  |  |  | 氮氧化物 | 56 | 300 | mg/m3 | 是
|  |  |  | 烟尘 | 14 | 50 | mg/m3 | 是
|  |  |  | 烟气黑度 | <1 | 1 | 级 | 是