## 国控重金属废水
2015年珠海市国控污染源(重金属废水11-12月)监督性监测信息公开表
企业名称 | 所在地 | 监测日期 | 监测点名称 | 监测项目名称 | 浓度 | 标准限值 | 单位 | 是否达标 | 备注
珠海及成通讯科技股份有限公司 | 香洲区 | 2015-11-10 | 车间含镍废水排放口 （WS-2-0010-2） | 总镍 | 0.14 | 0.5 | mg/L | 是
|  |  | 废水总排放口 （WS-2-0010-1） | 总铜 | 未检出 | 0.5 | mg/L | 是
|  |  |  | 总锌 | 未检出 | 1 | mg/L | 是
|  |  |  | 总锰 | 0.001 | 2 | mg/L | 是
|  |  |  | 总汞 | 未检出 | - | mg/L | -
|  |  |  | 总镉 | 未检出 | - | mg/L | -
|  |  |  | 总铅 | 未检出 | - | mg/L | -
|  |  |  | 总镍 | 未检出 | - | mg/L | -
|  |  |  | 总砷 | 0.0007 | - | mg/L | -
|  |  |  | 总铬 | 未检出 | - | mg/L | -
|  |  |  | 六价铬 | 未检出 | - | mg/L | -
安费诺科技（珠海）有限公司 | 金湾区 | 2015-11-11 | 废水总排放口 （JW-WS-0159-01） | 总铜 | 0.02 | 0.5 | mg/L | 是
|  |  |  | 总锌 | 0.713 | 1.0 | mg/L | 是
|  |  |  | 总锰 | 0.001 | 2.0 | mg/L | 是
|  |  |  | 总汞 | 未检出 | - | mg/L | -
|  |  |  | 总镉 | 未检出 | - | mg/L | -
|  |  |  | 总铅 | 未检出 | - | mg/L | -
|  |  |  | 总镍 | 未检出 | - | mg/L | -
|  |  |  | 总砷 | 0.0011 | - | mg/L | -
|  |  |  | 总铬 | 未检出 | - | mg/L | -
|  |  |  | 六价铬 | 未检出 | - | mg/L | -
珠海祥锦五金电器有限公司 | 金湾区 | [7 empty] | 其他原因停产
珠海承鸥卫浴用品有限公司 | 斗门区 | 2015-11-09 | 车间含铬废水排放口 （WS-34424-2） | 总铬 | 未检出 | 0.5 | mg/L | 是
|  |  |  | 六价铬 | 未检出 | 0.1 | mg/L | 是
|  |  | 车间含镍废水排放口 （WS-34424-3） | 总镍 | 未检出 | 0.5 | mg/L | 是
|  |  | 废水总排放口 (WS-34424) | 总铜 | 未检出 | 0.5 | mg/L | 是
|  |  |  | 总锌 | 0.075 | 1 | mg/L | 是
|  |  |  | 总锰 | 0.004 | 2 | mg/L | 是
|  |  |  | 总汞 | 2e-05 | - | mg/L | -
|  |  |  | 总镉 | 未检出 | - | mg/L | -
|  |  |  | 总铅 | 未检出 | - | mg/L | -
|  |  |  | 总镍 | 未检出 | - | mg/L | -
|  |  |  | 总砷 | 0.0003 | - | mg/L | -
|  |  |  | 总铬 | 未检出 | - | mg/L | -
|  |  |  | 六价铬 | 未检出 | - | mg/L | -

## 国控重金属废气
2015年珠海市国控污染源(重金属废气11-12月)监督性监测信息公开表
企业名称 | 所在地 | 监测日期 | 监测点名称 | 监测项目名称 | 浓度 | 标准限值 | 单位 | 是否达标 | 备注
珠海及成通讯科技股份有限公司 | 香洲区 | 2015-11-10 | 粉尘废气排放口 | 汞及其化合物 | 未检出 | 0.01 | mg/m3 | 是
|  |  |  | 铅及其化合物 | 0.0051 | 0.7 | mg/m3 | 是
|  |  |  | 砷及其化合物 | 0.0099 | 1.5 | mg/m3 | 是
|  |  |  | 镉及其化合物 | 0.000521 | 0.85 | mg/m3 | 是
|  |  |  | 烟尘 | 23 | 120 | mg/m3 | 是
|  |  | 酸雾废气排放口 FQ-2-0010-4 | 硫酸雾 | 0.32 | 30 | mg/m3 | 是
|  |  |  | 铬酸雾 | 0.007 | 0.05 | mg/m3 | 是
|  |  |  | 氯化氢 | 11.8 | 30 | mg/m3 | 是
|  |  | 酸雾废气排放口 FQ-2-0010-5 | 硫酸雾 | 0.15 | 30 | mg/m3 | 是
|  |  |  | 铬酸雾 | 0.006 | 0.05 | mg/m3 | 是
|  |  |  | 氯化氢 | 13.9 | 30 | mg/m3 | 是
|  |  | 酸雾废气排放口 FQ-2-0010-6 | 硫酸雾 | 0.2 | 30 | mg/m3 | 是
|  |  |  | 铬酸雾 | 0.006 | 0.05 | mg/m3 | 是
|  |  |  | 氯化氢 | 20.2 | 30 | mg/m3 | 是
|  |  | 酸雾废气排放口 FQ-2-0010-7 | 硫酸雾 | 0.26 | 30 | mg/m3 | 是
|  |  |  | 铬酸雾 | 0.005 | 0.05 | mg/m3 | 是
|  |  |  | 氯化氢 | 12.8 | 30 | mg/m3 | 是
|  |  | 酸雾废气排放口 FQ-2-0010-8 | 硫酸雾 | 0.37 | 30 | mg/m3 | 是
|  |  |  | 铬酸雾 | 0.007 | 0.05 | mg/m3 | 是
|  |  |  | 氯化氢 | 12 | 30 | mg/m3 | 是
|  |  | 锅炉废气排放口 FQ-2-0010-3 | 二氧化硫 | 4 | 300 | mg/m3 | 是
|  |  |  | 氮氧化物 | 99 | 300 | mg/m3 | 是
|  |  |  | 烟尘 | 12 | 50 | mg/m3 | 是
|  |  |  | 烟气黑度 | <1 | 1 | 级 | 是
安费诺科技（珠海）有限公司 | 金湾区 | 2015-11-11 | 酸雾废气排放口 FQ-0159-1 | 硫酸雾 | 0.25 | 35 | mg/m3 | 是
|  |  |  | 氰化氢 | 未检出 | 1.9 | mg/m3 | 是
|  |  |  | 氮氧化物 | 未检出 | 120 | mg/m3 | 是
|  |  | 酸雾废气排放口 FQ-0159-2 | 铬酸雾 | 0.008 | 0.05 | mg/m3 | 是
|  |  | 酸雾废气排放口 FQ-0159-8 | 硫酸雾 | 0.23 | 35 | mg/m3 | 是
|  |  | 酸雾废气排放口 FQ-0159-9 | 硫酸雾 | 0.52 | 35 | mg/m3 | 是
|  |  |  | 氯化氢 | 5.05 | 100 | mg/m3 | 是
|  |  | 焊锡废气排放口 FQ-0159-10 | 汞及其化合物 | 未检出 | 0.01 | mg/m3 | 是
|  |  |  | 铅及其化合物 | 0.004 | 0.7 | mg/m3 | 是
|  |  |  | 镉及其化合物 | 0.001 | 0.85 | mg/m3 | 是
|  |  |  | 砷及其化合物 | 0.0059 | 1.5 | mg/m3 | 是
|  |  |  | 锡及其化合物 | 0.0103 | 8.5 | mg/m3 | 是
珠海祥锦五金电器有限公司 | 金湾区 | [7 empty] | 其他原因停产
珠海承鸥卫浴用品有限公司 | 斗门区 | 2015-11-09 | 废气排放口 FQ-34424G | 氯化氢 | 11 | 100 | mg/m3 | 是
|  |  |  | 硫酸雾 | 0.47 | 35 | mg/m3 | 是
|  |  | 废气排放口 FQ-34424D | 氯化氢 | 5.49 | 100 | mg/m3 | 是
|  |  |  | 硫酸雾 | 0.3 | 35 | mg/m3 | 是
|  |  | 废气排放口 FQ-34424E | 硫酸雾 | 0.29 | 35 | mg/m3 | 是
|  |  | 废气排放口 FQ-34424F | 硫酸雾 | 0.52 | 35 | mg/m3 | 是
|  |  | 废气排放口 FQ-34424B | 铬酸雾 | 0.006 | 0.05 | mg/m3 | 是
|  |  | 废气排放口 FQ-34424C | 铬酸雾 | 0.005 | 0.05 | mg/m3 | 是
|  |  | 磨抛粉尘废气排放口FQ-34424J | 烟尘 | 18 | 120 | mg/m3 | 是
|  |  | 磨抛粉尘废气排放口FQ-34424N | 烟尘 | 16 | 120 | mg/m3 | 是
|  |  | 铸造粉尘废气排放口FQ-34424K | 烟尘 | 19 | 120 | mg/m3 | 是
|  |  | 磨抛粉尘废气排放口FQ-34424L | 烟尘 | 26 | 120 | mg/m3 | 是
|  |  | 磨抛粉尘废气排放口FQ-34424M | 烟尘 | 24 | 120 | mg/m3 | 是
|  |  | 磨抛粉尘废气排放口FQ-34424O | 烟尘 | 29 | 120 | mg/m3 | 是
|  |  | 铸造粉尘废气排放口 | 汞及其化合物 | 未检出 | 0.01 | mg/m3 | 是
|  |  |  | 铅及其化合物 | 0.0039 | 0.7 | mg/m3 | 是
|  |  |  | 镉及其化合物 | 0.000718 | 0.85 | mg/m3 | 是
|  |  |  | 砷及其化合物 | 0.0037 | 1.5 | mg/m3 | 是
|  |  |  | 烟尘 | 21 | 120 | mg/m3 | 是
|  |  | 锅炉废气排放口 | 二氧化硫 | 7 | 300 | mg/m3 | 是
|  |  |  | 氮氧化物 | 56 | 300 | mg/m3 | 是
|  |  |  | 烟尘 | 8 | 50 | mg/m3 | 是
|  |  |  | 烟气黑度 | <1 | 1 | 级 | 是