## 数据表
顺德区2015年国控企业污染源第4季度（废水重点）监督性监测结果（5家）
序号 | 行政区 | 企业名称 | 监测点名称 | 执行标准名称 | 监测日期 | 监测项目名称（单位除PH为（无量钢）和色度是（倍）外其他为（mg/L）） | 污染物浓度 | 标准限值 | 是否达标 | 超标倍数 | 未监测原因
1899-12-31 | 顺德区 | 佛山市锦利针织有限公司 | 漂染废水排放口WS-00037 | 纺织染整工业水污染物排放标准 | 2015-10-13 | 六价铬 | <0.004 | 0.5 | 是
[6 empty] | 苯胺类 | 0.275 | 1 | 是
[6 empty] | PH值 | 7.43 | 6-9 | 是
[6 empty] | 生化需氧量 | 2.1 | 20 | 是
[6 empty] | 总磷 | 0.068 | 0.5 | 是
[6 empty] | 化学需氧量 | 19.2 | 80 | 是
[6 empty] | 悬浮物 | 9 | 50 | 是
[6 empty] | 可吸附有机卤素化合物（AOX） | 0.329 | 12 | 是
[6 empty] | 锑 | 0.00062 | 0.1 | 是
[6 empty] | 氨氮 | 1.443 | 10 | 是
[6 empty] | 总氮 | 5.69 | 15 | 是
[6 empty] | 硫化物 | 0.063 | 0.5 | 是
[6 empty] | 二氧化氯 | <0.27 | 0.5 | 是
|  |  |  | 广东省地方标准《水污染物排放限值》 |  | 色度 | 4 | 40 | 是
1900-01-01 | 顺德区 | 佛山市顺德金纺集团有限公司 | 顺德金纺WS-00070 | 纺织染整工业水污染物排放标准 | 2015-10-28 | 六价铬 | <0.004 | 0.5 | 是
[6 empty] | 苯胺类 | 0.263 | 1 | 是
[6 empty] | PH值 | 6.86 | 6-9 | 是
[6 empty] | 生化需氧量 | 1.4 | 20 | 是
[6 empty] | 总磷 | 0.03 | 0.5 | 是
[6 empty] | 化学需氧量 | 12 | 80 | 是
[6 empty] | 硫化物 | 0.036 | 0.5 | 是
[6 empty] | 二氧化氯 | <0.27 | 0.5 | 是
[6 empty] | 悬浮物 | 10 | 50 | 是
[6 empty] | 可吸附有机卤素化合物（AOX） | 0.841 | 12 | 是
[6 empty] | 锑 | 0.00029 | 0.1 | 是
[6 empty] | 氨氮 | 0.535 | 10 | 是
[6 empty] | 总氮 | 3.54 | 15 | 是
|  |  |  | 广东省地方标准《水污染物排放限值》 |  | 色度 | 8 | 40 | 是
1900-01-02 | 顺德区 | 佛山市顺德明洋纺织印染有限公司 | 明洋纺织WS-00045 | 纺织染整工业水污染物排放标准 | 2015-10-15 | 苯胺类 | 0.154 | 1 | 是
[6 empty] | 六价铬 | <0.004 | 0.5 | 是
[6 empty] | 悬浮物 | 9 | 50 | 是
[6 empty] | PH值 | 7.52 | 6-9 | 是
[6 empty] | 生化需氧量 | 3.7 | 20 | 是
[6 empty] | 可吸附有机卤素化合物（AOX） | 0.776 | 12 | 是
[6 empty] | 锑 | 0.00515 | 0.1 | 是
[6 empty] | 氨氮 | 0.306 | 10 | 是
[6 empty] | 总氮 | 3.43 | 15 | 是
[6 empty] | 硫化物 | 0.044 | 0.5 | 是
[6 empty] | 二氧化氯 | <0.27 | 0.5 | 是
[6 empty] | 总磷 | 0.051 | 0.5 | 是
[6 empty] | 化学需氧量 | 28 | 80 | 是
[6 empty] | 色度 | 8 | 50 | 是
1900-01-03 | 顺德区 | 佛山市顺德区金丰漂染有限公司 | 金丰漂染WS-00152 | 纺织染整工业水污染物排放标准 | 2015-10-13 | 苯胺类 | 0.038 | 1 | 是
[6 empty] | 六价铬 | <0.004 | 0.5 | 是
[6 empty] | 悬浮物 | 4 | 50 | 是
[6 empty] | 可吸附有机卤素化合物（AOX） | 0.422 | 12 | 是
[6 empty] | 锑 | 0.00155 | 0.1 | 是
[6 empty] | 氨氮 | 0.132 | 10 | 是
[6 empty] | 总氮 | 4.48 | 15 | 是
[6 empty] | 硫化物 | 0.04 | 0.5 | 是
[6 empty] | 二氧化氯 | <0.27 | 0.5 | 是
[6 empty] | PH值 | 7.16 | 6-9 | 是
[6 empty] | 生化需氧量 | 1.7 | 20 | 是
[6 empty] | 总磷 | 0.12 | 0.5 | 是
[6 empty] | 化学需氧量 | 15.8 | 80 | 是
|  |  |  | 广东省地方标准《水污染物排放限值》 |  | 色度 | 4 | 40 | 是
1900-01-04 | 顺德区 | 佛山市顺德区前进实业有限公司 | 顺德前进WS-00062 | 纺织染整工业水污染物排放标准 | 2015-10-27 | 苯胺类 | 0.049 | 1 | 是
[6 empty] | 六价铬 | <0.004 | 0.5 | 是
[6 empty] | 悬浮物 | 9 | 50 | 是
[6 empty] | 可吸附有机卤素化合物（AOX） | 0.16 | 12 | 是
[6 empty] | 锑 | <0.00015 | 0.1 | 是
[6 empty] | PH值 | 7.32 | 6-9 | 是
[6 empty] | 生化需氧量 | 1.4 | 20 | 是
[6 empty] | 总磷 | 0.03 | 0.5 | 是
[6 empty] | 化学需氧量 | 12.8 | 80 | 是
[6 empty] | 氨氮 | 2.308 | 10 | 是
[6 empty] | 总氮 | 5.66 | 15 | 是
[6 empty] | 硫化物 | 0.044 | 0.5 | 是
[6 empty] | 二氧化氯 | <0.27 | 0.5 | 是
|  |  |  | 广东省地方标准《水污染物排放限值》 |  | 色度 | 4 | 40 | 是
顺德区2015年国控企业污染源第4季度（废气重点）监督性监测结果（2家）
序号 | 行政区 | 企业名称 | 监测点名称 | 执行标准名称 | 监测日期 | 监测项目名称（单位除林格曼黑度为（级）外其他为(mg/m3) | 污染物浓度 | 标准限值 | 是否达标 | 超标倍数 | 未监测原因
1899-12-31 | 顺德区 | 佛山市顺德区金丰热能有限公司 | 金丰热能FQ-00147 | 火电厂大气污染物排放标准 | 2015-10-13 | 烟尘 | <5 | 20 | 是
[6 empty] | 汞及化合物 | <0.0025 | 0.03 | 是
[6 empty] | 林格曼黑度 | 0 | 1 | 是
[6 empty] | 二氧化硫 | 125 | 200 | 是
[6 empty] | 氮氧化物 | 143 | 200 | 是
1900-01-01 | 顺德区 | 佛山市顺德五沙热电有限公司 | 五沙热电FQ-00216-1# | 火电厂大气污染物排放标准 | 2015-10-14 | 烟尘 | <5 | 20 | 是
[6 empty] | 二氧化硫 | 22 | 50 | 是
[6 empty] | 氮氧化物 | 31 | 100 | 是
[6 empty] | 汞及化合物 | <0.0025 | 0.03 | 是
[6 empty] | 林格曼黑度 | 0 | 1 | 是
|  |  | 五沙热电FQ-00216-2# |  |  | 烟尘 | <5 | 20 | 是
[6 empty] | 二氧化硫 | <15 | 50 | 是
[6 empty] | 氮氧化物 | 30 | 100 | 是
[6 empty] | 汞及化合物 | <0.0025 | 0.03 | 是
[6 empty] | 林格曼黑度 | 0 | 1 | 是
顺德区2015年国控企业污染源第4季度（污水处理厂）监督性监测结果（15家）
序号 | 行政区 | 企业名称 | 监测点名称 | 执行标准名称 | 监测日期 | 监测项目名称（单位除PH为（无量钢）和色度是（倍）外其他为（mg/L）） | 污染物浓度 | 标准限值 | 是否达标 | 超标倍数 | 未监测原因
1899-12-31 | 顺德区 | 佛山市顺德区港汇环保污水处理有限公司 | 废水排放口 | 纺织染整工业水污染物排放标准 | 2015-10-20 | 化学需氧量 | 22 | 60 | 是
[6 empty] | 氨氮 | 0.57 | 8 | 是
[6 empty] | 苯胺类 | 0.032 | 1 | 是
[6 empty] | 六价铬 | <0.004 | 0.5 | 是
[6 empty] | 悬浮物 | 12 | 50 | 是
[6 empty] | 可吸附有机卤素化合物（AOX） | 0.384 | 12 | 是
[6 empty] | 锑 | 0.00056 | 0.1 | 是
[6 empty] | 总氮 | 4.58 | 15 | 是
[6 empty] | 硫化物 | 0.144 | 0.5 | 是
[6 empty] | 二氧化氯 | <0.27 | 0.5 | 是
[6 empty] | PH值 | 7.29 | 6-9 | 是
[6 empty] | 生化需氧量 | 2.2 | 20 | 是
[6 empty] | 总磷 | 0.434 | 0.5 | 是
|  |  |  | 广东省地方标准《水污染物排放限值》 |  | 色度 | 4 | 40 | 是
1900-01-01 | 顺德区 | 佛山市顺德区浩清源水务环保有限公司 | 废水排放口 | 城镇污水处理厂污染物排放标准 | 2015-10-10 | 色度 | 4 | 30 | 是
[6 empty] | 总汞 | <0.00002 | 0.001 | 是
[6 empty] | 烷基汞 | <0.00001 | 0 | 是
[6 empty] | 总镉 | <0.001 | 0.01 | 是
[6 empty] | 总铬 | <0.05 | 0.1 | 是
[6 empty] | 六价铬 | <0.004 | 0.05 | 是
[6 empty] | 总砷 | 0.0004 | 0.1 | 是
[6 empty] | 总铅 | <0.01 | 0.1 | 是
[6 empty] | 悬浮物 | 8 | 20 | 是
[6 empty] | 阴离子表面活性剂（LAS） | 0.07 | 1 | 是
[6 empty] | 粪大肠菌群数 | <200 | 10000 | 是
[6 empty] | 氨氮 | 0.17 | 8 | 是
[6 empty] | 总氮 | 3.16 | 20 | 是
[6 empty] | 石油类 | <0.04 | 3 | 是
[6 empty] | 动植物油 | <0.04 | 3 | 是
[6 empty] | PH值 | 7.16 | 6-9 | 是
[6 empty] | 生化需氧量 | 1.7 | 20 | 是
[6 empty] | 总磷 | 0.051 | 1 | 是
|  |  |  | 广东省地方标准《水污染物排放限值》 |  | 化学需氧量 | 12 | 40 | 是
1900-01-02 | 顺德区 | 佛山市顺德区华都水务有限公司（原华正） | 废水排放口 | 电镀水污染物排放标准 | 2015-11-05 | PH值 | 7.37 | 6-9 | 是
[6 empty] | 总磷 | 0.29 | 1 | 是
[6 empty] | 化学需氧量 | 15.6 | 80 | 是
[6 empty] | 总汞 | <0.00002 | 0.005 | 是
[6 empty] | 总镉 | <0.01 | 0.01 | 是
[6 empty] | 总铬 | <0.05 | 0.5 | 是
[6 empty] | 六价铬 | <0.004 | 0.1 | 是
[6 empty] | 总铅 | <0.01 | 0.1 | 是
[6 empty] | 总镍 | <0.02 | 0.5 | 是
[6 empty] | 总铜 | <0.05 | 0.5 | 是
[6 empty] | 悬浮物 | 11 | 30 | 是
[6 empty] | 总锌 | <0.02 | 1 | 是
[6 empty] | 总铁 | <0.03 | 2 | 是
[6 empty] | 总银 | <0.03 | 0.1 | 是
[6 empty] | 总铝 | 0.6 | 2 | 是
[6 empty] | 氨氮 | 0.286 | 15 | 是
[6 empty] | 总氮 | 3.21 | 20 | 是
[6 empty] | 氰化物（总氰化合物） | <0.004 | 0.2 | 是
[6 empty] | 氟化物 | 0.11 | 10 | 是
[6 empty] | 石油类 | <0.04 | 2 | 是
1900-01-03 | 顺德区 | 佛山市顺德区华清源环保有限公司 | 废水排放口 | 城镇污水处理厂污染物排放标准 | 2015-10-19 | 色度 | 4 | 30 | 是
[6 empty] | 总汞 | <0.00002 | 0.001 | 是
[6 empty] | 烷基汞 | <0.00001 | 0 | 是
[6 empty] | 总镉 | <0.001 | 0.01 | 是
[6 empty] | 总铬 | <0.05 | 0.1 | 是
[6 empty] | 六价铬 | <0.004 | 0.05 | 是
[6 empty] | 总砷 | 0.0016 | 0.1 | 是
[6 empty] | 总铅 | <0.01 | 0.1 | 是
[6 empty] | 悬浮物 | 11 | 20 | 是
[6 empty] | 阴离子表面活性剂（LAS） | <0.05 | 1 | 是
[6 empty] | 粪大肠菌群数 | <200 | 10000 | 是
[6 empty] | 氨氮 | 0.158 | 8 | 是
[6 empty] | 总氮 | 3.22 | 20 | 是
[6 empty] | 石油类 | <0.04 | 3 | 是
[6 empty] | 动植物油 | <0.04 | 3 | 是
[6 empty] | PH值 | 7.54 | 6-9 | 是
[6 empty] | 生化需氧量 | 1.6 | 20 | 是
[6 empty] | 总磷 | 0.22 | 1 | 是
|  |  |  | 广东省地方标准《水污染物排放限值》 |  | 化学需氧量 | 12 | 40 | 是
1900-01-04 | 顺德区 | 佛山市顺德区华清源环保有限公司容桂第一污水处理厂 | 废水排放口 | 城镇污水处理厂污染物排放标准 | 2015-10-21 | 色度 | 4 | 30 | 是
[6 empty] | 总汞 | <0.00002 | 0.001 | 是
[6 empty] | 烷基汞 | <0.00001 | 0 | 是
[6 empty] | 总镉 | <0.001 | 0.01 | 是
[6 empty] | 总铬 | <0.05 | 0.1 | 是
[6 empty] | 六价铬 | <0.004 | 0.05 | 是
[6 empty] | 总砷 | 0.0016 | 0.1 | 是
[6 empty] | 总铅 | <0.01 | 0.1 | 是
[6 empty] | 悬浮物 | 10 | 20 | 是
[6 empty] | 阴离子表面活性剂（LAS） | 0.15 | 1 | 是
[6 empty] | 粪大肠菌群数 | <200 | 10000 | 是
[6 empty] | 氨氮 | 0.248 | 8 | 是
[6 empty] | 总氮 | 4.36 | 20 | 是
[6 empty] | 石油类 | 0.05 | 3 | 是
[6 empty] | 动植物油 | 0.05 | 3 | 是
[6 empty] | PH值 | 7.11 | 6-9 | 是
[6 empty] | 生化需氧量 | 1.6 | 20 | 是
[6 empty] | 总磷 | 0.604 | 1.5 | 是
|  |  |  | 广东省地方标准《水污染物排放限值》 |  | 化学需氧量 | 10.8 | 40 | 是
1900-01-05 | 顺德区 | 佛山市顺德区华盈环保水务有限公司 | 废水排放口 | 城镇污水处理厂污染物排放标准 | 2015-10-19 | PH值 | 7.51 | 6-9 | 是
[6 empty] | 生化需氧量 | 2.2 | 20 | 是
[6 empty] | 总磷 | 0.42 | 1 | 是
[6 empty] | 色度 | 4 | 30 | 是
[6 empty] | 总汞 | <0.00002 | 0.001 | 是
[6 empty] | 烷基汞 | <0.00001 | 0 | 是
[6 empty] | 总镉 | <0.001 | 0.01 | 是
[6 empty] | 总铬 | <0.05 | 0.1 | 是
[6 empty] | 六价铬 | <0.004 | 0.05 | 是
[6 empty] | 总砷 | 0.001 | 0.1 | 是
[6 empty] | 总铅 | <0.01 | 0.1 | 是
[6 empty] | 悬浮物 | 10 | 20 | 是
[6 empty] | 阴离子表面活性剂（LAS） | <0.05 | 1 | 是
[6 empty] | 粪大肠菌群数 | <200 | 10000 | 是
[6 empty] | 氨氮 | 0.214 | 8 | 是
[6 empty] | 总氮 | 4.06 | 20 | 是
[6 empty] | 石油类 | <0.04 | 3 | 是
[6 empty] | 动植物油 | 0.07 | 3 | 是
|  |  |  | 广东省地方标准《水污染物排放限值》 |  | 化学需氧量 | 16.8 | 40 | 是
1900-01-06 | 顺德区 | 佛山市顺德区环建环保水务有限公司 | 废水排放口 | 城镇污水处理厂污染物排放标准 | 2015-10-20 | 色度 | 2 | 30 | 是
[6 empty] | 总汞 | <0.00002 | 0.001 | 是
[6 empty] | 烷基汞 | <0.00001 | 0 | 是
[6 empty] | 总镉 | <0.001 | 0.01 | 是
[6 empty] | 总铬 | <0.05 | 0.1 | 是
[6 empty] | 六价铬 | <0.004 | 0.05 | 是
[6 empty] | 总砷 | 0.0011 | 0.1 | 是
[6 empty] | 总铅 | <0.01 | 0.1 | 是
[6 empty] | 悬浮物 | 4 | 20 | 是
[6 empty] | 阴离子表面活性剂（LAS） | 0.12 | 1 | 是
[6 empty] | 粪大肠菌群数 | <200 | 10000 | 是
[6 empty] | 氨氮 | 0.188 | 8 | 是
[6 empty] | 总氮 | 2.96 | 20 | 是
[6 empty] | 石油类 | <0.04 | 3 | 是
[6 empty] | 动植物油 | <0.04 | 3 | 是
[6 empty] | PH值 | 7.22 | 6-9 | 是
[6 empty] | 生化需氧量 | 1.9 | 20 | 是
[6 empty] | 总磷 | 0.139 | 1 | 是
|  |  |  | 广东省地方标准《水污染物排放限值》 |  | 化学需氧量 | 18.8 | 40 | 是
1900-01-07 | 顺德区 | 佛山市顺德区环新水务有限公司 | 废水排放口 | 纺织染整工业水污染物排放标准 | 2015-10-20 | 苯胺类 | 0.038 | 1 | 是
[6 empty] | 六价铬 | <0.004 | 0.5 | 是
[6 empty] | 悬浮物 | 8 | 50 | 是
[6 empty] | 可吸附有机卤素化合物（AOX） | 0.492 | 12 | 是
[6 empty] | 锑 | <0.00015 | 0.1 | 是
[6 empty] | 氨氮 | 1.106 | 10 | 是
[6 empty] | 总氮 | 5.05 | 15 | 是
[6 empty] | 硫化物 | 0.082 | 0.5 | 是
[6 empty] | 二氧化氯 | <0.27 | 0.5 | 是
[6 empty] | PH值 | 7.86 | 6-9 | 是
[6 empty] | 生化需氧量 | 2.3 | 20 | 是
[6 empty] | 总磷 | 0.064 | 0.5 | 是
[6 empty] | 化学需氧量 | 29.6 | 80 | 是
|  |  |  | 广东省地方标准《水污染物排放限值》 |  | 色度 | 4 | 40 | 是
1900-01-08 | 顺德区 | 佛山市顺德区汇丰源环保工程管理有限公司 | 废水排放口 | 城镇污水处理厂污染物排放标准 | 2015-10-20 | PH值 | 7.15 | 6-9 | 是
[6 empty] | 生化需氧量 | 1.3 | 20 | 是
[6 empty] | 总磷 | 0.828 | 1 | 是
[6 empty] | 色度 | 2 | 30 | 是
[6 empty] | 总汞 | <0.00002 | 0.001 | 是
[6 empty] | 烷基汞 | <0.00001 | 0 | 是
[6 empty] | 总镉 | <0.001 | 0.01 | 是
[6 empty] | 总铬 | <0.05 | 0.1 | 是
[6 empty] | 六价铬 | <0.004 | 0.05 | 是
[6 empty] | 总砷 | 0.0009 | 0.1 | 是
[6 empty] | 总铅 | <0.01 | 0.1 | 是
[6 empty] | 悬浮物 | 7 | 20 | 是
[6 empty] | 阴离子表面活性剂（LAS） | <0.05 | 1 | 是
[6 empty] | 粪大肠菌群数 | <200 | 10000 | 是
[6 empty] | 氨氮 | 0.115 | 8 | 是
[6 empty] | 总氮 | 3.19 | 20 | 是
[6 empty] | 石油类 | <0.04 | 3 | 是
[6 empty] | 动植物油 | <0.04 | 3 | 是
|  |  |  | 广东省地方标准《水污染物排放限值》 |  | 化学需氧量 | 12.8 | 40 | 是
1900-01-09 | 顺德区 | 佛山市顺德区南和环保水务有限公司 | 废水排放口 | 城镇污水处理厂污染物排放标准 | 2015-10-10 | PH值 | 7.15 | 6-9 | 是
[6 empty] | 生化需氧量 | 2.4 | 20 | 是
[6 empty] | 总磷 | 0.131 | 1 | 是
[6 empty] | 色度 | 4 | 30 | 是
[6 empty] | 总汞 | <0.00002 | 0.001 | 是
[6 empty] | 烷基汞 | <0.00001 | 0 | 是
[6 empty] | 总镉 | <0.001 | 0.01 | 是
[6 empty] | 总铬 | <0.05 | 0.1 | 是
[6 empty] | 六价铬 | <0.004 | 0.05 | 是
[6 empty] | 总砷 | 0.001 | 0.1 | 是
[6 empty] | 总铅 | <0.01 | 0.1 | 是
[6 empty] | 悬浮物 | 12 | 20 | 是
[6 empty] | 阴离子表面活性剂（LAS） | 0.08 | 1 | 是
[6 empty] | 粪大肠菌群数 | <200 | 10000 | 是
[6 empty] | 氨氮 | 0.176 | 8 | 是
[6 empty] | 总氮 | 4.14 | 20 | 是
[6 empty] | 石油类 | <0.04 | 3 | 是
[6 empty] | 动植物油 | <0.04 | 3 | 是
|  |  |  | 广东省地方标准《水污染物排放限值》 |  | 化学需氧量 | 22.4 | 40 | 是
1900-01-10 | 顺德区 | 佛山市顺德区南鑫环保水务有限公司 | 废水排放口 | 城镇污水处理厂污染物排放标准 | 2015-10-19 | PH值 | 7.03 | 6-9 | 是
[6 empty] | 生化需氧量 | 1.9 | 20 | 是
[6 empty] | 总磷 | 0.419 | 1 | 是
[6 empty] | 色度 | 4 | 30 | 是
[6 empty] | 总汞 | <0.00002 | 0.001 | 是
[6 empty] | 烷基汞 | <0.00001 | 0 | 是
[6 empty] | 总镉 | <0.001 | 0.01 | 是
[6 empty] | 总铬 | <0.05 | 0.1 | 是
[6 empty] | 六价铬 | <0.004 | 0.05 | 是
[6 empty] | 总砷 | 0.0017 | 0.1 | 是
[6 empty] | 总铅 | <0.01 | 0.1 | 是
[6 empty] | 悬浮物 | 6 | 20 | 是
[6 empty] | 阴离子表面活性剂（LAS） | <0.05 | 1 | 是
[6 empty] | 粪大肠菌群数 | <200 | 10000 | 是
[6 empty] | 氨氮 | 0.147 | 8 | 是
[6 empty] | 总氮 | 3.16 | 20 | 是
[6 empty] | 石油类 | <0.04 | 3 | 是
[6 empty] | 动植物油 | <0.04 | 3 | 是
|  |  |  | 广东省地方标准《水污染物排放限值》 |  | 化学需氧量 | 16 | 40 | 是
1900-01-11 | 顺德区 | 佛山市顺德区尚润水务环保有限公司 | 废水排放口 | 城镇污水处理厂污染物排放标准 | 2015-10-19 | PH值 | 7.17 | 6-9 | 是
[6 empty] | 生化需氧量 | 1.6 | 20 | 是
[6 empty] | 总磷 | 0.156 | 1 | 是
[6 empty] | 色度 | 4 | 30 | 是
[6 empty] | 总汞 | <0.00002 | 0.001 | 是
[6 empty] | 烷基汞 | <0.00001 | 0 | 是
[6 empty] | 总镉 | <0.001 | 0.01 | 是
[6 empty] | 总铬 | <0.05 | 0.1 | 是
[6 empty] | 六价铬 | <0.004 | 0.05 | 是
[6 empty] | 总砷 | 0.0009 | 0.1 | 是
[6 empty] | 总铅 | <0.01 | 0.1 | 是
[6 empty] | 悬浮物 | 8 | 20 | 是
[6 empty] | 阴离子表面活性剂（LAS） | 0.05 | 1 | 是
[6 empty] | 粪大肠菌群数 | <200 | 10000 | 是
[6 empty] | 氨氮 | 0.17 | 8 | 是
[6 empty] | 总氮 | 3.9 | 20 | 是
[6 empty] | 石油类 | 0.04 | 3 | 是
[6 empty] | 动植物油 | 0.14 | 3 | 是
|  |  |  | 广东省地方标准《水污染物排放限值》 |  | 化学需氧量 | 11.6 | 40 | 是
1900-01-12 | 顺德区 | 佛山市顺德区盛源水务环保有限公司 | 废水排放口 | 城镇污水处理厂污染物排放标准 | 2015-10-21 | 色度 | 4 | 30 | 是
[6 empty] | 总汞 | <0.00002 | 0.001 | 是
[6 empty] | 烷基汞 | <0.00001 | 0 | 是
[6 empty] | 总镉 | <0.001 | 0.01 | 是
[6 empty] | 总铬 | <0.05 | 0.1 | 是
[6 empty] | 六价铬 | <0.004 | 0.05 | 是
[6 empty] | 总砷 | 0.0005 | 0.1 | 是
[6 empty] | 总铅 | <0.01 | 0.1 | 是
[6 empty] | 悬浮物 | 10 | 20 | 是
[6 empty] | 阴离子表面活性剂（LAS） | 0.21 | 1 | 是
[6 empty] | 粪大肠菌群数 | <200 | 10000 | 是
[6 empty] | 氨氮 | 0.202 | 8 | 是
[6 empty] | 总氮 | 3.16 | 20 | 是
[6 empty] | 石油类 | 0.05 | 3 | 是
[6 empty] | 动植物油 | 0.05 | 3 | 是
[6 empty] | PH值 | 7.11 | 6-9 | 是
[6 empty] | 生化需氧量 | 1.4 | 20 | 是
[6 empty] | 总磷 | 0.114 | 1 | 是
|  |  |  | 广东省地方标准《水污染物排放限值》 |  | 化学需氧量 | 12.8 | 40 | 是
1900-01-13 | 顺德区 | 佛山市顺德区怡清源水务环保有限公司 | 废水排放口 | 城镇污水处理厂污染物排放标准 | 2015-10-21 | 色度 | 4 | 30 | 是
[6 empty] | 总汞 | <0.00002 | 0.001 | 是
[6 empty] | 烷基汞 | <0.00001 | 0 | 是
[6 empty] | 总镉 | <0.001 | 0.01 | 是
[6 empty] | 总铬 | <0.05 | 0.1 | 是
[6 empty] | 六价铬 | <0.004 | 0.05 | 是
[6 empty] | 总砷 | 0.0027 | 0.1 | 是
[6 empty] | 总铅 | <0.01 | 0.1 | 是
[6 empty] | 悬浮物 | 9 | 20 | 是
[6 empty] | 阴离子表面活性剂（LAS） | 0.17 | 1 | 是
[6 empty] | 粪大肠菌群数 | <200 | 10000 | 是
[6 empty] | 氨氮 | 0.158 | 8 | 是
[6 empty] | 总氮 | 3.96 | 20 | 是
[6 empty] | 石油类 | <0.04 | 3 | 是
[6 empty] | 动植物油 | 0.05 | 3 | 是
[6 empty] | PH值 | 7.09 | 6-9 | 是
[6 empty] | 生化需氧量 | 1.4 | 20 | 是
[6 empty] | 总磷 | 0.311 | 1 | 是
|  |  |  | 广东省地方标准《水污染物排放限值》 |  | 化学需氧量 | 12.8 | 40 | 是
1900-01-14 | 顺德区 | 佛山市顺德区华创环保水务有限公司 | 停产无监测
顺德区2015年第4季度国控企业污染源（危废废水）监督性监测结果（3家）
序号 | 行政区 | 企业名称 | 监测点名称 | 执行标准名称 | 监测日期 | 监测项目名称（单位除PH为（无量钢）外其他为（mg/L）） | 污染物浓度 | 标准限值 | 是否达标 | 超标倍数 | 未监测原因
1899-12-31 | 顺德区 | 广东汤浅蓄电池有限公司 | WS-00253广东汤浅 | 电池工业污染物排放标准 | 2015-11-10 | PH值 | 7.68 | 6-9 | 是
[6 empty] | 总磷 | <0.01 | 1 | 是
[6 empty] | 化学需氧量 | 12.4 | 100 | 是
[6 empty] | 总镉 | <0.01 | 0.05 | 是
[6 empty] | 总铅 | <0.2 | 0.7 | 是
[6 empty] | 悬浮物 | 5 | 70 | 是
[6 empty] | 氨氮 | 1.752 | 15 | 是
[6 empty] | 总氮 | 5.64 | 20 | 是
1900-01-01 | 顺德区 | 帝斯曼先达合成树脂(佛山)有限公司 | WS-00351混合废水（帝斯曼） | 广东省地方标准《水污染物排放限值》 | ――― | ――― | ――― | ――― | ――― | ――― | 根据省监测中心要求，若不在其他国控名单中且执行标准中没有明确规定的，原则上开展一次监督性监测，存在超标的，需加密监测。
1900-01-02 | 顺德区 | 汤浅蓄电池(顺德)有限公司 | WS-00349汤浅顺德 | 电池工业污染物排放标准 | ――― | ――― | ――― | ――― | ――― | ―――
顺德区2015年第4季度国控企业污染源（危废废气）监督性监测结果（4家）
序号 | 行政区 | 企业名称 | 监测点名称 | 执行标准名称 | 监测日期 | 监测项目名称（单位除林格曼黑度为（级）外其他为(mg/m3) | 污染物浓度 | 标准限值 | 是否达标 | 超标倍数 | 未监测原因
1899-12-31 | 顺德区 | 佛山市顺德区顺能垃圾发电有限公司 | 焚烧炉废气排放筒 | 生活垃圾焚烧污染控制标准 | 2015-10-15 | 烟尘 | <5 | 80 | 是
[6 empty] | 二氧化硫 | 22 | 260 | 是
[6 empty] | 氮氧化物 | 66 | 400 | 是
[6 empty] | 汞及化合物 | <0.0025 | 0.2 | 是
[6 empty] | 铅及化合物 | <0.05 | 1.6 | 是
[6 empty] | 镉及化合物 | <0.01 | 0.1 | 是
[6 empty] | 林格曼黑度 | 1 | 1 | 是
[6 empty] | 一氧化碳 | 4 | 150 | 是
[6 empty] | 氯化氢 | 9.87 | 75 | 是
1900-01-01 | 顺德区 | 广东汤浅蓄电池有限公司 | FQ-00240广东汤浅 | 电池工业污染物排放标准 | 2015-11-17 | 硫酸雾 | <0.3 | 10 | 是
[6 empty] | 铅及化合物 | <0.05 | 0.7 | 是
[6 empty] | 颗粒物 | 1 | 50 | 是
|  |  | FQ-00242广东汤浅 |  | 2015-11-11 | 硫酸雾 | <0.3 | 10 | 是
[6 empty] | 铅及化合物 | 0.067 | 0.7 | 是
[6 empty] | 颗粒物 | <1 | 50 | 是
|  |  | FQ-00243广东汤浅 |  | 2015-11-17 | 硫酸雾 | <0.3 | 10 | 是
[6 empty] | 铅及化合物 | <0.05 | 0.7 | 是
[6 empty] | 颗粒物 | 1 | 50 | 是
|  |  | FQ-01412广东汤浅 |  |  | 硫酸雾 | <0.3 | 10 | 是
[6 empty] | 铅及化合物 | <0.05 | 0.7 | 是
[6 empty] | 颗粒物 | 1 | 50 | 是
|  |  | FQ-01413广东汤浅 |  |  | 硫酸雾 | <0.3 | 10 | 是
[6 empty] | 铅及化合物 | <0.05 | 0.7 | 是
[6 empty] | 颗粒物 | 1 | 50 | 是
|  |  | FQ-01414广东汤浅 |  |  | 硫酸雾 | <0.3 | 10 | 是
[6 empty] | 铅及化合物 | <0.05 | 0.7 | 是
[6 empty] | 颗粒物 | 1 | 50 | 是
|  |  | FQ-01415广东汤浅 |  |  | 硫酸雾 | <0.3 | 10 | 是
[6 empty] | 铅及化合物 | <0.05 | 0.7 | 是
[6 empty] | 颗粒物 | 1 | 50 | 是
|  |  | FQ-01416广东汤浅 |  |  | 硫酸雾 | <0.3 | 10 | 是
[6 empty] | 铅及化合物 | <0.05 | 0.7 | 是
[6 empty] | 颗粒物 | 1 | 50 | 是
|  |  | FQ-01421广东汤浅 |  | 2015-11-11 | 硫酸雾 | <0.3 | 10 | 是
[6 empty] | 铅及化合物 | <0.05 | 0.7 | 是
[6 empty] | 颗粒物 | <1 | 50 | 是
|  |  | FQ-01422广东汤浅 |  |  | 硫酸雾 | <0.3 | 10 | 是
[6 empty] | 铅及化合物 | <0.05 | 0.7 | 是
[6 empty] | 颗粒物 | <1 | 50 | 是
|  |  | FQ-01428广东汤浅 |  | 2015-11-13 | 硫酸雾 | <0.3 | 10 | 是
[6 empty] | 铅及化合物 | <0.05 | 0.7 | 是
[6 empty] | 颗粒物 | <1 | 50 | 是
|  |  | FQ-01429广东汤浅 |  | 2015-11-10 | 硫酸雾 | <0.3 | 10 | 是
[6 empty] | 铅及化合物 | <0.05 | 0.7 | 是
[6 empty] | 颗粒物 | <1 | 50 | 是
|  |  | FQ-01430广东汤浅 |  |  | 硫酸雾 | <0.3 | 10 | 是
[6 empty] | 铅及化合物 | <0.05 | 0.7 | 是
[6 empty] | 颗粒物 | <1 | 50 | 是
|  |  | FQ-01431广东汤浅 |  |  | 硫酸雾 | <0.3 | 10 | 是
[6 empty] | 铅及化合物 | <0.05 | 0.7 | 是
[6 empty] | 颗粒物 | <1 | 50 | 是
|  |  | FQ-01432广东汤浅 |  |  | 硫酸雾 | <0.3 | 10 | 是
[6 empty] | 铅及化合物 | <0.05 | 0.7 | 是
[6 empty] | 颗粒物 | 2 | 50 | 是
|  |  | FQ-01433广东汤浅 |  |  | 硫酸雾 | <0.3 | 10 | 是
[6 empty] | 铅及化合物 | <0.05 | 0.7 | 是
[6 empty] | 颗粒物 | <1 | 50 | 是
|  |  | FQ-01434广东汤浅 |  |  | 硫酸雾 | <0.3 | 10 | 是
[6 empty] | 铅及化合物 | <0.05 | 0.7 | 是
[6 empty] | 颗粒物 | <1 | 50 | 是
|  |  | FQ-01435广东汤浅 |  |  | 硫酸雾 | <0.3 | 10 | 是
[6 empty] | 铅及化合物 | <0.05 | 0.7 | 是
[6 empty] | 颗粒物 | <1 | 50 | 是
|  |  | FQ-01436广东汤浅 |  |  | 硫酸雾 | <0.3 | 10 | 是
[6 empty] | 铅及化合物 | <0.05 | 0.7 | 是
[6 empty] | 颗粒物 | <1 | 50 | 是
|  |  | FQ-01437广东汤浅 |  |  | 硫酸雾 | <0.3 | 10 | 是
[6 empty] | 铅及化合物 | <0.05 | 0.7 | 是
[6 empty] | 颗粒物 | <1 | 50 | 是
|  |  | FQ-01443广东汤浅 |  | 2015-11-13 | 硫酸雾 | <0.3 | 10 | 是
[6 empty] | 铅及化合物 | <0.05 | 0.7 | 是
[6 empty] | 颗粒物 | <1 | 50 | 是
|  |  | FQ-01444广东汤浅 |  |  | 硫酸雾 | <0.3 | 10 | 是
[6 empty] | 铅及化合物 | <0.05 | 0.7 | 是
[6 empty] | 颗粒物 | <0.1 | 50 | 是
|  |  | FQ-01445广东汤浅 |  |  | 硫酸雾 | <0.3 | 10 | 是
[6 empty] | 铅及化合物 | <0.05 | 0.7 | 是
[6 empty] | 颗粒物 | <1 | 50 | 是
|  |  | FQ-01446广东汤浅 |  |  | 硫酸雾 | <0.3 | 10 | 是
[6 empty] | 铅及化合物 | <0.05 | 0.7 | 是
[6 empty] | 颗粒物 | <1 | 50 | 是
|  |  | FQ-01454广东汤浅 |  |  | 硫酸雾 | <0.3 | 10 | 是
[6 empty] | 铅及化合物 | <0.05 | 0.7 | 是
[6 empty] | 颗粒物 | <1 | 50 | 是
|  |  | FQ-01455广东汤浅 |  |  | 硫酸雾 | <0.3 | 10 | 是
[6 empty] | 铅及化合物 | <0.05 | 0.7 | 是
[6 empty] | 颗粒物 | <1 | 50 | 是
|  |  | FQ-01457广东汤浅 |  |  | 硫酸雾 | <0.3 | 10 | 是
[6 empty] | 铅及化合物 | <0.05 | 0.7 | 是
[6 empty] | 颗粒物 | <1 | 50 | 是
|  |  | FQ-01464广东汤浅 |  | 2015-11-11 | 硫酸雾 | <0.3 | 10 | 是
[6 empty] | 铅及化合物 | <0.05 | 0.7 | 是
[6 empty] | 颗粒物 | <1 | 50 | 是
|  |  | FQ-01465广东汤浅 |  |  | 硫酸雾 | <0.3 | 10 | 是
[6 empty] | 铅及化合物 | <0.05 | 0.7 | 是
[6 empty] | 颗粒物 | <1 | 50 | 是
|  |  | FQ-01466广东汤浅 |  |  | 硫酸雾 | <0.3 | 10 | 是
[6 empty] | 铅及化合物 | <0.05 | 0.7 | 是
[6 empty] | 颗粒物 | <1 | 50 | 是
|  |  | FQ-01468广东汤浅 |  |  | 硫酸雾 | <0.3 | 10 | 是
[6 empty] | 铅及化合物 | <0.05 | 0.7 | 是
[6 empty] | 颗粒物 | <1 | 50 | 是
|  |  | FQ-01469广东汤浅 |  |  | 硫酸雾 | <0.3 | 10 | 是
[6 empty] | 铅及化合物 | <0.05 | 0.7 | 是
[6 empty] | 颗粒物 | <1 | 50 | 是
|  |  | FQ-01473广东汤浅 | 凹版印刷、凸版印刷、丝网印刷、金属陶瓷玻璃平板印刷（DB44/815-2010） |  | 苯 | <0.01 | 1899-12-31 | 是
[6 empty] | 甲苯 | <0.01 | 1900-01-14 | 是
[6 empty] | 二甲苯 | <0.01 | 1900-01-14 | 是
[6 empty] | 挥发性有机物 | <0.01 | 1900-04-29 | 是
|  |  | FQ-01474广东汤浅 | 《大气污染排放限值》（DB44/27-2001） | 2015-11-10 | 苯 | <0.2 | 1900-01-11 | 是
[6 empty] | 甲苯 | <1 | 1900-02-08 | 是
[6 empty] | 二甲苯 | <1 | 1900-03-10 | 是
[6 empty] | 非甲烷总烃 | 0.16 | 1900-04-29 | 是
|  |  | FQ-01475广东汤浅 |  |  | 苯 | <0.2 | 1900-01-11 | 是
[6 empty] | 甲苯 | <1 | 1900-02-08 | 是
[6 empty] | 二甲苯 | <1 | 1900-03-10 | 是
[6 empty] | 非甲烷总烃 | 0.21 | 1900-04-29 | 是
1900-01-02 | 顺德区 | 帝斯曼先达合成树脂(佛山)有限公司 | ――― | ――― | ――― | ――― | ――― | ――― | ――― | ――― | 根据省监测中心要求，若不在其他国控名单中且执行标准中没有明确规定的，原则上开展一次监督性监测，存在超标的，需加密监测。
1900-01-03 | 顺德区 | 汤浅蓄电池(顺德)有限公司 | ――― | ――― | ――― | ――― | ――― | ――― | ――― | ―――
顺德区2015年国控企业污染源第3季度9月（重金属废水）监督性监测结果（52家）
序号 | 行政区 | 企业名单 | 评价标准 | 监测结果（mg/L） | [12 empty] | 未监测原因
|  |  |  | 监测日期 | 排污口名称 | 必测指标 | [6 empty] | 选测指标
[6 empty] | 铅 | 汞 | 镉 | 六价铬 | 总铬 | 砷 | 达标评价 | 镍 | 铜 | 锌 | 达标评价
1 | 顺德区 | 佛山市顺德区杏坛镇益福电镀有限公司 | 《电镀污染物排放标准》（GB21900-2008） | 20150906 | 华都水务排放口 | 0.010L | 0.00002L | 0.001L | 0.004L | 0.05L | -1 | 达标 | 0.02L | 0.05L | 0.02L | 达标
|  |  |  | 标准限值 |  | 0.1 | 0.005 | 0.01 | 0.1 | 0.5 | --- |  | 0.5 | 0.5 | 1.0
2 | 顺德区 | 佛山市顺德区杏坛镇鸿马电镀厂 | 《电镀污染物排放标准》（GB21900-2008） | 20150906 | 华都水务排放口 | 0.010L | 0.00002L | 0.001L | 0.004L | 0.05L | -1 | 达标 | 0.02L | 0.05L | 0.02L | 达标
|  |  |  | 标准限值 |  | 0.1 | 0.005 | 0.01 | 0.1 | 0.5 | --- |  | 0.5 | 0.5 | 1.0
3 | 顺德区 | 佛山市顺德区冠新电镀有限公司 | 《电镀污染物排放标准》（GB21900-2008） | 20150906 | 华都水务排放口 | 0.010L | 0.00002L | 0.001L | 0.004L | 0.05L | -1 | 达标 | 0.02L | 0.05L | 0.02L | 达标
|  |  |  | 标准限值 |  | 0.1 | 0.005 | 0.01 | 0.1 | 0.5 | --- |  | 0.5 | 0.5 | 1.0
4 | 顺德区 | 佛山市顺德区越达电镀有限公司 | 《电镀污染物排放标准》（GB21900-2008） | 20150906 | 华都水务排放口 | 0.010L | 0.00002L | 0.001L | 0.004L | 0.05L | -1 | 达标 | 0.02L | 0.05L | 0.02L | 达标
|  |  |  | 标准限值 |  | 0.1 | 0.005 | 0.01 | 0.1 | 0.5 | --- |  | 0.5 | 0.5 | 1.0
5 | 顺德区 | 佛山市顺德区精盈塑料实业有限公司 | 《电镀污染物排放标准》（GB21900-2008） | 20150906 | 华都水务排放口 | 0.010L | 0.00002L | 0.001L | 0.004L | 0.05L | -1 | 达标 | 0.02L | 0.05L | 0.02L | 达标
|  |  |  | 标准限值 |  | 0.1 | 0.005 | 0.01 | 0.1 | 0.5 | --- |  | 0.5 | 0.5 | 1.0
6 | 顺德区 | 佛山市顺德区亿城电镀有限公司 | 《电镀污染物排放标准》（GB21900-2008） | 20150906 | 华都水务排放口 | 0.010L | 0.00002L | 0.001L | 0.004L | 0.05L | -1 | 达标 | 0.02L | 0.05L | 0.02L | 达标
|  |  |  | 标准限值 |  | 0.1 | 0.005 | 0.01 | 0.1 | 0.5 | --- |  | 0.5 | 0.5 | 1.0
7 | 顺德区 | 佛山市顺德区杏坛镇金铰电镀厂 | 《电镀污染物排放标准》（GB21900-2008） | 20150906 | 华都水务排放口 | 0.010L | 0.00002L | 0.001L | 0.004L | 0.05L | -1 | 达标 | 0.02L | 0.05L | 0.02L | 达标
|  |  |  | 标准限值 |  | 0.1 | 0.005 | 0.01 | 0.1 | 0.5 | --- |  | 0.5 | 0.5 | 1.0
8 | 顺德区 | 佛山市顺德区杏坛宏润电镀有限公司 | 《电镀污染物排放标准》（GB21900-2008） | 20150906 | 华都水务排放口 | 0.010L | 0.00002L | 0.001L | 0.004L | 0.05L | -1 | 达标 | 0.02L | 0.05L | 0.02L | 达标
|  |  |  | 标准限值 |  | 0.1 | 0.005 | 0.01 | 0.1 | 0.5 | --- |  | 0.5 | 0.5 | 1.0
9 | 顺德区 | 佛山市顺德区金章电镀有限公司 | 《电镀污染物排放标准》（GB21900-2008） | 20150906 | 华都水务排放口 | 0.010L | 0.00002L | 0.001L | 0.004L | 0.05L | -1 | 达标 | 0.02L | 0.05L | 0.02L | 达标
|  |  |  | 标准限值 |  | 0.1 | 0.005 | 0.01 | 0.1 | 0.5 | --- |  | 0.5 | 0.5 | 1.0
10 | 顺德区 | 佛山市顺德区亿联电镀有限公司 | 《电镀污染物排放标准》（GB21900-2008） | 20150906 | 华都水务排放口 | 0.010L | 0.00002L | 0.001L | 0.004L | 0.05L | -1 | 达标 | 0.02L | 0.05L | 0.02L | 达标
|  |  |  | 标准限值 |  | 0.1 | 0.005 | 0.01 | 0.1 | 0.5 | --- |  | 0.5 | 0.5 | 1.0
11 | 顺德区 | 佛山市顺德区迪克电镀有限公司 | 《电镀污染物排放标准》（GB21900-2008） | 20150906 | 华都水务排放口 | 0.010L | 0.00002L | 0.001L | 0.004L | 0.05L | -1 | 达标 | 0.02L | 0.05L | 0.02L | 达标
|  |  |  | 标准限值 |  | 0.1 | 0.005 | 0.01 | 0.1 | 0.5 | --- |  | 0.5 | 0.5 | 1.0
12 | 顺德区 | 佛山市顺德区兆荣电镀有限公司 | 《电镀污染物排放标准》（GB21900-2008） | 20150906 | 华都水务排放口 | 0.010L | 0.00002L | 0.001L | 0.004L | 0.05L | -1 | 达标 | 0.02L | 0.05L | 0.02L | 达标
|  |  |  | 标准限值 |  | 0.1 | 0.005 | 0.01 | 0.1 | 0.5 | --- |  | 0.5 | 0.5 | 1.0
13 | 顺德区 | 佛山市耀涛电镀有限公司 | 《电镀污染物排放标准》（GB21900-2008） | 20150906 | 华都水务排放口 | 0.010L | 0.00002L | 0.001L | 0.004L | 0.05L | -1 | 达标 | 0.02L | 0.05L | 0.02L | 达标
|  |  |  | 标准限值 |  | 0.1 | 0.005 | 0.01 | 0.1 | 0.5 | --- |  | 0.5 | 0.5 | 1.0
14 | 顺德区 | 佛山市顺德区杏坛镇巨辉电镀厂 | 《电镀污染物排放标准》（GB21900-2008） | 20150906 | 华都水务排放口 | 0.010L | 0.00002L | 0.001L | 0.004L | 0.05L | -1 | 达标 | 0.02L | 0.05L | 0.02L | 达标
|  |  |  | 标准限值 |  | 0.1 | 0.005 | 0.01 | 0.1 | 0.5 | --- |  | 0.5 | 0.5 | 1.0
15 | 顺德区 | 佛山市顺德区环都实业有限公司 | 《电池工业污染物排放标准》（GB30484-2013） | 20150906 | WS-00551清洗废水排放口 | 0.20L | -1 | 0.010L | -1 | -1 | -1 | 达标 | -1 | -1 | -1 | 达标
|  |  |  | 标准限值 |  | 0.7 | --- | 0.05 | --- | --- | --- |  | --- | --- | ---
16 | 顺德区 | 广东汤浅电池有限公司 | 《电池工业污染物排放标准》（GB30484-2013） | 20150923 | WS-00253混合废水排放口 | 0.20L | -1 | 0.010L | -1 | -1 | -1 | 达标 | -1 | -1 | -1 | 达标
|  |  |  | 标准限值 |  | 0.7 | --- | 0.05 | --- | --- | --- |  | --- | --- | ---
17 | 顺德区 | 佛山市顺德区亿富电镀有限公司 | 《电镀污染物排放标准》（GB21900-2008） | 20150906 | 华都水务排放口 | 0.010L | 0.00002L | 0.001L | 0.004L | 0.05L | -1 | 达标 | 0.02L | 0.05L | 0.02L | 达标
|  |  |  | 标准限值 |  | 0.1 | 0.005 | 0.01 | 0.1 | 0.5 | --- |  | 0.5 | 0.5 | 1.0
18 | 顺德区 | 佛山市顺德区雅信电镀有限公司 | 《电镀污染物排放标准》（GB21900-2008） | 20150906 | 华都水务排放口 | 0.010L | 0.00002L | 0.001L | 0.004L | 0.05L | -1 | 达标 | 0.02L | 0.05L | 0.02L | 达标
|  |  |  | 标准限值 |  | 0.1 | 0.005 | 0.01 | 0.1 | 0.5 | --- |  | 0.5 | 0.5 | 1.0
19 | 顺德区 | 佛山市顺德区新康宝电器有限公司 | 《电镀污染物排放标准》（GB21900-2008） | 20150906 | 华都水务排放口 | 0.010L | 0.00002L | 0.001L | 0.004L | 0.05L | -1 | 达标 | 0.02L | 0.05L | 0.02L | 达标
|  |  |  | 标准限值 |  | 0.1 | 0.005 | 0.01 | 0.1 | 0.5 | --- |  | 0.5 | 0.5 | 1.0
20 | 顺德区 | 佛山市顺德区欣强电子有限公司 | 《电镀污染物排放标准》（GB21900-2008） | 20150906 | 华都水务排放口 | 0.010L | 0.00002L | 0.001L | 0.004L | 0.05L | -1 | 达标 | 0.02L | 0.05L | 0.02L | 达标
|  |  |  | 标准限值 |  | 0.1 | 0.005 | 0.01 | 0.1 | 0.5 | --- |  | 0.5 | 0.5 | 1.0
21 | 顺德区 | 佛山市顺德区淘金电镀有限公司 | 《电镀污染物排放标准》（GB21900-2008） | 20150906 | 华都水务排放口 | 0.010L | 0.00002L | 0.001L | 0.004L | 0.05L | -1 | 达标 | 0.02L | 0.05L | 0.02L | 达标
|  |  |  | 标准限值 |  | 0.1 | 0.005 | 0.01 | 0.1 | 0.5 | --- |  | 0.5 | 0.5 | 1.0
22 | 顺德区 | 佛山市顺德区昊桦电镀有限公司 | 《电镀污染物排放标准》（GB21900-2008） | 20150906 | 华都水务排放口 | 0.010L | 0.00002L | 0.001L | 0.004L | 0.05L | -1 | 达标 | 0.02L | 0.05L | 0.02L | 达标
|  |  |  | 标准限值 |  | 0.1 | 0.005 | 0.01 | 0.1 | 0.5 | --- |  | 0.5 | 0.5 | 1.0
23 | 顺德区 | 佛山市顺德区陈村镇华丰五金制品厂杏坛分厂 | 《电镀污染物排放标准》（GB21900-2008） | 20150906 | 华都水务排放口 | 0.010L | 0.00002L | 0.001L | 0.004L | 0.05L | -1 | 达标 | 0.02L | 0.05L | 0.02L | 达标
|  |  |  | 标准限值 |  | 0.1 | 0.005 | 0.01 | 0.1 | 0.5 | --- |  | 0.5 | 0.5 | 1.0
24 | 顺德区 | 佛山市顺德区百禧电镀有限公司 | 《电镀污染物排放标准》（GB21900-2008） | 20150906 | 华都水务排放口 | 0.010L | 0.00002L | 0.001L | 0.004L | 0.05L | -1 | 达标 | 0.02L | 0.05L | 0.02L | 达标
|  |  |  | 标准限值 |  | 0.1 | 0.005 | 0.01 | 0.1 | 0.5 | --- |  | 0.5 | 0.5 | 1.0
25 | 顺德区 | 佛山市顺德区鸿达电镀有限公司 | 《电镀污染物排放标准》（GB21900-2008） | 20150906 | 华都水务排放口 | 0.010L | 0.00002L | 0.001L | 0.004L | 0.05L | -1 | 达标 | 0.02L | 0.05L | 0.02L | 达标
|  |  |  | 标准限值 |  | 0.1 | 0.005 | 0.01 | 0.1 | 0.5 | --- |  | 0.5 | 0.5 | 1.0
1900-01-25 | 顺德区 | 佛山市顺德区大洋彩虹电器有限公司 |  |  |  | -1 | -1 | -1 | -1 | -1 | -1 |  | -1 | -1 | -1 |  | 循环用水，无排放
1900-01-26 | 顺德区 | 佛山市顺德区龙江镇尖锋蓄电池厂 |  |  |  | -1 | -1 | -1 | -1 | -1 | -1 |  | -1 | -1 | -1 |  | 循环用水，无排放
1900-01-27 | 顺德区 | 佛上市顺德区长益电镀实业有限公司 | 停产未监测
1900-01-28 | 顺德区 | 佛山市顺德区容桂德业电器电镀厂
1900-01-29 | 顺德区 | 佛山市顺德区容桂恒益电镀厂
1900-01-30 | 顺德区 | 佛山市顺德区容桂绍初金属电镀厂
1900-01-31 | 顺德区 | 佛山市顺德区容桂金马电镀厂
1900-02-01 | 顺德区 | 佛山市顺德区容桂潮西电镀厂
1900-02-02 | 顺德区 | 佛山市顺德区容桂新永利电镀厂
1900-02-03 | 顺德区 | 佛山市顺德区得雅电镀有限公司
1900-02-04 | 顺德区 | 佛山市顺德区精钻电镀有限公司
1900-02-05 | 顺德区 | 佛山市顺德区新希电镀电器有限公司
1900-02-06 | 顺德区 | 佛山市顺德区合贤电镀有限公司
1900-02-07 | 顺德区 | 佛山市顺德区扬美金属表面处理实业有限公司
1900-02-08 | 顺德区 | 广东雄风电器有限公司华创电镀分厂
1900-02-09 | 顺德区 | 佛山市顺德区新咏电镀有限公司
1900-02-10 | 顺德区 | 佛山市顺德区幸福制版实业有限公司
1900-02-11 | 顺德区 | 佛山市顺德区容桂精艺电镀实业有限公司
1900-02-12 | 顺德区 | 佛山市顺德区容桂东辉电镀厂
1900-02-13 | 顺德区 | 佛山市顺德区容桂佳诚五金电器厂
1900-02-14 | 顺德区 | 佛山市顺德区容桂源亿电镀厂
1900-02-15 | 顺德区 | 佛山市顺德区容桂高佳电镀厂
1900-02-16 | 顺德区 | 佛山市顺德区容桂求益电镀厂
1900-02-17 | 顺德区 | 佛山市顺德区容桂新东方家用电器厂（楚荣）
1900-02-18 | 顺德区 | 佛山市顺德区正亿电镀有限公司
1900-02-19 | 顺德区 | 佛山市顺德区鸿澳电镀五金有限公司
1900-02-20 | 顺德区 | 佛山市顺德区建峰电镀有限公司
顺德区2015年国控企业污染源第3季度9月（重金属废气）监督性监测结果（52家）
序号 | 行政区 | 企业名单 | 评价标准 | 监测结果（mg/m3） | [12 empty] | 未监测原因
|  |  |  | 监测日期 | 排污口名称 | 必测指标 | [6 empty] | 选测指标
[6 empty] | 铅 | 汞 | 镉 | 六价铬 | 总铬 | 砷 | 达标评价 | 镍 | 铜 | 锌 | 达标评价
1 | 顺德区 | 佛山市顺德区杏坛镇益福电镀有限公司 | 《电镀污染物排放标准》（GB21900-2008） | 20150908 | 工艺废气排放筒01号 | -1 | -1 | -1 | 0.005L | -1 | -1 | 达标 | -1 | -1 | -1
|  |  |  | 20150908 | 工艺废气排放筒02号 | -1 | -1 | -1 | 0.005L | -1 | -1 | 达标 | -1 | -1 | -1
|  |  |  | 20150908 | 工艺废气排放筒03号 | -1 | -1 | -1 | 0.005L | -1 | -1 | 达标 | -1 | -1 | -1
|  |  |  | 标准限值 |  | --- | --- | --- | 0.025 | --- | --- |  | --- | --- | ---
2 | 顺德区 | 佛山市顺德区杏坛镇鸿马电镀厂 | 《电镀污染物排放标准》（GB21900-2008） | 20150910 | 工艺废气排放筒01号 | -1 | -1 | -1 | 0.005L | -1 | -1 | 达标 | -1 | -1 | -1
|  |  |  | 20150910 | 工艺废气排放筒02号 | -1 | -1 | -1 | 0.005L | -1 | -1 | 达标 | -1 | -1 | -1
|  |  |  | 标准限值 |  | --- | --- | --- | 0.025 | --- | --- |  | --- | --- | ---
3 | 顺德区 | 佛山市顺德区冠新电镀有限公司 | 《电镀污染物排放标准》（GB21900-2008） | 20150925 | 工艺废气排放筒01号 | -1 | -1 | -1 | 0.005L | -1 | -1 | 达标 | -1 | -1 | -1
|  |  |  | 20150925 | 工艺废气排放筒02号 | -1 | -1 | -1 | 0.005L | -1 | -1 | 达标 | -1 | -1 | -1
|  |  |  | 20150925 | 工艺废气排放筒04号 | -1 | -1 | -1 | 0.005L | -1 | -1 | 达标 | -1 | -1 | -1
|  |  |  | 标准限值 |  | --- | --- | --- | 0.025 | --- | --- |  | --- | --- | ---
4 | 顺德区 | 佛山市顺德区越达电镀有限公司 | 《电镀污染物排放标准》（GB21900-2008） | 20150906 | 工艺废气排放筒01号 | -1 | -1 | -1 | 0.008 | -1 | -1 | 达标 | -1 | -1 | -1
|  |  |  | 20150906 | 工艺废气排放筒02号 | -1 | -1 | -1 | 0.006 | -1 | -1 | 达标 | -1 | -1 | -1
|  |  |  | 20150906 | 工艺废气排放筒03号 | -1 | -1 | -1 | 0.005L | -1 | -1 | 达标 | -1 | -1 | -1
|  |  |  | 20150906 | 工艺废气排放筒06号 | -1 | -1 | -1 | 0.006 | -1 | -1 | 达标 | -1 | -1 | -1
|  |  |  | 标准限值 |  | --- | --- | --- | 0.025 | --- | --- |  | --- | --- | ---
5 | 顺德区 | 佛山市顺德区精盈塑料实业有限公司 | 《电镀污染物排放标准》（GB21900-2008） | 20150924 | 工艺废气排放筒01号 | -1 | -1 | -1 | 0.005L | -1 | -1 | 达标 | -1 | -1 | -1
|  |  |  | 标准限值 |  | --- | --- | --- | 0.025 | --- | --- |  | --- | --- | ---
6 | 顺德区 | 佛山市顺德区亿城电镀有限公司 | 《电镀污染物排放标准》（GB21900-2008） | 20150910 | 工艺废气排放筒01号 | -1 | -1 | -1 | 0.005L | -1 | -1 | 达标 | -1 | -1 | -1
|  |  |  | 20150910 | 工艺废气排放筒02号 | -1 | -1 | -1 | 0.005L | -1 | -1 | 达标 | -1 | -1 | -1
|  |  |  | 20150910 | 工艺废气排放筒05号 | -1 | -1 | -1 | 0.005L | -1 | -1 | 达标 | -1 | -1 | -1
|  |  |  | 20150910 | 工艺废气排放筒06号 | -1 | -1 | -1 | 0.005L | -1 | -1 | 达标 | -1 | -1 | -1
|  |  |  | 20150910 | 工艺废气排放筒07号 | -1 | -1 | -1 | 0.005L | -1 | -1 | 达标 | -1 | -1 | -1
|  |  |  | 20150910 | 工艺废气排放筒08号 | -1 | -1 | -1 | 0.005L | -1 | -1 | 达标 | -1 | -1 | -1
|  |  |  | 20150910 | 工艺废气排放筒09号 | -1 | -1 | -1 | 0.005L | -1 | -1 | 达标 | -1 | -1 | -1
|  |  |  | 标准限值 |  | --- | --- | --- | 0.025 | --- | --- |  | --- | --- | ---
7 | 顺德区 | 佛山市顺德区杏坛镇金铰电镀厂 | 《电镀污染物排放标准》（GB21900-2008） | 20150923 | 工艺废气排放筒01号 | -1 | -1 | -1 | 0.005L | -1 | -1 | 达标 | -1 | -1 | -1
|  |  |  | 20150923 | 工艺废气排放筒03号 | -1 | -1 | -1 | 0.005L | -1 | -1 | 达标 | -1 | -1 | -1
|  |  |  | 20150923 | 工艺废气排放筒04号 | -1 | -1 | -1 | 0.005L | -1 | -1 | 达标 | -1 | -1 | -1
|  |  |  | 标准限值 |  | --- | --- | --- | 0.025 | --- | --- |  | --- | --- | ---
8 | 顺德区 | 佛山市顺德区杏坛宏润电镀有限公司 | 《电镀污染物排放标准》（GB21900-2008） | 20150909 | 工艺废气排放筒01号 | -1 | -1 | -1 | 0.005L | -1 | -1 | 达标 | -1 | -1 | -1
|  |  |  | 20150909 | 工艺废气排放筒02号 | -1 | -1 | -1 | 0.005L | -1 | -1 | 达标 | -1 | -1 | -1
|  |  |  | 20150909 | 工艺废气排放筒03号 | -1 | -1 | -1 | 0.005L | -1 | -1 | 达标 | -1 | -1 | -1
|  |  |  | 20150909 | 工艺废气排放筒04号 | -1 | -1 | -1 | 0.005L | -1 | -1 | 达标 | -1 | -1 | -1
|  |  |  | 20150909 | 工艺废气排放筒06号 | -1 | -1 | -1 | 0.005L | -1 | -1 | 达标 | -1 | -1 | -1
|  |  |  | 20150909 | 工艺废气排放筒07号 | -1 | -1 | -1 | 0.005L | -1 | -1 | 达标 | -1 | -1 | -1
|  |  |  | 标准限值 |  | --- | --- | --- | 0.025 | --- | --- |  | --- | --- | ---
9 | 顺德区 | 佛山市顺德区金章电镀有限公司 | 《电镀污染物排放标准》（GB21900-2008） | 20150924 | 工艺废气排放筒04号 | -1 | -1 | -1 | 0.005L | -1 | -1 | 达标 | -1 | -1 | -1
|  |  |  | 20150924 | 工艺废气排放筒05号 | -1 | -1 | -1 | 0.005L | -1 | -1 | 达标 | -1 | -1 | -1
|  |  |  | 标准限值 |  | --- | --- | --- | 0.025 | --- | --- |  | --- | --- | ---
10 | 顺德区 | 佛山市顺德区亿联电镀有限公司 | 《电镀污染物排放标准》（GB21900-2008） | 20150910 | 工艺废气排放筒01号 | -1 | -1 | -1 | 0.005L | -1 | -1 | 达标 | -1 | -1 | -1
|  |  |  | 20150910 | 工艺废气排放筒04号 | -1 | -1 | -1 | 0.005L | -1 | -1 | 达标 | -1 | -1 | -1
|  |  |  | 20150910 | 工艺废气排放筒05号 | -1 | -1 | -1 | 0.005L | -1 | -1 | 达标 | -1 | -1 | -1
|  |  |  | 20150910 | 工艺废气排放筒06号 | -1 | -1 | -1 | 0.005L | -1 | -1 | 达标 | -1 | -1 | -1
|  |  |  | 标准限值 |  | --- | --- | --- | 0.025 | --- | --- |  | --- | --- | ---
11 | 顺德区 | 佛山市顺德区迪克电镀有限公司 | 《电镀污染物排放标准》（GB21900-2008） | 20150909 | 工艺废气排放筒01号 | -1 | -1 | -1 | 0.005L | -1 | -1 | 达标 | -1 | -1 | -1
|  |  |  | 20150909 | 工艺废气排放筒02号 | -1 | -1 | -1 | 0.005L | -1 | -1 | 达标 | -1 | -1 | -1
|  |  |  | 20150909 | 工艺废气排放筒03号 | -1 | -1 | -1 | 0.005L | -1 | -1 | 达标 | -1 | -1 | -1
|  |  |  | 标准限值 |  | --- | --- | --- | 0.025 | --- | --- |  | --- | --- | ---
12 | 顺德区 | 佛山市顺德区兆荣电镀有限公司 | 《电镀污染物排放标准》（GB21900-2008） | 20150924 | 工艺废气排放筒02号 | -1 | -1 | -1 | 0.005L | -1 | -1 | 达标 | -1 | -1 | -1
|  |  |  | 20150924 | 工艺废气排放筒04号 | -1 | -1 | -1 | 0.005L | -1 | -1 | 达标 | -1 | -1 | -1
|  |  |  | 20150924 | 工艺废气排放筒05号 | -1 | -1 | -1 | 0.005L | -1 | -1 | 达标 | -1 | -1 | -1
|  |  |  | 20150924 | 工艺废气排放筒06号 | -1 | -1 | -1 | 0.005L | -1 | -1 | 达标 | -1 | -1 | -1
|  |  |  | 20150924 | 工艺废气排放筒07号 | -1 | -1 | -1 | 0.005L | -1 | -1 | 达标 | -1 | -1 | -1
|  |  |  | 标准限值 |  | --- | --- | --- | 0.025 | --- | --- |  | --- | --- | ---
13 | 顺德区 | 佛山市耀涛电镀有限公司 | 《电镀污染物排放标准》（GB21900-2008） | 20150908 | 工艺废气排放筒01号 | -1 | -1 | -1 | 0.005L | -1 | -1 | 达标 | -1 | -1 | -1
|  |  |  | 20150908 | 工艺废气排放筒02号 | -1 | -1 | -1 | 0.005L | -1 | -1 | 达标 | -1 | -1 | -1
|  |  |  | 20150908 | 工艺废气排放筒03号 | -1 | -1 | -1 | 0.005L | -1 | -1 | 达标 | -1 | -1 | -1
|  |  |  | 20150908 | 工艺废气排放筒04号 | -1 | -1 | -1 | 0.005L | -1 | -1 | 达标 | -1 | -1 | -1
|  |  |  | 20150908 | 工艺废气排放筒05号 | -1 | -1 | -1 | 0.005L | -1 | -1 | 达标 | -1 | -1 | -1
|  |  |  | 20150908 | 工艺废气排放筒06号 | -1 | -1 | -1 | 0.005L | -1 | -1 | 达标 | -1 | -1 | -1
|  |  |  | 标准限值 |  | --- | --- | --- | 0.025 | --- | --- |  | --- | --- | ---
14 | 顺德区 | 佛山市顺德区杏坛镇巨辉电镀厂 | 《电镀污染物排放标准》（GB21900-2008） | 20150908 | 工艺废气排放筒01号 | -1 | -1 | -1 | 0.005L | -1 | -1 | 达标 | -1 | -1 | -1
|  |  |  | 20150908 | 工艺废气排放筒02号 | -1 | -1 | -1 | 0.005L | -1 | -1 | 达标 | -1 | -1 | -1
|  |  |  | 20150908 | 工艺废气排放筒03号 | -1 | -1 | -1 | 0.005L | -1 | -1 | 达标 | -1 | -1 | -1
|  |  |  | 20150908 | 工艺废气排放筒04号 | -1 | -1 | -1 | 0.005L | -1 | -1 | 达标 | -1 | -1 | -1
|  |  |  | 20150908 | 工艺废气排放筒05号 |  | -1 | -1 | 0.005L | -1 | -1 | 达标 | -1 | -1 | -1
|  |  |  | 20150908 | FQ-00863工艺废气排放筒 | -1 | -1 | -1 | 0.005L | -1 | -1 | 达标 | -1 | -1 | -1
|  |  |  | 标准限值 |  | --- | --- | --- | 0.025 | --- | --- |  | --- | --- | ---
15 | 顺德区 | 佛山市顺德区鸿达电镀有限公司 | 《电镀污染物排放标准》（GB21900-2008） | 20150906 | 工艺废气排放筒01号 | -1 | -1 | -1 | 0.005L | -1 | -1 | 达标 | -1 | -1 | -1
|  |  |  | 20150906 | 工艺废气排放筒02号 | -1 | -1 | -1 | 0.005L | -1 | -1 | 达标 | -1 | -1 | -1
|  |  |  | 20150906 | 工艺废气排放筒03号 | -1 | -1 | -1 | 0.005L | -1 | -1 | 达标 | -1 | -1 | -1
|  |  |  | 20150906 | 工艺废气排放筒05号 | -1 | -1 | -1 | 0.005 | -1 | -1 | 达标 | -1 | -1 | -1
|  |  |  | 20150906 | 工艺废气排放筒06号 | -1 | -1 | -1 | 0.005 | -1 | -1 | 达标 | -1 | -1 | -1
|  |  |  | 标准限值 |  | --- | --- | --- | 0.025 | --- | --- |  | --- | --- | ---
16 | 顺德区 | 佛山市顺德区环都实业有限公司 | 《电池工业污染物排放标准》（GB30484-2013） | 20150906 | 工艺废气排放筒01号 | 0.05L | -1 | -1 | -1 | -1 | -1 | 达标 | -1 | -1 | -1
|  |  |  | 20150906 | 工艺废气排放筒02号 | 0.05L | -1 | -1 | -1 | -1 | -1 | 达标 | -1 | -1 | -1
|  |  |  | 标准限值 |  | 0.7 | --- | --- | --- | --- | --- |  | --- | --- | ---
17 | 顺德区 | 广东汤浅电池有限公司 | 《电池工业污染物排放标准》（GB30484-2013） | 20150923 | FQ-01420废气排放筒 | 0.05L | -1 | -1 | -1 | -1 | -1 | 达标 | -1 | -1 | -1
|  |  |  | 20150923 | FQ-01421废气排放筒 | 0.05L | -1 | -1 | -1 | -1 | -1 | 达标 | -1 | -1 | -1
|  |  |  | 20150923 | FQ-01422废气排放筒 | 0.05L | -1 | -1 | -1 | -1 | -1 | 达标 | -1 | -1 | -1
|  |  |  | 20150922 | FQ-01441废气排放筒 | 0.05L | -1 | -1 | -1 | -1 | -1 | 达标 | -1 | -1 | -1
|  |  |  | 20150922 | FQ-01443废气排放筒 | 0.05L | -1 | -1 | -1 | -1 | -1 | 达标 | -1 | -1 | -1
|  |  |  | 20150922 | FQ-01447废气排放筒 | 0.05L | -1 | -1 | -1 | -1 | -1 | 达标 | -1 | -1 | -1
|  |  |  | 20150922 | FQ-01448废气排放筒 | 0.05L | -1 | -1 | -1 | -1 | -1 | 达标 | -1 | -1 | -1
|  |  |  | 20150922 | FQ-01449废气排放筒 | 0.05L | -1 | -1 | -1 | -1 | -1 | 达标 | -1 | -1 | -1
|  |  |  | 20150925 | FQ-00240废气排放筒 | 0.05L | -1 | -1 | -1 | -1 | -1 | 达标 | -1 | -1 | -1
|  |  |  | 20150924 | FQ-00242废气排放筒 | 0.057 | -1 | -1 | -1 | -1 | -1 | 达标 | -1 | -1 | -1
|  |  |  | 20150924 | FQ-00243废气排放筒 | 0.05L | -1 | -1 | -1 | -1 | -1 | 达标 | -1 | -1 | -1
|  |  |  | 20150924 | FQ-01412废气排放筒 | 0.05L | -1 | -1 | -1 | -1 | -1 | 达标 | -1 | -1 | -1
|  |  |  | 20150924 | FQ-01413废气排放筒 | 0.05L | -1 | -1 | -1 | -1 | -1 | 达标 | -1 | -1 | -1
|  |  |  | 20150925 | FQ-01414废气排放筒 | 0.05L | -1 | -1 | -1 | -1 | -1 | 达标 | -1 | -1 | -1
|  |  |  | 20150924 | FQ-01415废气排放筒 | 0.051 | -1 | -1 | -1 | -1 | -1 | 达标 | -1 | -1 | -1
|  |  |  | 20150924 | FQ-01416废气排放筒 | 0.05L | -1 | -1 | -1 | -1 | -1 | 达标 | -1 | -1 | -1
|  |  |  | 20150923 | FQ-01417废气排放筒 | 0.05L | -1 | -1 | -1 | -1 | -1 | 达标 | -1 | -1 | -1
|  |  |  | 20150922 | FQ-01424废气排放筒 | 0.05L | -1 | -1 | -1 | -1 | -1 | 达标 | -1 | -1 | -1
|  |  |  | 20150924 | FQ-01428废气排放筒 | 0.05L | -1 | -1 | -1 | -1 | -1 | 达标 | -1 | -1 | -1
|  |  |  | 20150925 | FQ-01429废气排放筒 | 0.05L | -1 | -1 | -1 | -1 | -1 | 达标 | -1 | -1 | -1
|  |  |  | 20150925 | FQ-01430废气排放筒 | 0.05L | -1 | -1 | -1 | -1 | -1 | 达标 | -1 | -1 | -1
|  |  |  | 20150925 | FQ-01433废气排放筒 | 0.05L | -1 | -1 | -1 | -1 | -1 | 达标 | -1 | -1 | -1
|  |  |  | 20150925 | FQ-01436废气排放筒 | 0.05L | -1 | -1 | -1 | -1 | -1 | 达标 | -1 | -1 | -1
|  |  |  | 20150925 | FQ-01437废气排放筒 | 0.053 | -1 | -1 | -1 | -1 | -1 | 达标 | -1 | -1 | -1
|  |  |  | 20150924 | FQ-01451废气排放筒 | 0.05L | -1 | -1 | -1 | -1 | -1 | 达标 | -1 | -1 | -1
|  |  |  | 20150924 | FQ-01452废气排放筒 | 0.05L | -1 | -1 | -1 | -1 | -1 | 达标 | -1 | -1 | -1
|  |  |  | 20150922 | FQ-01460废气排放筒 | 0.05L | -1 | -1 | -1 | -1 | -1 | 达标 | -1 | -1 | -1
|  |  |  | 20150923 | FQ-01462废气排放筒 | 0.05L | -1 | -1 | -1 | -1 | -1 | 达标 | -1 | -1 | -1
|  |  |  | 20150923 | FQ-01463废气排放筒 | 0.05L | -1 | -1 | -1 | -1 | -1 | 达标 | -1 | -1 | -1
|  |  |  | 20150923 | FQ-01465废气排放筒 | 0.05L | -1 | -1 | -1 | -1 | -1 | 达标 | -1 | -1 | -1
|  |  |  | 20150923 | FQ-01466废气排放筒 | 0.05L | -1 | -1 | -1 | -1 | -1 | 达标 | -1 | -1 | -1
|  |  |  | 20150923 | FQ-01467废气排放筒 | 0.05L | -1 | -1 | -1 | -1 | -1 | 达标 | -1 | -1 | -1
|  |  |  | 20150923 | FQ-01468废气排放筒 | 0.05L | -1 | -1 | -1 | -1 | -1 | 达标 | -1 | -1 | -1
|  |  |  | 20150922 | FQ-01469废气排放筒 | 0.05L | -1 | -1 | -1 | -1 | -1 | 达标 | -1 | -1 | -1
|  |  |  | 20150922 | FQ-01470废气排放筒 | 0.05L | -1 | -1 | -1 | -1 | -1 | 达标 | -1 | -1 | -1
|  |  |  | 标准限值 |  | 0.7 | --- | --- | --- | --- | --- |  | --- | --- | ---
18 | 顺德区 | 佛山市顺德区亿富电镀有限公司 | 《电镀污染物排放标准》（GB21900-2008） | 20150925 | FQ-00662废气排放筒 | -1 | -1 | -1 | 0.005L | -1 | -1 | 达标 | -1 | -1 | -1
|  |  |  | 20150925 | 六车间废气排放筒 | -1 | -1 | -1 | 0.005L | -1 | -1 | 达标 | -1 | -1 | -1
|  |  |  | 20150925 | 三车间废气排放筒 | -1 | -1 | -1 | 0.005L | -1 | -1 | 达标 | -1 | -1 | -1
|  |  |  | 20150925 | 五车间废气排放筒 | -1 | -1 | -1 | 0.005L | -1 | -1 | 达标 | -1 | -1 | -1
|  |  |  | 标准限值 |  | --- | --- | --- | 0.05 | --- | --- |  | --- | --- | ---
19 | 顺德区 | 佛山市顺德区大洋彩虹电器有限公司 | 《电池工业污染物排放标准》（GB30484-2013） | 20150907 | FQ-00571充电车间排放筒 | 0.05L | -1 | -1 | -1 | -1 | -1 | 达标 | -1 | -1 | -1
|  |  |  | 20150907 | FQ-00572装配车间排放筒 | 0.05L | -1 | -1 | -1 | -1 | -1 | 达标 | -1 | -1 | -1
|  |  |  | 标准限值 |  | 0.7 | --- | --- | --- | --- | --- |  | --- | --- | ---
20 | 顺德区 | 佛山市顺德区龙江镇尖锋蓄电池厂 | 《电池工业污染物排放标准》（GB30484-2013） | 20150906 | FQ-00658装配车间排放筒 | 0.05L | -1 | -1 | -1 | -1 | -1 | 达标 | -1 | -1 | -1
|  |  |  | 20150906 | FQ-00659充电车间排放筒 | 0.05L | -1 | -1 | -1 | -1 | -1 | 达标 | -1 | -1 | -1
|  |  |  | 标准限值 |  | 0.7 | --- | --- | --- | --- | --- |  | --- | --- | ---
21 | 顺德区 | 佛山市顺德区陈村镇华丰五金制品厂杏坛分厂 | 《电镀污染物排放标准》（GB21900-2008） | 20150925 | FQ-01072废气排放筒 | -1 | -1 | -1 | 0.005L | -1 | -1 | 达标 | -1 | -1 | -1
|  |  |  | 20150925 | FQ-00610废气排放筒 | -1 | -1 | -1 | 0.005L | -1 | -1 | 达标 | -1 | -1 | -1
|  |  |  | 标准限值 |  | --- | --- | --- | 0.025 | --- | --- |  | --- | --- | ---
22 | 顺德区 | 佛山市顺德区雅信电镀有限公司 | 《电镀污染物排放标准》（GB21900-2008） | 20150907 | FQ-00663废气排放筒 | -1 | -1 | -1 | 0.005 | -1 | -1 | 达标 | -1 | -1 | -1
|  |  |  | 20150907 | 四车间1#废气排放筒 | -1 | -1 | -1 | 0.005L | -1 | -1 | 达标 | -1 | -1 | -1
|  |  |  | 20150907 | 四车间2#废气排放筒 | -1 | -1 | -1 | 0.005L | -1 | -1 | 达标 | -1 | -1 | -1
|  |  |  | 标准限值 |  | --- | --- | --- | 0.025 | --- | --- |  | --- | --- | ---
23 | 顺德区 | 佛山市顺德区淘金电镀有限公司 | 《电镀污染物排放标准》（GB21900-2008） | 20150907 | FQ-00525废气排放筒 | -1 | -1 | -1 | 0.005L | -1 | -1 | 达标 | -1 | -1 | -1
|  |  |  | 20150907 | FQ-00527废气排放筒 | -1 | -1 | -1 | 0.005L | -1 | -1 | 达标 | -1 | -1 | -1
|  |  |  | 20150907 | FQ-00528废气排放筒 | -1 | -1 | -1 | 0.005L | -1 | -1 | 达标 | -1 | -1 | -1
|  |  |  | 标准限值 |  | --- | --- | --- | 0.05 | --- | --- |  | --- | --- | ---
24 | 顺德区 | 佛山市顺德区欣强电子有限公司 | 《电镀污染物排放标准》（GB21900-2008） | 20150923 | FQ-00910废气排放筒 | -1 | -1 | -1 | 0.005L | -1 | -1 | 达标 | -1 | -1 | -1
|  |  |  | 20150923 | FQ-00911废气排放筒 | -1 | -1 | -1 | 0.005L | -1 | -1 | 达标 | -1 | -1 | -1
|  |  |  | 20150923 | FQ-00912废气排放筒 | -1 | -1 | -1 | 0.005L | -1 | -1 | 达标 | -1 | -1 | -1
|  |  |  | 20150923 | FQ-00913废气排放筒 | -1 | -1 | -1 | 0.005L | -1 | -1 | 达标 | -1 | -1 | -1
|  |  |  | 20150923 | FQ-00914废气排放筒 | -1 | -1 | -1 | 0.005L | -1 | -1 | 达标 | -1 | -1 | -1
|  |  |  | 20150923 | FQ-00915废气排放筒 | -1 | -1 | -1 | 0.005L | -1 | -1 | 达标 | -1 | -1 | -1
|  |  |  | 20150923 | FQ-00917废气排放筒 | -1 | -1 | -1 | 0.005L | -1 | -1 | 达标 | -1 | -1 | -1
|  |  |  | 20150923 | FQ-00918废气排放筒 | -1 | -1 | -1 | 0.005L | -1 | -1 | 达标 | -1 | -1 | -1
|  |  |  | 20150923 | FQ-00919废气排放筒 | -1 | -1 | -1 | 0.005L | -1 | -1 | 达标 | -1 | -1 | -1
|  |  |  | 标准限值 |  | --- | --- | --- | 0.025 | --- | --- |  | --- | --- | ---
25 | 顺德区 | 佛山市顺德区新康宝电器有限公司 | 《电镀污染物排放标准》（GB21900-2008） | 20150925 | FQ-00870废气排放筒 | -1 | -1 | -1 | 0.005L | -1 | -1 | 达标 | -1 | -1 | -1
|  |  |  | 20150925 | FQ-00871废气排放筒 | -1 | -1 | -1 | 0.005L | -1 | -1 | 达标 | -1 | -1 | -1
|  |  |  | 20150925 | FQ-00872废气排放筒 | -1 | -1 | -1 | 0.005L | -1 | -1 | 达标 | -1 | -1 | -1
|  |  |  | 标准限值 |  | --- | --- | --- | 0.05 | --- | --- |  | --- | --- | ---
26 | 顺德区 | 佛山市顺德区昊桦电镀有限公司 | 《电镀污染物排放标准》（GB21900-2008） | 20150907 | FQ-00567废气排放筒 | -1 | -1 | -1 | 0.005 | -1 | -1 | 达标 | -1 | -1 | -1
|  |  |  | 20150907 | FQ-00568废气排放筒 | -1 | -1 | -1 | 0.005L | -1 | -1 | 达标 | -1 | -1 | -1
|  |  |  | 标准限值 |  | --- | --- | --- | 0.025 | --- | --- |  | --- | --- | ---
27 | 顺德区 | 佛山市顺德区百禧电镀有限公司 | 《电镀污染物排放标准》（GB21900-2008） | 20150924 | FQ-00664废气排放筒 | -1 | -1 | -1 | 0.005L | -1 | -1 | 达标 | -1 | -1 | -1
|  |  |  | 20150924 | FQ-01258废气排放筒 | -1 | -1 | -1 | 0.005L | -1 | -1 | 达标 | -1 | -1 | -1
|  |  |  | 标准限值 |  | --- | --- | --- | 0.025 | --- | --- |  | --- | --- | ---
1900-01-27 | 顺德区 | 佛上市顺德区长益电镀实业有限公司 | 停产未监测
1900-01-28 | 顺德区 | 佛山市顺德区容桂德业电器电镀厂
1900-01-29 | 顺德区 | 佛山市顺德区容桂恒益电镀厂
1900-01-30 | 顺德区 | 佛山市顺德区容桂绍初金属电镀厂
1900-01-31 | 顺德区 | 佛山市顺德区容桂金马电镀厂
1900-02-01 | 顺德区 | 佛山市顺德区容桂潮西电镀厂
1900-02-02 | 顺德区 | 佛山市顺德区容桂新永利电镀厂
1900-02-03 | 顺德区 | 佛山市顺德区得雅电镀有限公司
1900-02-04 | 顺德区 | 佛山市顺德区精钻电镀有限公司
1900-02-05 | 顺德区 | 佛山市顺德区新希电镀电器有限公司
1900-02-06 | 顺德区 | 佛山市顺德区合贤电镀有限公司
1900-02-07 | 顺德区 | 佛山市顺德区扬美金属表面处理实业有限公司
1900-02-08 | 顺德区 | 广东雄风电器有限公司华创电镀分厂
1900-02-09 | 顺德区 | 佛山市顺德区新咏电镀有限公司
1900-02-10 | 顺德区 | 佛山市顺德区幸福制版实业有限公司
1900-02-11 | 顺德区 | 佛山市顺德区容桂精艺电镀实业有限公司
1900-02-12 | 顺德区 | 佛山市顺德区容桂东辉电镀厂
1900-02-13 | 顺德区 | 佛山市顺德区容桂佳诚五金电器厂
1900-02-14 | 顺德区 | 佛山市顺德区容桂源亿电镀厂
1900-02-15 | 顺德区 | 佛山市顺德区容桂高佳电镀厂
1900-02-16 | 顺德区 | 佛山市顺德区容桂求益电镀厂
1900-02-17 | 顺德区 | 佛山市顺德区容桂新东方家用电器厂（楚荣）
1900-02-18 | 顺德区 | 佛山市顺德区正亿电镀有限公司
1900-02-19 | 顺德区 | 佛山市顺德区鸿澳电镀五金有限公司
1900-02-20 | 顺德区 | 佛山市顺德区建峰电镀有限公司
顺德区2015年国控企业污染源第4季度11月（重金属废水）监督性监测结果（52家）
序号 | 行政区 | 企业名单 | 评价标准 | 监测结果（mg/L） | [12 empty] | 未监测原因
|  |  |  | 监测日期 | 排污口名称 | 必测指标 | [6 empty] | 选测指标
[6 empty] | 铅 | 汞 | 镉 | 六价铬 | 总铬 | 砷 | 达标评价 | 镍 | 铜 | 锌 | 达标评价
1 | 顺德区 | 佛山市顺德区杏坛镇益福电镀有限公司 | 《电镀污染物排放标准》（GB21900-2008） | 20151105 | 华都水务排放口 | 0.010L | 0.00002L | 0.001L | 0.004L | 0.05L | -1 | 达标 | 0.02L | 0.05L | 0.02L | 达标
|  |  |  | 标准限值 |  | 0.1 | 0.005 | 0.01 | 0.1 | 0.5 | --- |  | 0.5 | 0.5 | 1.0
2 | 顺德区 | 佛山市顺德区杏坛镇鸿马电镀厂 | 《电镀污染物排放标准》（GB21900-2008） | 20151105 | 华都水务排放口 | 0.010L | 0.00002L | 0.001L | 0.004L | 0.05L | -1 | 达标 | 0.02L | 0.05L | 0.02L | 达标
|  |  |  | 标准限值 |  | 0.1 | 0.005 | 0.01 | 0.1 | 0.5 | --- |  | 0.5 | 0.5 | 1.0
3 | 顺德区 | 佛山市顺德区冠新电镀有限公司 | 《电镀污染物排放标准》（GB21900-2008） | 20151105 | 华都水务排放口 | 0.010L | 0.00002L | 0.001L | 0.004L | 0.05L | -1 | 达标 | 0.02L | 0.05L | 0.02L | 达标
|  |  |  | 标准限值 |  | 0.1 | 0.005 | 0.01 | 0.1 | 0.5 | --- |  | 0.5 | 0.5 | 1.0
4 | 顺德区 | 佛山市顺德区越达电镀有限公司 | 《电镀污染物排放标准》（GB21900-2008） | 20151105 | 华都水务排放口 | 0.010L | 0.00002L | 0.001L | 0.004L | 0.05L | -1 | 达标 | 0.02L | 0.05L | 0.02L | 达标
|  |  |  | 标准限值 |  | 0.1 | 0.005 | 0.01 | 0.1 | 0.5 | --- |  | 0.5 | 0.5 | 1.0
5 | 顺德区 | 佛山市顺德区精盈塑料实业有限公司 | 《电镀污染物排放标准》（GB21900-2008） | 20151105 | 华都水务排放口 | 0.010L | 0.00002L | 0.001L | 0.004L | 0.05L | -1 | 达标 | 0.02L | 0.05L | 0.02L | 达标
|  |  |  | 标准限值 |  | 0.1 | 0.005 | 0.01 | 0.1 | 0.5 | --- |  | 0.5 | 0.5 | 1.0
6 | 顺德区 | 佛山市顺德区亿城电镀有限公司 | 《电镀污染物排放标准》（GB21900-2008） | 20151105 | 华都水务排放口 | 0.010L | 0.00002L | 0.001L | 0.004L | 0.05L | -1 | 达标 | 0.02L | 0.05L | 0.02L | 达标
|  |  |  | 标准限值 |  | 0.1 | 0.005 | 0.01 | 0.1 | 0.5 | --- |  | 0.5 | 0.5 | 1.0
7 | 顺德区 | 佛山市顺德区杏坛镇金铰电镀厂 | 《电镀污染物排放标准》（GB21900-2008） | 20151105 | 华都水务排放口 | 0.010L | 0.00002L | 0.001L | 0.004L | 0.05L | -1 | 达标 | 0.02L | 0.05L | 0.02L | 达标
|  |  |  | 标准限值 |  | 0.1 | 0.005 | 0.01 | 0.1 | 0.5 | --- |  | 0.5 | 0.5 | 1.0
8 | 顺德区 | 佛山市顺德区杏坛宏润电镀有限公司 | 《电镀污染物排放标准》（GB21900-2008） | 20151105 | 华都水务排放口 | 0.010L | 0.00002L | 0.001L | 0.004L | 0.05L | -1 | 达标 | 0.02L | 0.05L | 0.02L | 达标
|  |  |  | 标准限值 |  | 0.1 | 0.005 | 0.01 | 0.1 | 0.5 | --- |  | 0.5 | 0.5 | 1.0
9 | 顺德区 | 佛山市顺德区金章电镀有限公司 | 《电镀污染物排放标准》（GB21900-2008） | 20151105 | 华都水务排放口 | 0.010L | 0.00002L | 0.001L | 0.004L | 0.05L | -1 | 达标 | 0.02L | 0.05L | 0.02L | 达标
|  |  |  | 标准限值 |  | 0.1 | 0.005 | 0.01 | 0.1 | 0.5 | --- |  | 0.5 | 0.5 | 1.0
10 | 顺德区 | 佛山市顺德区亿联电镀有限公司 | 《电镀污染物排放标准》（GB21900-2008） | 20151105 | 华都水务排放口 | 0.010L | 0.00002L | 0.001L | 0.004L | 0.05L | -1 | 达标 | 0.02L | 0.05L | 0.02L | 达标
|  |  |  | 标准限值 |  | 0.1 | 0.005 | 0.01 | 0.1 | 0.5 | --- |  | 0.5 | 0.5 | 1.0
11 | 顺德区 | 佛山市顺德区迪克电镀有限公司 | 《电镀污染物排放标准》（GB21900-2008） | 20151105 | 华都水务排放口 | 0.010L | 0.00002L | 0.001L | 0.004L | 0.05L | -1 | 达标 | 0.02L | 0.05L | 0.02L | 达标
|  |  |  | 标准限值 |  | 0.1 | 0.005 | 0.01 | 0.1 | 0.5 | --- |  | 0.5 | 0.5 | 1.0
12 | 顺德区 | 佛山市顺德区兆荣电镀有限公司 | 《电镀污染物排放标准》（GB21900-2008） | 20151105 | 华都水务排放口 | 0.010L | 0.00002L | 0.001L | 0.004L | 0.05L | -1 | 达标 | 0.02L | 0.05L | 0.02L | 达标
|  |  |  | 标准限值 |  | 0.1 | 0.005 | 0.01 | 0.1 | 0.5 | --- |  | 0.5 | 0.5 | 1.0
13 | 顺德区 | 佛山市耀涛电镀有限公司 | 《电镀污染物排放标准》（GB21900-2008） | 20151105 | 华都水务排放口 | 0.010L | 0.00002L | 0.001L | 0.004L | 0.05L | -1 | 达标 | 0.02L | 0.05L | 0.02L | 达标
|  |  |  | 标准限值 |  | 0.1 | 0.005 | 0.01 | 0.1 | 0.5 | --- |  | 0.5 | 0.5 | 1.0
14 | 顺德区 | 佛山市顺德区杏坛镇巨辉电镀厂 | 《电镀污染物排放标准》（GB21900-2008） | 20151105 | 华都水务排放口 | 0.010L | 0.00002L | 0.001L | 0.004L | 0.05L | -1 | 达标 | 0.02L | 0.05L | 0.02L | 达标
|  |  |  | 标准限值 |  | 0.1 | 0.005 | 0.01 | 0.1 | 0.5 | --- |  | 0.5 | 0.5 | 1.0
15 | 顺德区 | 佛山市顺德区环都实业有限公司 | 《电池工业污染物排放标准》（GB30484-2013） | 20151111 | WS-00551清洗废水排放口 | 0.20L | -1 | 0.010L | -1 | -1 | -1 | 达标 | -1 | -1 | -1 | 达标
|  |  |  | 标准限值 |  | 0.7 | --- | 0.05 | --- | --- | --- |  | --- | --- | ---
16 | 顺德区 | 广东汤浅电池有限公司 | 《电池工业污染物排放标准》（GB30484-2013） | 20151110 | WS-00253混合废水排放口 | 0.20L | -1 | 0.010L | -1 | -1 | -1 | 达标 | -1 | -1 | -1 | 达标
|  |  |  | 标准限值 |  | 0.7 | --- | 0.05 | --- | --- | --- |  | --- | --- | ---
17 | 顺德区 | 佛山市顺德区亿富电镀有限公司 | 《电镀污染物排放标准》（GB21900-2008） | 20151105 | 华都水务排放口 | 0.010L | 0.00002L | 0.001L | 0.004L | 0.05L | -1 | 达标 | 0.02L | 0.05L | 0.02L | 达标
|  |  |  | 标准限值 |  | 0.1 | 0.005 | 0.01 | 0.1 | 0.5 | --- |  | 0.5 | 0.5 | 1.0
18 | 顺德区 | 佛山市顺德区雅信电镀有限公司 | 《电镀污染物排放标准》（GB21900-2008） | 20151105 | 华都水务排放口 | 0.010L | 0.00002L | 0.001L | 0.004L | 0.05L | -1 | 达标 | 0.02L | 0.05L | 0.02L | 达标
|  |  |  | 标准限值 |  | 0.1 | 0.005 | 0.01 | 0.1 | 0.5 | --- |  | 0.5 | 0.5 | 1.0
19 | 顺德区 | 佛山市顺德区新康宝电器有限公司 | 《电镀污染物排放标准》（GB21900-2008） | 20151105 | 华都水务排放口 | 0.010L | 0.00002L | 0.001L | 0.004L | 0.05L | -1 | 达标 | 0.02L | 0.05L | 0.02L | 达标
|  |  |  | 标准限值 |  | 0.1 | 0.005 | 0.01 | 0.1 | 0.5 | --- |  | 0.5 | 0.5 | 1.0
20 | 顺德区 | 佛山市顺德区欣强电子有限公司 | 《电镀污染物排放标准》（GB21900-2008） | 20151105 | 华都水务排放口 | 0.010L | 0.00002L | 0.001L | 0.004L | 0.05L | -1 | 达标 | 0.02L | 0.05L | 0.02L | 达标
|  |  |  | 标准限值 |  | 0.1 | 0.005 | 0.01 | 0.1 | 0.5 | --- |  | 0.5 | 0.5 | 1.0
21 | 顺德区 | 佛山市顺德区淘金电镀有限公司 | 《电镀污染物排放标准》（GB21900-2008） | 20151105 | 华都水务排放口 | 0.010L | 0.00002L | 0.001L | 0.004L | 0.05L | -1 | 达标 | 0.02L | 0.05L | 0.02L | 达标
|  |  |  | 标准限值 |  | 0.1 | 0.005 | 0.01 | 0.1 | 0.5 | --- |  | 0.5 | 0.5 | 1.0
22 | 顺德区 | 佛山市顺德区昊桦电镀有限公司 | 《电镀污染物排放标准》（GB21900-2008） | 20151105 | 华都水务排放口 | 0.010L | 0.00002L | 0.001L | 0.004L | 0.05L | -1 | 达标 | 0.02L | 0.05L | 0.02L | 达标
|  |  |  | 标准限值 |  | 0.1 | 0.005 | 0.01 | 0.1 | 0.5 | --- |  | 0.5 | 0.5 | 1.0
23 | 顺德区 | 佛山市顺德区陈村镇华丰五金制品厂杏坛分厂 | 《电镀污染物排放标准》（GB21900-2008） | 20151105 | 华都水务排放口 | 0.010L | 0.00002L | 0.001L | 0.004L | 0.05L | -1 | 达标 | 0.02L | 0.05L | 0.02L | 达标
|  |  |  | 标准限值 |  | 0.1 | 0.005 | 0.01 | 0.1 | 0.5 | --- |  | 0.5 | 0.5 | 1.0
24 | 顺德区 | 佛山市顺德区百禧电镀有限公司 | 《电镀污染物排放标准》（GB21900-2008） | 20151105 | 华都水务排放口 | 0.010L | 0.00002L | 0.001L | 0.004L | 0.05L | -1 | 达标 | 0.02L | 0.05L | 0.02L | 达标
|  |  |  | 标准限值 |  | 0.1 | 0.005 | 0.01 | 0.1 | 0.5 | --- |  | 0.5 | 0.5 | 1.0
25 | 顺德区 | 佛山市顺德区鸿达电镀有限公司 | 《电镀污染物排放标准》（GB21900-2008） | 20151105 | 华都水务排放口 | 0.010L | 0.00002L | 0.001L | 0.004L | 0.05L | -1 | 达标 | 0.02L | 0.05L | 0.02L | 达标
|  |  |  | 标准限值 |  | 0.1 | 0.005 | 0.01 | 0.1 | 0.5 | --- |  | 0.5 | 0.5 | 1.0
1900-01-25 | 顺德区 | 佛山市顺德区大洋彩虹电器有限公司 |  |  |  | -1 | -1 | -1 | -1 | -1 | -1 |  | -1 | -1 | -1 |  | 循环用水，无排放
1900-01-26 | 顺德区 | 佛山市顺德区龙江镇尖锋蓄电池厂 |  |  |  | -1 | -1 | -1 | -1 | -1 | -1 |  | -1 | -1 | -1 |  | 循环用水，无排放
1900-01-27 | 顺德区 | 佛上市顺德区长益电镀实业有限公司 | 停产未监测
1900-01-28 | 顺德区 | 佛山市顺德区容桂德业电器电镀厂
1900-01-29 | 顺德区 | 佛山市顺德区容桂恒益电镀厂
1900-01-30 | 顺德区 | 佛山市顺德区容桂绍初金属电镀厂
1900-01-31 | 顺德区 | 佛山市顺德区容桂金马电镀厂
1900-02-01 | 顺德区 | 佛山市顺德区容桂潮西电镀厂
1900-02-02 | 顺德区 | 佛山市顺德区容桂新永利电镀厂
1900-02-03 | 顺德区 | 佛山市顺德区得雅电镀有限公司
1900-02-04 | 顺德区 | 佛山市顺德区精钻电镀有限公司
1900-02-05 | 顺德区 | 佛山市顺德区新希电镀电器有限公司
1900-02-06 | 顺德区 | 佛山市顺德区合贤电镀有限公司
1900-02-07 | 顺德区 | 佛山市顺德区扬美金属表面处理实业有限公司
1900-02-08 | 顺德区 | 广东雄风电器有限公司华创电镀分厂
1900-02-09 | 顺德区 | 佛山市顺德区新咏电镀有限公司
1900-02-10 | 顺德区 | 佛山市顺德区幸福制版实业有限公司
1900-02-11 | 顺德区 | 佛山市顺德区容桂精艺电镀实业有限公司
1900-02-12 | 顺德区 | 佛山市顺德区容桂东辉电镀厂
1900-02-13 | 顺德区 | 佛山市顺德区容桂佳诚五金电器厂
1900-02-14 | 顺德区 | 佛山市顺德区容桂源亿电镀厂
1900-02-15 | 顺德区 | 佛山市顺德区容桂高佳电镀厂
1900-02-16 | 顺德区 | 佛山市顺德区容桂求益电镀厂
1900-02-17 | 顺德区 | 佛山市顺德区容桂新东方家用电器厂（楚荣）
1900-02-18 | 顺德区 | 佛山市顺德区正亿电镀有限公司
1900-02-19 | 顺德区 | 佛山市顺德区鸿澳电镀五金有限公司
1900-02-20 | 顺德区 | 佛山市顺德区建峰电镀有限公司
顺德区2015年国控企业污染源第4季度11月（重金属废气）监督性监测结果（52家）
序号 | 行政区 | 企业名单 | 评价标准 | 监测结果（mg/m3） | [12 empty] | 未监测原因
|  |  |  | 监测日期 | 排污口名称 | 必测指标 | [6 empty] | 选测指标
[6 empty] | 铅 | 汞 | 镉 | 六价铬 | 总铬 | 砷 | 达标评价 | 镍 | 铜 | 锌 | 达标评价
1 | 顺德区 | 佛山市顺德区杏坛镇益福电镀有限公司 | 《电镀污染物排放标准》（GB21900-2008） | 20151104 | 工艺废气排放筒01号 | -1 | -1 | -1 | 0.006 | -1 | -1 | 达标 | -1 | -1 | -1
|  |  |  | 20151104 | 工艺废气排放筒02号 | -1 | -1 | -1 | 0.005L | -1 | -1 | 达标 | -1 | -1 | -1
|  |  |  | 20151104 | 工艺废气排放筒03号 | -1 | -1 | -1 | 0.005L | -1 | -1 | 达标 | -1 | -1 | -1
|  |  |  | 标准限值 |  | --- | --- | --- | 0.025 | --- | --- |  | --- | --- | ---
2 | 顺德区 | 佛山市顺德区杏坛镇鸿马电镀厂 | 《电镀污染物排放标准》（GB21900-2008） | 20151104 | 工艺废气排放筒01号 | -1 | -1 | -1 | 0.005L | -1 | -1 | 达标 | -1 | -1 | -1
|  |  |  | 20151104 | 工艺废气排放筒02号 | -1 | -1 | -1 | 0.006 | -1 | -1 | 达标 | -1 | -1 | -1
|  |  |  | 标准限值 |  | --- | --- | --- | 0.025 | --- | --- |  | --- | --- | ---
3 | 顺德区 | 佛山市顺德区冠新电镀有限公司 | 《电镀污染物排放标准》（GB21900-2008） | 20151110 | 工艺废气排放筒01号 | -1 | -1 | -1 | 0.005L | -1 | -1 | 达标 | -1 | -1 | -1
|  |  |  | 20151110 | 工艺废气排放筒03号 | -1 | -1 | -1 | 0.006 | -1 | -1 | 达标 | -1 | -1 | -1
|  |  |  | 20151110 | 工艺废气排放筒04号 | -1 | -1 | -1 | 0.005L | -1 | -1 | 达标 | -1 | -1 | -1
|  |  |  | 标准限值 |  | --- | --- | --- | 0.025 | --- | --- |  | --- | --- | ---
4 | 顺德区 | 佛山市顺德区越达电镀有限公司 | 《电镀污染物排放标准》（GB21900-2008） | 20151109 | 工艺废气排放筒01号 | -1 | -1 | -1 | 0.005L | -1 | -1 | 达标 | -1 | -1 | -1
|  |  |  | 20151109 | 工艺废气排放筒03号 | -1 | -1 | -1 | 0.005L | -1 | -1 | 达标 | -1 | -1 | -1
|  |  |  | 20151109 | 工艺废气排放筒05号 | -1 | -1 | -1 | 0.005L | -1 | -1 | 达标 | -1 | -1 | -1
|  |  |  | 20151109 | 工艺废气排放筒06号 | -1 | -1 | -1 | 0.005L | -1 | -1 | 达标 | -1 | -1 | -1
|  |  |  | 标准限值 |  | --- | --- | --- | 0.025 | --- | --- |  | --- | --- | ---
5 | 顺德区 | 佛山市顺德区精盈塑料实业有限公司 | 《电镀污染物排放标准》（GB21900-2008） | 20151106 | 工艺废气排放筒01号 | -1 | -1 | -1 | 0.005L | -1 | -1 | 达标 | -1 | -1 | -1
|  |  |  | 标准限值 |  | --- | --- | --- | 0.025 | --- | --- |  | --- | --- | ---
6 | 顺德区 | 佛山市顺德区亿城电镀有限公司 | 《电镀污染物排放标准》（GB21900-2008） | 20151110 | 工艺废气排放筒01号 | -1 | -1 | -1 | 0.005L | -1 | -1 | 达标 | -1 | -1 | -1
|  |  |  | 20151110 | 工艺废气排放筒02号 | -1 | -1 | -1 | 0.005L | -1 | -1 | 达标 | -1 | -1 | -1
|  |  |  | 20151110 | 工艺废气排放筒03号 | -1 | -1 | -1 | 0.005L | -1 | -1 | 达标 | -1 | -1 | -1
|  |  |  | 20151110 | 工艺废气排放筒05号 | -1 | -1 | -1 | 0.005L | -1 | -1 | 达标 | -1 | -1 | -1
|  |  |  | 20151110 | 工艺废气排放筒06号 | -1 | -1 | -1 | 0.005L | -1 | -1 | 达标 | -1 | -1 | -1
|  |  |  | 20151110 | 工艺废气排放筒07号 | -1 | -1 | -1 | 0.005L | -1 | -1 | 达标 | -1 | -1 | -1
|  |  |  | 20151110 | 工艺废气排放筒08号 | -1 | -1 | -1 | 0.005L | -1 | -1 | 达标 | -1 | -1 | -1
|  |  |  | 20151110 | 工艺废气排放筒09号 | -1 | -1 | -1 | 0.005 | -1 | -1 | 达标 | -1 | -1 | -1
|  |  |  | 标准限值 |  | --- | --- | --- | 0.025 | --- | --- |  | --- | --- | ---
7 | 顺德区 | 佛山市顺德区杏坛镇金铰电镀厂 | 《电镀污染物排放标准》（GB21900-2008） | 20151119 | 工艺废气排放筒02号 | -1 | -1 | -1 | 0.005 | -1 | -1 | 达标 | -1 | -1 | -1
|  |  |  | 20151119 | 工艺废气排放筒06号 | -1 | -1 | -1 | 0.005L | -1 | -1 | 达标 | -1 | -1 | -1
|  |  |  | 标准限值 |  | --- | --- | --- | 0.025 | --- | --- |  | --- | --- | ---
8 | 顺德区 | 佛山市顺德区杏坛宏润电镀有限公司 | 《电镀污染物排放标准》（GB21900-2008） | 20151119 | 工艺废气排放筒01号 | -1 | -1 | -1 | 0.005L | -1 | -1 | 达标 | -1 | -1 | -1
|  |  |  | 20151119 | 工艺废气排放筒02号 | -1 | -1 | -1 | 0.005L | -1 | -1 | 达标 | -1 | -1 | -1
|  |  |  | 20151119 | 工艺废气排放筒03号 | -1 | -1 | -1 | 0.005L | -1 | -1 | 达标 | -1 | -1 | -1
|  |  |  | 20151119 | 工艺废气排放筒04号 | -1 | -1 | -1 | 0.005L | -1 | -1 | 达标 | -1 | -1 | -1
|  |  |  | 20151119 | 工艺废气排放筒06号 | -1 | -1 | -1 | 0.005L | -1 | -1 | 达标 | -1 | -1 | -1
|  |  |  | 20151119 | 工艺废气排放筒07号 | -1 | -1 | -1 | 0.005L | -1 | -1 | 达标 | -1 | -1 | -1
|  |  |  | 标准限值 |  | --- | --- | --- | 0.025 | --- | --- |  | --- | --- | ---
9 | 顺德区 | 佛山市顺德区金章电镀有限公司 | 《电镀污染物排放标准》（GB21900-2008） | 201501118 | 工艺废气排放筒01号 | -1 | -1 | -1 | 0.005L | -1 | -1 | 达标 | -1 | -1 | -1
|  |  |  | 201501118 | 工艺废气排放筒04号 | -1 | -1 | -1 | 0.005L | -1 | -1 | 达标 | -1 | -1 | -1
|  |  |  | 201501118 | 工艺废气排放筒05号 | -1 | -1 | -1 | 0.005L | -1 | -1 | 达标 | -1 | -1 | -1
|  |  |  | 标准限值 |  | --- | --- | --- | 0.025 | --- | --- |  | --- | --- | ---
10 | 顺德区 | 佛山市顺德区亿联电镀有限公司 | 《电镀污染物排放标准》（GB21900-2008） | 20151111 | 工艺废气排放筒01号 | -1 | -1 | -1 | 0.005L | -1 | -1 | 达标 | -1 | -1 | -1
|  |  |  | 20151111 | 工艺废气排放筒03号 | -1 | -1 | -1 | 0.005L | -1 | -1 | 达标 | -1 | -1 | -1
|  |  |  | 20151111 | 工艺废气排放筒04号 | -1 | -1 | -1 | 0.005L | -1 | -1 | 达标 | -1 | -1 | -1
|  |  |  | 20151111 | 工艺废气排放筒05号 | -1 | -1 | -1 | 0.005L | -1 | -1 | 达标 | -1 | -1 | -1
|  |  |  | 标准限值 |  | --- | --- | --- | 0.025 | --- | --- |  | --- | --- | ---
11 | 顺德区 | 佛山市顺德区迪克电镀有限公司 | 《电镀污染物排放标准》（GB21900-2008） | 20151105 | 工艺废气排放筒01号 | -1 | -1 | -1 | 0.005L | -1 | -1 | 达标 | -1 | -1 | -1
|  |  |  | 20151105 | 工艺废气排放筒02号 | -1 | -1 | -1 | 0.005 | -1 | -1 | 达标 | -1 | -1 | -1
|  |  |  | 20151105 | 工艺废气排放筒03号 | -1 | -1 | -1 | 0.005L | -1 | -1 | 达标 | -1 | -1 | -1
|  |  |  | 标准限值 |  | --- | --- | --- | 0.025 | --- | --- |  | --- | --- | ---
12 | 顺德区 | 佛山市顺德区兆荣电镀有限公司 | 《电镀污染物排放标准》（GB21900-2008） | 20151119 | 工艺废气排放筒01号 | -1 | -1 | -1 | 0.005L | -1 | -1 | 达标 | -1 | -1 | -1
|  |  |  | 20151119 | 工艺废气排放筒04号 | -1 | -1 | -1 | 0.005L | -1 | -1 | 达标 | -1 | -1 | -1
|  |  |  | 20151119 | 工艺废气排放筒05号 | -1 | -1 | -1 | 0.005L | -1 | -1 | 达标 | -1 | -1 | -1
|  |  |  | 20151119 | 工艺废气排放筒06号 | -1 | -1 | -1 | 0.005L | -1 | -1 | 达标 | -1 | -1 | -1
|  |  |  | 20151119 | 工艺废气排放筒07号 | -1 | -1 | -1 | 0.005L | -1 | -1 | 达标 | -1 | -1 | -1
|  |  |  | 标准限值 |  | --- | --- | --- | 0.025 | --- | --- |  | --- | --- | ---
13 | 顺德区 | 佛山市耀涛电镀有限公司 | 《电镀污染物排放标准》（GB21900-2008） | 20151106 | 工艺废气排放筒01号 | -1 | -1 | -1 | 0.005L | -1 | -1 | 达标 | -1 | -1 | -1
|  |  |  | 20151106 | 工艺废气排放筒02号 | -1 | -1 | -1 | 0.005L | -1 | -1 | 达标 | -1 | -1 | -1
|  |  |  | 20151106 | 工艺废气排放筒03号 | -1 | -1 | -1 | 0.005L | -1 | -1 | 达标 | -1 | -1 | -1
|  |  |  | 20151106 | 工艺废气排放筒04号 | -1 | -1 | -1 | 0.005L | -1 | -1 | 达标 | -1 | -1 | -1
|  |  |  | 20151106 | 工艺废气排放筒05号 | -1 | -1 | -1 | 0.005L | -1 | -1 | 达标 | -1 | -1 | -1
|  |  |  | 20151106 | 工艺废气排放筒06号 | -1 | -1 | -1 | 0.005L | -1 | -1 | 达标 | -1 | -1 | -1
|  |  |  | 标准限值 |  | --- | --- | --- | 0.025 | --- | --- |  | --- | --- | ---
14 | 顺德区 | 佛山市顺德区杏坛镇巨辉电镀厂 | 《电镀污染物排放标准》（GB21900-2008） | 20151118 | 工艺废气排放筒01号 | -1 | -1 | -1 | 0.005L | -1 | -1 | 达标 | -1 | -1 | -1
|  |  |  | 20151118 | 工艺废气排放筒02号 | -1 | -1 | -1 | 0.005L | -1 | -1 | 达标 | -1 | -1 | -1
|  |  |  | 20151118 | 工艺废气排放筒03号 | -1 | -1 | -1 | 0.005L | -1 | -1 | 达标 | -1 | -1 | -1
|  |  |  | 20151118 | 工艺废气排放筒04号 | -1 | -1 | -1 | 0.005L | -1 | -1 | 达标 | -1 | -1 | -1
|  |  |  | 20151118 | 工艺废气排放筒05号 |  | -1 | -1 | 0.005L | -1 | -1 | 达标 | -1 | -1 | -1
|  |  |  | 20151118 | FQ-00863工艺废气排放筒 | -1 | -1 | -1 | 0.005L | -1 | -1 | 达标 | -1 | -1 | -1
|  |  |  | 标准限值 |  | --- | --- | --- | 0.025 | --- | --- |  | --- | --- | ---
15 | 顺德区 | 佛山市顺德区鸿达电镀有限公司 | 《电镀污染物排放标准》（GB21900-2008） | 20151106 | 工艺废气排放筒01号 | -1 | -1 | -1 | 0.005L | -1 | -1 | 达标 | -1 | -1 | -1
|  |  |  | 20151106 | 工艺废气排放筒02号 | -1 | -1 | -1 | 0.005L | -1 | -1 | 达标 | -1 | -1 | -1
|  |  |  | 20151106 | 工艺废气排放筒03号 | -1 | -1 | -1 | 0.005L | -1 | -1 | 达标 | -1 | -1 | -1
|  |  |  | 20151106 | 工艺废气排放筒04号 | -1 | -1 | -1 | 0.005L | -1 | -1 | 达标 | -1 | -1 | -1
|  |  |  | 20151106 | 工艺废气排放筒05号 | -1 | -1 | -1 | 0.005L | -1 | -1 | 达标 | -1 | -1 | -1
|  |  |  | 20151106 | 工艺废气排放筒06号 | -1 | -1 | -1 | 0.005L | -1 | -1 | 达标 | -1 | -1 | -1
|  |  |  | 20151106 | 工艺废气排放筒07号 | -1 | -1 | -1 | 0.005L | -1 | -1 | 达标 | -1 | -1 | -1
|  |  |  | 标准限值 |  | --- | --- | --- | 0.025 | --- | --- |  | --- | --- | ---
16 | 顺德区 | 佛山市顺德区环都实业有限公司 | 《电池工业污染物排放标准》（GB30484-2013） | 20151111 | 工艺废气排放筒01号 | 0.05L | -1 | -1 | -1 | -1 | -1 | 达标 | -1 | -1 | -1
|  |  |  | 20151111 | 工艺废气排放筒02号 | 0.05L | -1 | -1 | -1 | -1 | -1 | 达标 | -1 | -1 | -1
|  |  |  | 标准限值 |  | 0.7 | --- | --- | --- | --- | --- |  | --- | --- | ---
17 | 顺德区 | 广东汤浅电池有限公司 | 《电池工业污染物排放标准》（GB30484-2013） | 20151111 | FQ-01421废气排放筒 | 0.05L | -1 | -1 | -1 | -1 | -1 | 达标 | -1 | -1 | -1
|  |  |  | 20151111 | FQ-01422废气排放筒 | 0.05L | -1 | -1 | -1 | -1 | -1 | 达标 | -1 | -1 | -1
|  |  |  | 20151113 | FQ-01443废气排放筒 | 0.05L | -1 | -1 | -1 | -1 | -1 | 达标 | -1 | -1 | -1
|  |  |  | 20151113 | FQ-01444废气排放筒 | 0.05L | -1 | -1 | -1 | -1 | -1 | 达标 | -1 | -1 | -1
|  |  |  | 20151113 | FQ-01445废气排放筒 | 0.05L | -1 | -1 | -1 | -1 | -1 | 达标 | -1 | -1 | -1
|  |  |  | 20151113 | FQ-01446废气排放筒 | 0.05L | -1 | -1 | -1 | -1 | -1 | 达标 | -1 | -1 | -1
|  |  |  | 20151117 | FQ-00240废气排放筒 | 0.05L | -1 | -1 | -1 | -1 | -1 | 达标 | -1 | -1 | -1
|  |  |  | 20151111 | FQ-00242废气排放筒 | 0.067 | -1 | -1 | -1 | -1 | -1 | 达标 | -1 | -1 | -1
|  |  |  | 20151117 | FQ-00243废气排放筒 | 0.05L | -1 | -1 | -1 | -1 | -1 | 达标 | -1 | -1 | -1
|  |  |  | 20151117 | FQ-01412废气排放筒 | 0.05L | -1 | -1 | -1 | -1 | -1 | 达标 | -1 | -1 | -1
|  |  |  | 20151117 | FQ-01413废气排放筒 | 0.05L | -1 | -1 | -1 | -1 | -1 | 达标 | -1 | -1 | -1
|  |  |  | 20151117 | FQ-01414废气排放筒 | 0.05L | -1 | -1 | -1 | -1 | -1 | 达标 | -1 | -1 | -1
|  |  |  | 20151117 | FQ-01415废气排放筒 | 0.051 | -1 | -1 | -1 | -1 | -1 | 达标 | -1 | -1 | -1
|  |  |  | 20151117 | FQ-01416废气排放筒 | 0.05L | -1 | -1 | -1 | -1 | -1 | 达标 | -1 | -1 | -1
|  |  |  | 20151113 | FQ-01428废气排放筒 | 0.05L | -1 | -1 | -1 | -1 | -1 | 达标 | -1 | -1 | -1
|  |  |  | 20151110 | FQ-01429废气排放筒 | 0.05L | -1 | -1 | -1 | -1 | -1 | 达标 | -1 | -1 | -1
|  |  |  | 20151110 | FQ-01430废气排放筒 | 0.05L | -1 | -1 | -1 | -1 | -1 | 达标 | -1 | -1 | -1
|  |  |  | 20151110 | FQ-01431废气排放筒 | 0.05L | -1 | -1 | -1 | -1 | -1 | 达标 | -1 | -1 | -1
|  |  |  | 20151110 | FQ-01432废气排放筒 | 0.05L | -1 | -1 | -1 | -1 | -1 | 达标 | -1 | -1 | -1
|  |  |  | 20151110 | FQ-01433废气排放筒 | 0.05L | -1 | -1 | -1 | -1 | -1 | 达标 | -1 | -1 | -1
|  |  |  | 20151110 | FQ-01434废气排放筒 | 0.05L | -1 | -1 | -1 | -1 | -1 | 达标 | -1 | -1 | -1
|  |  |  | 20151110 | FQ-01435废气排放筒 | 0.05L | -1 | -1 | -1 | -1 | -1 | 达标 | -1 | -1 | -1
|  |  |  | 20151110 | FQ-01436废气排放筒 | 0.05L | -1 | -1 | -1 | -1 | -1 | 达标 | -1 | -1 | -1
|  |  |  | 20151110 | FQ-01437废气排放筒 | 0.05L | -1 | -1 | -1 | -1 | -1 | 达标 | -1 | -1 | -1
|  |  |  | 20151113 | FQ-01454废气排放筒 | 0.05L | -1 | -1 | -1 | -1 | -1 | 达标 | -1 | -1 | -1
|  |  |  | 20151113 | FQ-01455废气排放筒 | 0.05L | -1 | -1 | -1 | -1 | -1 | 达标 | -1 | -1 | -1
|  |  |  | 20151113 | FQ-01457废气排放筒 | 0.05L | -1 | -1 | -1 | -1 | -1 | 达标 | -1 | -1 | -1
|  |  |  | 20151111 | FQ-01464废气排放筒 | 0.05L | -1 | -1 | -1 | -1 | -1 | 达标 | -1 | -1 | -1
|  |  |  | 20151111 | FQ-01465废气排放筒 | 0.05L | -1 | -1 | -1 | -1 | -1 | 达标 | -1 | -1 | -1
|  |  |  | 20151111 | FQ-01466废气排放筒 | 0.05L | -1 | -1 | -1 | -1 | -1 | 达标 | -1 | -1 | -1
|  |  |  | 20151111 | FQ-01468废气排放筒 | 0.05L | -1 | -1 | -1 | -1 | -1 | 达标 | -1 | -1 | -1
|  |  |  | 20151111 | FQ-01469废气排放筒 | 0.05L | -1 | -1 | -1 | -1 | -1 | 达标 | -1 | -1 | -1
|  |  |  | 标准限值 |  | 0.7 | --- | --- | --- | --- | --- |  | --- | --- | ---
18 | 顺德区 | 佛山市顺德区亿富电镀有限公司 | 《电镀污染物排放标准》（GB21900-2008） | 20151110 | FQ-00662废气排放筒 | -1 | -1 | -1 | 0.005L | -1 | -1 | 达标 | -1 | -1 | -1
|  |  |  | 20151110 | 二车间废气排放筒 | -1 | -1 | -1 | 0.005L | -1 | -1 | 达标 | -1 | -1 | -1
|  |  |  | 20151110 | 三车间废气排放筒 | -1 | -1 | -1 | 0.005L | -1 | -1 | 达标 | -1 | -1 | -1
|  |  |  | 20151110 | 五车间废气排放筒 | -1 | -1 | -1 | 0.005L | -1 | -1 | 达标 | -1 | -1 | -1
|  |  |  | 标准限值 |  | --- | --- | --- | 0.05 | --- | --- |  | --- | --- | ---
19 | 顺德区 | 佛山市顺德区大洋彩虹电器有限公司 | 《电池工业污染物排放标准》（GB30484-2013） | 20151117 | FQ-00571充电车间排放筒 | 0.05L | -1 | -1 | -1 | -1 | -1 | 达标 | -1 | -1 | -1
|  |  |  | 20151117 | FQ-00572装配车间排放筒 | 0.05L | -1 | -1 | -1 | -1 | -1 | 达标 | -1 | -1 | -1
|  |  |  | 标准限值 |  | 0.7 | --- | --- | --- | --- | --- |  | --- | --- | ---
20 | 顺德区 | 佛山市顺德区龙江镇尖锋蓄电池厂 | 《电池工业污染物排放标准》（GB30484-2013） | 20151117 | FQ-00658装配车间排放筒 | 0.05L | -1 | -1 | -1 | -1 | -1 | 达标 | -1 | -1 | -1
|  |  |  | 20151117 | FQ-00659充电车间排放筒 | 0.05L | -1 | -1 | -1 | -1 | -1 | 达标 | -1 | -1 | -1
|  |  |  | 标准限值 |  | 0.7 | --- | --- | --- | --- | --- |  | --- | --- | ---
21 | 顺德区 | 佛山市顺德区陈村镇华丰五金制品厂杏坛分厂 | 《电镀污染物排放标准》（GB21900-2008） | 20151123 | FQ-00610废气排放筒 | -1 | -1 | -1 | 0.005L | -1 | -1 | 达标 | -1 | -1 | -1
|  |  |  | 标准限值 |  | --- | --- | --- | 0.025 | --- | --- |  | --- | --- | ---
22 | 顺德区 | 佛山市顺德区雅信电镀有限公司 | 《电镀污染物排放标准》（GB21900-2008） | 20151109 | FQ-00663废气排放筒 | -1 | -1 | -1 | 0.005 | -1 | -1 | 达标 | -1 | -1 | -1
|  |  |  | 20151109 | 四车间1#废气排放筒 | -1 | -1 | -1 | 0.005L | -1 | -1 | 达标 | -1 | -1 | -1
|  |  |  | 20151109 | 四车间2#废气排放筒 | -1 | -1 | -1 | 0.005L | -1 | -1 | 达标 | -1 | -1 | -1
|  |  |  | 标准限值 |  | --- | --- | --- | 0.025 | --- | --- |  | --- | --- | ---
23 | 顺德区 | 佛山市顺德区淘金电镀有限公司 | 《电镀污染物排放标准》（GB21900-2008） | 20151109 | FQ-00525废气排放筒 | -1 | -1 | -1 | 0.005L | -1 | -1 | 达标 | -1 | -1 | -1
|  |  |  | 20151109 | FQ-00526废气排放筒 | -1 | -1 | -1 | 0.005L | -1 | -1 | 达标 | -1 | -1 | -1
|  |  |  | 20151109 | FQ-00528废气排放筒 | -1 | -1 | -1 | 0.005L | -1 | -1 | 达标 | -1 | -1 | -1
|  |  |  | 标准限值 |  | --- | --- | --- | 0.05 | --- | --- |  | --- | --- | ---
24 | 顺德区 | 佛山市顺德区欣强电子有限公司 | 《电镀污染物排放标准》（GB21900-2008） | 20151123 | FQ-00913废气排放筒 | -1 | -1 | -1 | 0.005L | -1 | -1 | 达标 | -1 | -1 | -1
|  |  |  | 20151123 | FQ-00914废气排放筒 | -1 | -1 | -1 | 0.005L | -1 | -1 | 达标 | -1 | -1 | -1
|  |  |  | 20151123 | FQ-00915废气排放筒 | -1 | -1 | -1 | 0.005L | -1 | -1 | 达标 | -1 | -1 | -1
|  |  |  | 20151123 | FQ-00916废气排放筒 | -1 | -1 | -1 | 0.005L | -1 | -1 | 达标 | -1 | -1 | -1
|  |  |  | 20151123 | FQ-00917废气排放筒 | -1 | -1 | -1 | 0.005L | -1 | -1 | 达标 | -1 | -1 | -1
|  |  |  | 20151123 | FQ-00918废气排放筒 | -1 | -1 | -1 | 0.005L | -1 | -1 | 达标 | -1 | -1 | -1
|  |  |  | 20151123 | FQ-00919废气排放筒 | -1 | -1 | -1 | 0.005L | -1 | -1 | 达标 | -1 | -1 | -1
|  |  |  | 标准限值 |  | --- | --- | --- | 0.025 | --- | --- |  | --- | --- | ---
25 | 顺德区 | 佛山市顺德区新康宝电器有限公司 | 《电镀污染物排放标准》（GB21900-2008） | 20151118 | FQ-00871废气排放筒 | -1 | -1 | -1 | 0.005L | -1 | -1 | 达标 | -1 | -1 | -1
|  |  |  | 20151118 | FQ-00872废气排放筒 | -1 | -1 | -1 | 0.005L | -1 | -1 | 达标 | -1 | -1 | -1
|  |  |  | 20151118 | FQ-00873废气排放筒 | -1 | -1 | -1 | 0.005L | -1 | -1 | 达标 | -1 | -1 | -1
|  |  |  | 标准限值 |  | --- | --- | --- | 0.05 | --- | --- |  | --- | --- | ---
26 | 顺德区 | 佛山市顺德区昊桦电镀有限公司 | 《电镀污染物排放标准》（GB21900-2008） | 20151105 | FQ-00567废气排放筒 | -1 | -1 | -1 | 0.005L | -1 | -1 | 达标 | -1 | -1 | -1
|  |  |  | 20151105 | FQ-00568废气排放筒 | -1 | -1 | -1 | 0.005L | -1 | -1 | 达标 | -1 | -1 | -1
|  |  |  | 标准限值 |  | --- | --- | --- | 0.025 | --- | --- |  | --- | --- | ---
27 | 顺德区 | 佛山市顺德区百禧电镀有限公司 | 《电镀污染物排放标准》（GB21900-2008） | 20151119 | FQ-01258废气排放筒 | -1 | -1 | -1 | 0.005L | -1 | -1 | 达标 | -1 | -1 | -1
|  |  |  | 标准限值 |  | --- | --- | --- | 0.025 | --- | --- |  | --- | --- | ---
1900-01-27 | 顺德区 | 佛上市顺德区长益电镀实业有限公司 | 停产未监测
1900-01-28 | 顺德区 | 佛山市顺德区容桂德业电器电镀厂
1900-01-29 | 顺德区 | 佛山市顺德区容桂恒益电镀厂
1900-01-30 | 顺德区 | 佛山市顺德区容桂绍初金属电镀厂
1900-01-31 | 顺德区 | 佛山市顺德区容桂金马电镀厂
1900-02-01 | 顺德区 | 佛山市顺德区容桂潮西电镀厂
1900-02-02 | 顺德区 | 佛山市顺德区容桂新永利电镀厂
1900-02-03 | 顺德区 | 佛山市顺德区得雅电镀有限公司
1900-02-04 | 顺德区 | 佛山市顺德区精钻电镀有限公司
1900-02-05 | 顺德区 | 佛山市顺德区新希电镀电器有限公司
1900-02-06 | 顺德区 | 佛山市顺德区合贤电镀有限公司
1900-02-07 | 顺德区 | 佛山市顺德区扬美金属表面处理实业有限公司
1900-02-08 | 顺德区 | 广东雄风电器有限公司华创电镀分厂
1900-02-09 | 顺德区 | 佛山市顺德区新咏电镀有限公司
1900-02-10 | 顺德区 | 佛山市顺德区幸福制版实业有限公司
1900-02-11 | 顺德区 | 佛山市顺德区容桂精艺电镀实业有限公司
1900-02-12 | 顺德区 | 佛山市顺德区容桂东辉电镀厂
1900-02-13 | 顺德区 | 佛山市顺德区容桂佳诚五金电器厂
1900-02-14 | 顺德区 | 佛山市顺德区容桂源亿电镀厂
1900-02-15 | 顺德区 | 佛山市顺德区容桂高佳电镀厂
1900-02-16 | 顺德区 | 佛山市顺德区容桂求益电镀厂
1900-02-17 | 顺德区 | 佛山市顺德区容桂新东方家用电器厂（楚荣）
1900-02-18 | 顺德区 | 佛山市顺德区正亿电镀有限公司
1900-02-19 | 顺德区 | 佛山市顺德区鸿澳电镀五金有限公司
1900-02-20 | 顺德区 | 佛山市顺德区建峰电镀有限公司