## 废气监测数据
肇庆市2015年第四季度国控废气污染源监测数据表(5间)
行政区 | 企业名称 | 行业名称 | 监测点 名称 | 执行标准名称 | 监测日期 | 流量 （m³/h) | 含氧量(%) | 监测项目 名称 | 浓度 | 标准 限值 | 排放 单位 | 是否 达标 | 超标 倍数 | 备注
封开县 | 华润水泥(封开)有限公司 | 水泥制造 | 1#水泥窑废气排放口 | 广东省地方标准《水泥工业大气污染物排放标准》（DB44/818-2010）表2中水泥制造、水泥窑及窑磨一体机的排放限值和《水泥工业大气污染物排放标准》（GB4915-2013）表1水泥制造中水泥窑及窑尾余热利用系统标准的较严值 | 2015-11-11 | 691254 | 5.9 | 二氧化硫 | ＜15 | 100 | mg/m³ | 是
[8 empty] | 氮氧化物 | 173 | 400 | mg/m³ | 是
[8 empty] | 颗粒物 | 11.5 | 30 | mg/m³ | 是
[6 empty] | 688315 | 5.8 | 氟化物 | 0.45 | 3 | mg/m³ | 是
|  |  | 2#水泥窑废气排放口 |  |  | 757624 | 7.23 | 二氧化硫 | ＜15 | 100 | mg/m³ | 是
[8 empty] | 氮氧化物 | 196 | 400 | mg/m³ | 是
[8 empty] | 颗粒物 | 11.3 | 30 | mg/m³ | 是
[6 empty] | 755647 | 7.23 | 氟化物 | ＜0.06 | 3 | mg/m³ | 是
|  |  | 3#水泥窑废气排放口 |  |  | 493797 | 7.6 | 二氧化硫 | ＜15 | 100 | mg/m³ | 是
[8 empty] | 氮氧化物 | 240 | 400 | mg/m³ | 是
[8 empty] | 颗粒物 | 13 | 30 | mg/m³ | 是
[6 empty] | 486636 | 7.5 | 氟化物 | 0.09 | 3 | mg/m³ | 是
|  |  | 4#水泥窑废气排放口 |  |  | 590771 | 7.81 | 二氧化硫 | 15 | 100 | mg/m³ | 是
[8 empty] | 氮氧化物 | 177 | 400 | mg/m³ | 是
[8 empty] | 颗粒物 | 15.3 | 30 | mg/m³ | 是
[6 empty] | 590725 | 7.81 | 氟化物 | 0.14 | 3 | mg/m³ | 是
高新区 | 国电肇庆热电有限公司 | 火力发电 | 2#机组废气排放口 | 《火电厂大气污染物排放标准》（GB 13223-2011）表2燃煤锅炉的排放限值 | 2015-12-04 | 1032132 | 5.1 | 烟尘 | 6.4 | 20 | mg/m³ | 是
[8 empty] | 二氧化硫 | 17 | 50 | mg/m³ | 是
[8 empty] | 氮氧化物 | 56 | 100 | mg/m³ | 是
高要区 | 高要市金岗水泥有限公司 | 水泥制造 | 水泥窑废气排放口 | 广东省地方标准《水泥工业大气污染物排放标准》（DB44/818-2010）表2中水泥制造、水泥窑及窑磨一体机的排放限值和《水泥工业大气污染物排放标准》（GB4915-2013）表1水泥制造中水泥窑及窑尾余热利用系统标准的较严值 | 2015-11-09 | 309040 | 11.6 | 颗粒物 | 13.2 | 30 | mg/m³ | 是
[8 empty] | 二氧化硫 | 48 | 100 | mg/m³ | 是
[8 empty] | 氮氧化物 | 253 | 400 | mg/m³ | 是
[6 empty] | 311421 | 11.7 | 氟化物 | 0.71 | 3 | mg/m³ | 是
四会市 | 四会市骏马水泥有限公司 | 水泥制造 | 水泥窑废气排放口 | 广东省地方标准《水泥工业大气污染物排放标准》（DB44/818-2010）表2中水泥制造、水泥窑及窑磨一体机的排放限值和《水泥工业大气污染物排放标准》（GB4915-2013）表1水泥制造中水泥窑及窑尾余热利用系统标准的较严值 | 2015-12-04 | 289121 | 10.5 | 颗粒物 | 39 | 30 | mg/m³ | 否 | 0.3
[8 empty] | 二氧化硫 | 18 | 100 | mg/m³ | 是
[8 empty] | 氮氧化物 | 247 | 400 | mg/m³ | 是
[6 empty] | 299103 | 10.5 | 氟化物 | 0.2 | 3 | mg/m³ | 是
高要区 | 广东萨米特陶瓷有限公司 | 陶瓷制造 | 二厂喷雾塔废气排放口 | 《陶瓷工业污染物排放标准》（GB 25464-2010）表5标准及环境保护部公告2014年第83号《陶瓷工业污染物排放标准》（GB 25464-2010）修改单要求 | 2015-11-05 | 176109 | 17.1 | 颗粒物 | 14.8 | 30 | mg/m³ | 是
[8 empty] | 二氧化硫 | ＜15 | 50 | mg/m³ | 是
[8 empty] | 氮氧化物 | 110 | 180 | mg/m³ | 是
|  |  | 二厂辊道窑1#废气排放口 |  |  | 53095 | 16.96 | 颗粒物 | 14.5 | 30 | mg/m³ | 是
[8 empty] | 二氧化硫 | ＜15 | 50 | mg/m³ | 是
[8 empty] | 氮氧化物 | 48 | 180 | mg/m³ | 是
[8 empty] | 烟气黑度 | - | 1 | 级 | 是
|  |  | 二厂辊道窑2#废气排放口 |  |  | 39488 | 15.04 | 颗粒物 | 10.7 | 30 | mg/m³ | 是
[8 empty] | 二氧化硫 | ＜15 | 50 | mg/m³ | 是
[8 empty] | 氮氧化物 | 62 | 180 | mg/m³ | 是
[8 empty] | 烟气黑度 | - | 1 | 级 | 是
|  |  | 三厂喷雾塔废气排放口 |  |  | 213398 | 17.6 | 颗粒物 | 25.7 | 30 | mg/m³ | 是
[8 empty] | 二氧化硫 | ＜15 | 50 | mg/m³ | 是
[8 empty] | 氮氧化物 | 95 | 180 | mg/m³ | 是
|  |  | 三厂辊道窑废气排放口 |  |  | 49711 | 18.07 | 颗粒物 | 18.9 | 30 | mg/m³ | 是
[8 empty] | 二氧化硫 | 15 | 50 | mg/m³ | 是
[8 empty] | 氮氧化物 | 101 | 180 | mg/m³ | 是
[8 empty] | 烟气黑度 | - | 1 | 级 | 是
| 编写： |  |  | 复核： |  | 审核： |  |  |  | 签发：