## Sheet1
韶关市2016年国控企业污染源第一季度（废水重点）监督性监测结果（2月）
序号 | 行政区 | 企业名称 | 监测点名称 | 执行标准名称 | 监测日期 | 监测项目名称（单位） | 污染物浓度 | 标准限值 | 是否达标 | 超标倍数 | 未监测原因
1 | 曲江区 | 宝钢集团韶关钢铁集团有限公司 | 污水排放口 | 《钢铁工业水污染物排放标准》(GB 13456-2012)表2“钢铁联合企业”标准 | 2016-01-14 | pH值（无量纲） | 7.55 | 6～9 | 达标
[6 empty] | 氨氮（mg/L） | 0.984 | 5 | 达标
[6 empty] | 化学需氧量（mg/L） | 10L | 50 | 达标
[6 empty] | 挥发酚（mg/L） | 0.0003L | 0.5 | 达标
[6 empty] | 磷酸盐（mg/L） | 0.1 | 0.5 | 达标
[6 empty] | 六价铬（mg/L） | 0.004L | 0.5 | 达标
[6 empty] | 总氰化物（mg/L） | 0.112 | 0.5 | 达标
[6 empty] | 石油类（mg/L） | 0.1L | 3 | 达标
[6 empty] | 悬浮物（mg/L） | 8 | 30 | 达标
[6 empty] | 阴离子表面活性剂(mg/L) | 0.38 | — | —
[6 empty] | 总镉（mg/L） | 0.001L | 0.1 | 达标
[6 empty] | 总铅（mg/L） | 0.02 | 1 | 达标
[6 empty] | 总砷（mg/L） | 0.0184 | 0.5 | 达标
[6 empty] | 总锌（mg/L） | 0.04L | 2 | 达标
[6 empty] | 硫化物（mg/L） | 0.011 | — | —
[6 empty] | 氟化物（mg/L） | 6.34 | 10 | 达标
[6 empty] | 总磷（mg/L） | 0.16 | 0.5 | 达标
[6 empty] | 总铁（mg/L） | 0.24 | 10 | 达标
[6 empty] | 总铜（mg/L） | 0.01L | 0.5 | 达标
[6 empty] | 总镍（mg/L） | 0.01L | 1 | 达标
[6 empty] | 总铬（mg/L） | 0.01L | 1.5 | 达标
[6 empty] | 总汞（mg/L） | 4e-05 | 0.05 | 达标
[6 empty] | 铊（mg/L） | 0.0001 | — | —
[6 empty] | 总锰（mg/L） | 0.12 | — | —
[6 empty] | 流量（m3/h） | 3567 | — | —
2 | 翁源县 | 广东省翁源县茂源糖业有限公司 | 废水排放口 | 《制糖工业水污染物排放标准》（GB21909-2008）表2标准 | 2016-01-08 | pH值（无量纲） | 7.08 | 6～9 | 达标
[6 empty] | 生化需氧量(mg/L) | 15.7 | 20 | 达标
[6 empty] | 化学需氧量（mg/L） | 43.6 | 100 | 达标
[6 empty] | 悬浮物（mg/L） | 16 | 70 | 达标
[6 empty] | 氨氮（mg/L） | 1.32 | 10 | 达标
[6 empty] | 硫化物（mg/L） | 0.005L | — | —
[6 empty] | 色度（倍） | 4 | — | —
3 | 乳源瑶族自治县 | 乳源瑶族自治县东阳光化成箔有限公司 | 废水排放口 | 化学需氧量执行《电镀水污染物排放标准》（DB 44/1597-2015）表3，其他项目执行《水污染物排放限值》（DB44/26-2001）第二时段一级标准和《电镀水污染物排放标准》（DB 44/1597-2015）表1中较严的标准限值 | 2016-01-14 | pH值（无量纲） | 7.35 | 6～9 | 达标
[6 empty] | 六价铬（mg/L） | 0.004L | 0.2 | 达标
[6 empty] | 化学需氧量（mg/L） | 14.3 | 50 | 达标
[6 empty] | 总氮（mg/L） | 4.72 | 20 | 达标
[6 empty] | 总氰化物（mg/L） | 0.004L | 0.3 | 达标
[6 empty] | 总汞（mg/L） | 7e-05 | 0.01 | 达标
[6 empty] | 总砷（mg/L） | 0.0002L | 0.5 | 达标
[6 empty] | 总磷（mg/L） | 0.45 | 1 | 达标
[6 empty] | 总铁（mg/L） | 0.47 | 3 | 达标
[6 empty] | 总铅（mg/L） | 0.12 | 0.2 | 达标
[6 empty] | 总铜（mg/L） | 0.01L | 0.5 | 达标
[6 empty] | 总铝（mg/L） | 2.95 | 3 | 达标
[6 empty] | 总铬（mg/L） | 0.08 | 1 | 达标
[6 empty] | 总银（mg/L） | 0.02L | 0.3 | 达标
[6 empty] | 总锌（mg/L） | 0.04L | 1.5 | 达标
[6 empty] | 总锰（mg/L） | 0.03 | 2 | 达标
[6 empty] | 总镉（mg/L） | 0.003 | 0.05 | 达标
[6 empty] | 总镍（mg/L） | 0.01 | 0.5 | 达标
[6 empty] | 悬浮物（mg/L） | 6 | 50 | 达标
[6 empty] | 挥发酚（mg/L） | 0.0003L | 0.3 | 达标
[6 empty] | 氟化物（mg/L） | 0.65 | 10 | 达标
[6 empty] | 氨氮（mg/L） | 1.44 | 10 | 达标
[6 empty] | 游离氯（mg/L） | 0.03 | 2 | 达标
[6 empty] | 石油类（mg/L） | 0.1L | 3 | 达标
[6 empty] | 硫化物（mg/L） | 0.009 | 0.5 | 达标
[6 empty] | 色度（倍） | 2 | 40 | 达标
[6 empty] | 流量（m3/h） | 362.4 | — | —
4 | 始兴县 | 韶关市始兴县联兴造纸实业有限公司 | 污水排放口 | 《制浆造纸工业水污染物排放标准》（GB3544-2008）表2 | 2016-01-20 | pH值（无量纲） | 7.24 | 6～9 | 达标
[6 empty] | 氨氮（mg/L） | 0.056 | 8 | 达标
[6 empty] | 化学需氧量（mg/L） | 16.2 | 90 | 达标
[6 empty] | 总氮（mg/L） | 0.86 | 12 | 达标
[6 empty] | 总磷（mg/L） | 0.02 | 0.8 | 达标
[6 empty] | 挥发酚（mg/L） | 0.0003L | — | —
[6 empty] | 硫化物（mg/L） | 0.006 | — | —
[6 empty] | 色度（倍） | 2 | 50 | 达标
[6 empty] | 生化需氧量（mg/L） | 5.8 | 20 | 达标
[6 empty] | 悬浮物（mg/L） | 7 | 30 | 达标
[6 empty] | 流量（m3/h） | 76 | — | —
韶关市2016年国控企业污染源第一季度（废气重点）监督性监测结果（2月）
序号 | 行政区 | 企业名称 | 监测点名称 | 执行标准名称 | 监测日期 | 监测项目名称（单位） | 污染物浓度 | 标准限值 | 是否达标 | 超标倍数 | 未监测原因
1 | 仁化县 | 仁化县华粤煤矸石电力有限公司 | 1#机组 | 《火电厂大气污染物排放标准》（GB 13223-2011） | 2016-01-06 | 氮氧化物(mg/m3) | 57 | 200 | 达标
[6 empty] | 二氧化硫(mg/m3) | 122 | 200 | 达标
[6 empty] | 烟尘(mg/m3) | 9.6 | 30 | 达标
[6 empty] | 铅(mg/m3) | 0.01L | — | —
[6 empty] | 汞及其化合物(mg/m3) | 2.1×10-5 | 0.03 | 达标
[6 empty] | 烟气黑度（级） | 0.4 | 1 | 达标
|  |  | 2#机组 |  | 2016-01-13 | 氮氧化物(mg/m3) | 52 | 200 | 达标
[6 empty] | 二氧化硫(mg/m3) | 130 | 200 | 达标
[6 empty] | 烟尘(mg/m3) | 12 | 30 | 达标
[6 empty] | 铅(mg/m3) | 0.01L | — | —
[6 empty] | 汞及其化合物(mg/m3) | 1.02×10-4 | 0.03 | 达标
[6 empty] | 烟气黑度（级） | 0.4 | 1 | 达标
2 | 乐昌市 | 韶关市坪石发电厂有限公司 | 3#脱硫出口 | 《火电厂大气污染物排放标准》（GB 13223-2011） | 2016-01-26 | 氮氧化物(mg/m3) | 94 | 100 | 达标
[6 empty] | 二氧化硫(mg/m3) | 52 | 200 | 达标
[6 empty] | 烟尘(mg/m3) | 9.2 | 30 | 达标
[6 empty] | 铅(mg/m3) | 0.01L | — | —
[6 empty] | 汞及其化合物(mg/m3) | 8.8×10-5 | 0.03 | 达标
[6 empty] | 烟气黑度（级） | 0.1 | 1 | 达标
|  |  | 4#脱硫出口 |  | 2016-01-06 | 氮氧化物(mg/m3) | 95 | 200 | 达标
[6 empty] | 二氧化硫(mg/m3) | 84 | 200 | 达标
[6 empty] | 烟尘(mg/m3) | 9.69 | 30 | 达标
[6 empty] | 铅(mg/m3) | 0.01 | — | —
[6 empty] | 汞及其化合物(mg/m3) | 4.2×10-5 | 0.03 | 达标
[6 empty] | 烟气黑度（级） | 0.1 | 1 | 达标
|  |  | 5#脱硫出口 |  | 2016-01-19 | 氮氧化物(mg/m3) | 126 | 200 | 达标
[6 empty] | 二氧化硫(mg/m3) | 31 | 200 | 达标
[6 empty] | 烟尘(mg/m3) | 8.1 | 30 | 达标
[6 empty] | 铅(mg/m3) | 0.02 | — | —
[6 empty] | 汞及其化合物(mg/m3) | 6.4×10-5 | 0.03 | 达标
[6 empty] | 烟气黑度（级） | 0.3 | 1 | 达标
韶关市2016年国控企业污染源第一季度（污水处理厂）监督性监测结果（2月）
序号 | 行政区 | 企业名称 | 监测点名称 | 执行标准名称 | 监测日期 | 监测项目名称（单位） | 污染物浓度 | 标准限值 | 是否达标 | 超标倍数 | 未监测原因
1 | 浈江区 | 韶关市第一污水处理厂 | 污水排放口 | 《城镇污水处理厂污染物排放标准》（GB18918-2002）一级B标准、《水污染物排放限值》（DB 44/26-2001） | 2016-01-13 | pH(无量纲) | 7.37 | 6～9 | 达标
[6 empty] | 生化需氧量(mg/L) | 4.5 | 20 | 达标
[6 empty] | 总磷(mg/L) | 0.34 | 1.5 | 达标
[6 empty] | 化学需氧量(mg/L) | 13.8 | 40 | 达标
[6 empty] | 色度（倍） | 2 | 30 | 达标
[6 empty] | 总汞(mg/L) | 0.00001L | 0.001 | 达标
[6 empty] | 总镉(mg/L) | 0.001L | 0.01 | 达标
[6 empty] | 总铬(mg/L) | 0.01L | 0.1 | 达标
[6 empty] | 六价铬(mg/L) | 0.004L | 0.05 | 达标
[6 empty] | 总砷(mg/L) | 0.0036 | 0.1 | 达标
[6 empty] | 总铅(mg/L) | 0.02L | 0.1 | 达标
[6 empty] | 悬浮物(mg/L) | 8 | 20 | 达标
[6 empty] | 阴离子表面活性剂(mg/L) | 0.05 | 1 | 达标
[6 empty] | 粪大肠菌群数（个/L） | 130 | 10000 | 达标
[6 empty] | 氨氮(mg/L) | 0.326 | 8 | 达标
[6 empty] | 总氮(mg/L) | 1.2 | 20 | 达标
[6 empty] | 石油类(mg/L) | 0.1L | 3 | 达标
[6 empty] | 动植物油(mg/L) | 0.1L | 3 | 达标
[6 empty] | 烷基汞（甲基汞、乙基汞）(mg/L) | 未检出 | 不得检出 | 达标
[6 empty] | 流量（m3/h） | 637 | — | —
[6 empty] | 水温(℃) | 15 | — | —
2 | 武江区 | 韶关市广业环保有限公司 | 污水排放口 | 《城镇污水处理厂污染物排放标准》（GB18918-2002）一级B标准 | 2016-01-13 | pH(无量纲) | 7.42 | 6～9 | 达标
[6 empty] | 生化需氧量(mg/L) | 4.6 | 20 | 达标
[6 empty] | 总磷(mg/L) | 0.66 | 1 | 达标
[6 empty] | 化学需氧量(mg/L) | 12.8 | 60 | 达标
[6 empty] | 色度（倍） | 2 | 30 | 达标
[6 empty] | 总汞(mg/L) | 6e-05 | 0.001 | 达标
[6 empty] | 总镉(mg/L) | 0.001L | 0.01 | 达标
[6 empty] | 总铬(mg/L) | 0.01L | 0.1 | 达标
[6 empty] | 六价铬(mg/L) | 0.004L | 0.05 | 达标
[6 empty] | 总砷(mg/L) | 0.0014 | 0.1 | 达标
[6 empty] | 总铅(mg/L) | 0.02L | 0.1 | 达标
[6 empty] | 悬浮物(mg/L) | 8 | 20 | 达标
[6 empty] | 阴离子表面活性剂(mg/L) | 0.06 | 1 | 达标
[6 empty] | 粪大肠菌群数（个/L） | 1300 | 10000 | 达标
[6 empty] | 氨氮(mg/L) | 0.19 | 8 | 达标
[6 empty] | 总氮(mg/L) | 1.3 | 20 | 达标
[6 empty] | 石油类(mg/L) | 0.1L | 3 | 达标
[6 empty] | 动植物油(mg/L) | 0.1L | 3 | 达标
[6 empty] | 烷基汞（甲基汞、乙基汞）(mg/L) | 未检出 | 不得检出 | 达标
[6 empty] | 流量（m3/h） | 4930 | — | —
[6 empty] | 水温(℃) | 18.2 | — | —
3 | 仁化县 | 仁化县生活污水处理厂有限公司 | 污水排放口 | 《城镇污水处理厂污染物排放标准》（GB18918-2002）一级B标准 | 2016-01-19 | pH(无量纲) | 6.92 | 6～9 | 达标
[6 empty] | 生化需氧量(mg/L) | 3.2 | 20 | 达标
[6 empty] | 总磷(mg/L) | 0.22 | 1 | 达标
[6 empty] | 化学需氧量(mg/L) | 10L | 60 | 达标
[6 empty] | 色度（倍） | 2 | 30 | 达标
[6 empty] | 总汞(mg/L) | 2e-05 | 0.001 | 达标
[6 empty] | 总镉(mg/L) | 0.001L | 0.01 | 达标
[6 empty] | 总铬(mg/L) | 0.01L | 0.1 | 达标
[6 empty] | 六价铬(mg/L) | 0.004L | 0.05 | 达标
[6 empty] | 总砷(mg/L) | 0.0032 | 0.1 | 达标
[6 empty] | 总铅(mg/L) | 0.02L | 0.1 | 达标
[6 empty] | 悬浮物(mg/L) | 8 | 20 | 达标
[6 empty] | 阴离子表面活性剂(mg/L) | 0.05L | 1 | 达标
[6 empty] | 粪大肠菌群数（个/L） | 490 | 10000 | 达标
[6 empty] | 氨氮(mg/L) | 1.35 | 15 | 达标
[6 empty] | 总氮(mg/L) | 2.8 | 20 | 达标
[6 empty] | 石油类(mg/L) | 0.1L | 3 | 达标
[6 empty] | 动植物油(mg/L) | 0.2 | 3 | 达标
[6 empty] | 烷基汞（甲基汞、乙基汞）(mg/L) | 未检出 | 不得检出 | 达标
[6 empty] | 流量（m3/h） | 352 | — | —
[6 empty] | 水温(℃) | 12 | — | —
4 | 乳源县 | 乳源瑶族自治县污水处理厂 | 污水排放口 | 《城镇污水处理厂污染物排放标准》（GB18918-2002）一级B标准 | 2016-01-20 | pH(无量纲) | 7.04 | 6～9 | 达标
[6 empty] | 生化需氧量(mg/L) | 1.6 | 20 | 达标
[6 empty] | 总磷(mg/L) | 0.33 | 1 | 达标
[6 empty] | 化学需氧量(mg/L) | 10L | 60 | 达标
[6 empty] | 色度（倍） | 2 | 30 | 达标
[6 empty] | 总汞(mg/L) | 2e-05 | 0.001 | 达标
[6 empty] | 总镉(mg/L) | 0.001L | 0.01 | 达标
[6 empty] | 总铬(mg/L) | 0.01L | 0.1 | 达标
[6 empty] | 六价铬(mg/L) | 0.004L | 0.05 | 达标
[6 empty] | 总砷(mg/L) | 0.0036 | 0.1 | 达标
[6 empty] | 总铅(mg/L) | 0.02L | 0.1 | 达标
[6 empty] | 悬浮物(mg/L) | 12 | 20 | 达标
[6 empty] | 阴离子表面活性剂(mg/L) | 0.05L | 1 | 达标
[6 empty] | 粪大肠菌群数（个/L） | 220 | 10000 | 达标
[6 empty] | 氨氮(mg/L) | 0.31 | 8 | 达标
[6 empty] | 总氮(mg/L) | 1.18 | 20 | 达标
[6 empty] | 石油类(mg/L) | 0.1L | 3 | 达标
[6 empty] | 动植物油(mg/L) | 0.1 | 3 | 达标
[6 empty] | 烷基汞（甲基汞、乙基汞）(mg/L) | 未检出 | 不得检出 | 达标
[6 empty] | 流量（m3/h） | 874 | — | —
[6 empty] | 水温(℃) | 14.4 | — | —
5 | 翁源县 | 翁源县清源污水处理厂 | 污水排放口 | 《水污染物排放限值》（DB 44/26-2001）第二时段一级标准 | 2016-01-21 | 总磷(mg/L) | 0.01L | 0.5 | 达标
[6 empty] | 化学需氧量(mg/L) | 12 | 40 | 达标
|  |  |  | 《城镇污水处理厂污染物排放标准》（GB18918-2002）一级B标准 |  | pH(无量纲) | 7.63 | 6～9 | 达标
[6 empty] | 生化需氧量(mg/L) | 4.1 | 20 | 达标
[6 empty] | 色度（倍） | 4 | 30 | 达标
[6 empty] | 总汞(mg/L) | 0.00001L | 0.001 | 达标
[6 empty] | 总镉(mg/L) | 0.001L | 0.01 | 达标
[6 empty] | 总铬(mg/L) | 0.01L | 0.1 | 达标
[6 empty] | 六价铬(mg/L) | 0.004L | 0.05 | 达标
[6 empty] | 总砷(mg/L) | 0.0018 | 0.1 | 达标
[6 empty] | 总铅(mg/L) | 0.02L | 0.1 | 达标
[6 empty] | 悬浮物(mg/L) | 8 | 20 | 达标
[6 empty] | 阴离子表面活性剂(mg/L) | 0.1 | 1 | 达标
[6 empty] | 粪大肠菌群数（个/L） | 790 | 10000 | 达标
[6 empty] | 氨氮(mg/L) | 3.43 | 8 | 达标
[6 empty] | 总氮(mg/L) | 4.87 | 20 | 达标
[6 empty] | 石油类(mg/L) | 0.1L | 3 | 达标
[6 empty] | 动植物油(mg/L) | 0.1 | 3 | 达标
[6 empty] | 烷基汞（甲基汞、乙基汞）(mg/L) | 未检出 | 不得检出 | 达标
[6 empty] | 流量（m3/h） | 488 | — | —
[6 empty] | 水温(℃) | 14.8 | — | —
6 | 新丰县 | 新丰县生活污水处理厂 | 污水排放口 | 《城镇污水处理厂污染物排放标准》（GB18918-2002）一级B标准 | 2016-01-20 | pH(无量纲) | 7.54 | 6～9 | 达标
[6 empty] | 生化需氧量(mg/L) | 7.4 | 20 | 达标
[6 empty] | 总磷(mg/L) | 0.05 | 1 | 达标
[6 empty] | 化学需氧量(mg/L) | 21 | 60 | 达标
[6 empty] | 色度（倍） | 2 | 30 | 达标
[6 empty] | 总汞(mg/L) | 1e-05 | 0.001 | 达标
[6 empty] | 总镉(mg/L) | 0.001L | 0.01 | 达标
[6 empty] | 总铬(mg/L) | 0.01L | 0.1 | 达标
[6 empty] | 六价铬(mg/L) | 0.004L | 0.05 | 达标
[6 empty] | 总砷(mg/L) | 0.0005 | 0.1 | 达标
[6 empty] | 总铅(mg/L) | 0.02L | 0.1 | 达标
[6 empty] | 悬浮物(mg/L) | 8 | 20 | 达标
[6 empty] | 阴离子表面活性剂(mg/L) | 0.2 | 1 | 达标
[6 empty] | 粪大肠菌群数（个/L） | 270 | 10000 | 达标
[6 empty] | 氨氮(mg/L) | 1.48 | 8 | 达标
[6 empty] | 总氮(mg/L) | 2.5 | 20 | 达标
[6 empty] | 石油类(mg/L) | 0.1L | 3 | 达标
[6 empty] | 动植物油(mg/L) | 0.2 | 3 | 达标
[6 empty] | 烷基汞（甲基汞、乙基汞）(mg/L) | 未检出 | 不得检出 | 达标
[6 empty] | 流量（m3/h） | 947 | — | —
[6 empty] | 水温(℃) | 17.2 | — | —
7 | 曲江区 | 韶关市雅鲁环保实业有限公司曲江分公司 | 污水排放口 | 《城镇污水处理厂污染物排放标准》（GB18918-2002）一级B标准 | 2016-01-13 | pH(无量纲) | 7.54 | 6～9 | 达标
[6 empty] | 生化需氧量(mg/L) | 12.2 | 20 | 达标
[6 empty] | 总磷(mg/L) | 0.16 | 1 | 达标
[6 empty] | 化学需氧量(mg/L) | 34.6 | 60 | 达标
[6 empty] | 色度（倍） | 2 | 30 | 达标
[6 empty] | 总汞(mg/L) | 1e-05 | 0.001 | 达标
[6 empty] | 总镉(mg/L) | 0.001L | 0.01 | 达标
[6 empty] | 总铬(mg/L) | 0.01L | 0.1 | 达标
[6 empty] | 六价铬(mg/L) | 0.004L | 0.05 | 达标
[6 empty] | 总砷(mg/L) | 0.0016 | 0.1 | 达标
[6 empty] | 总铅(mg/L) | 0.04 | 0.1 | 达标
[6 empty] | 悬浮物(mg/L) | 8 | 20 | 达标
[6 empty] | 阴离子表面活性剂(mg/L) | 0.1 | 1 | 达标
[6 empty] | 粪大肠菌群数（个/L） | 490 | 10000 | 达标
[6 empty] | 氨氮(mg/L) | 0.394 | 8 | 达标
[6 empty] | 总氮(mg/L) | 1.27 | 20 | 达标
[6 empty] | 石油类(mg/L) | 0.1L | 3 | 达标
[6 empty] | 动植物油(mg/L) | 0.1L | 3 | 达标
[6 empty] | 烷基汞（甲基汞、乙基汞）(mg/L) | 未检出 | 不得检出 | 达标
[6 empty] | 流量（m3/h） | 661 | — | —
[6 empty] | 水温(℃) | 14.4 | — | —
韶关市2016年第一季度国控企业污染源（危废废物）监督性监测结果（2月）
序号 | 行政区 | 企业名称 | 监测点名称 | 执行标准名称 | 监测日期 | 监测项目名称（单位） | 污染物浓度 | 标准限值 | 是否达标 | 超标倍数 | 未监测原因
1 | 曲江区 | 宝钢集团韶关钢铁集团有限公司 | 污水排放口 | 《钢铁工业水污染物排放标准》(GB 13456-2012)表2“钢铁联合企业”标准 | 2016-01-14 | pH值（无量纲） | 7.55 | 6～9 | 达标
[6 empty] | 氨氮（mg/L） | 0.984 | 5 | 达标
[6 empty] | 化学需氧量（mg/L） | 10L | 50 | 达标
[6 empty] | 挥发酚（mg/L） | 0.0003L | 0.5 | 达标
[6 empty] | 磷酸盐（mg/L） | 0.1 | 0.5 | 达标
[6 empty] | 六价铬（mg/L） | 0.004L | 0.5 | 达标
[6 empty] | 总氰化物（mg/L） | 0.112 | 0.5 | 达标
[6 empty] | 石油类（mg/L） | 0.1L | 3 | 达标
[6 empty] | 悬浮物（mg/L） | 8 | 30 | 达标
[6 empty] | 阴离子表面活性剂(mg/L) | 0.38 | — | —
[6 empty] | 总镉（mg/L） | 0.001L | 0.1 | 达标
[6 empty] | 总铅（mg/L） | 0.02 | 1 | 达标
[6 empty] | 总砷（mg/L） | 0.0184 | 0.5 | 达标
[6 empty] | 总锌（mg/L） | 0.04L | 2 | 达标
[6 empty] | 硫化物（mg/L） | 0.011 | — | —
[6 empty] | 氟化物（mg/L） | 6.34 | 10 | 达标
[6 empty] | 总磷（mg/L） | 0.16 | 0.5 | 达标
[6 empty] | 总铁（mg/L） | 0.24 | 10 | 达标
[6 empty] | 总铜（mg/L） | 0.01L | 0.5 | 达标
[6 empty] | 总镍（mg/L） | 0.01L | 1 | 达标
[6 empty] | 总铬（mg/L） | 0.01L | 1.5 | 达标
[6 empty] | 总汞（mg/L） | 4e-05 | 0.05 | 达标
[6 empty] | 铊（mg/L） | 0.0001 | — | —
[6 empty] | 总锰（mg/L） | 0.12 | — | —
[6 empty] | 流量（m3/h） | 3567 | — | —
2 | 曲江区 | 至卓飞高线路板（曲江）有限公司 | 污水排放口 | 第一类污染物执行《电镀水污染物排放标准》（DB44/1597-2015）表一相应排放限值，其他污染物执行表一相应排放限值的200%。 | 2016-01-11 | pH值（无量纲） | 8.2 | 6～9 | 达标
[6 empty] | 氨氮（mg/L） | 5.28 | 30 | 达标
[6 empty] | 化学需氧量（mg/L） | 35 | 160 | 达标
[6 empty] | 总氮（mg/L） | 14 | 40 | 达标
[6 empty] | 总磷（mg/L） | 0.1 | 2 | 达标
[6 empty] | 总氰化物（mg/L） | 0.004L | 0.6 | 达标
[6 empty] | 悬浮物（mg/L） | 6 | 100 | 达标
[6 empty] | 氟化物（mg/L） | 18.4 | 20 | 达标
[6 empty] | 石油类（mg/L） | 0.1L | 6 | 达标
[6 empty] | 总铁（mg/L） | 0.13 | 6 | 达标
[6 empty] | 总镉（mg/L） | 0.001L | 0.05 | 达标
[6 empty] | 总铅（mg/L） | 0.02L | 0.2 | 达标
[6 empty] | 总铜（mg/L） | 0.54 | 1 | 达标
[6 empty] | 总铝（mg/L） | 0.05 | 6 | 达标
[6 empty] | 总锌（mg/L） | 0.04L | 3 | 达标
[6 empty] | 总银（mg/L） | 0.02L | 0.3 | 达标
[6 empty] | 总汞（mg/L） | 6e-05 | 0.01 | 达标
[6 empty] | 总铬（mg/L） | 0.01L | 1 | 达标
[6 empty] | 六价铬（mg/L） | 0.004L | 0.2 | 达标
[6 empty] | 总镍（mg/L） | 0.02 | 0.5 | 达标
[6 empty] | 流量（m3/h） | 194.4 | — | —