## Sheet1
潮州市2016年第1季度国控企业污染源（危废）监督性监测结果（1家）
序号 | 行政区 | 企业名称 | 监测点名称 | 执行标准名称 | 监测日期 | 监测项目名称（单位） | 污染物浓度 | 标准限值 | 是否达标 | 超标倍数 | 未监测原因
1 | 饶平县 | 饶平县新生金属材料厂有限公司 | 烟囱排污口(编号：FQ-2014-3) | 《工业炉窑大气污染物排放标准》(GB9078-1996)中第二时段 | 2016-03-03 | 铅（mg/m³） | 0.262 | 10 | 是
[6 empty] | 二氧化硫(mg/m3) | 379.78 | 850
[6 empty] | 烟尘(mg/m3) | 49.5 | 150
[6 empty] | 烟气黑度 | <1 | 1
|  |  |  | 《大气污染物排放限值》(DB44/27-2001)中第二时段工艺废气大气污染物排放限值 |  | 氮氧化物(mg/m3) | 79.2 | 120 | 是
|  |  | 南面西侧界外一米 | 《大气污染物排放限值》(DB44/27-2001)中第二时段的工艺废气铅污染物无组织排放监控浓度限值 |  | 铅（mg/m³） | 0.0038 | 0.006 | 是