## 废气监测数据
肇庆市2016年3月国控废气污染源监督性监测数据公开表(4间)
序号 | 行政区 | 企业名称 | 行业名称 | 监测日期 | 执行标准名称 | 监测点名称 | 流量 （m³/h) | 含氧量(%) | 监测项目 名称 | 浓度 | 标准 限值 | 排放 单位 | 是否 达标 | 超标 倍数 | 备注
1 | 高要区 | 高要市金岗水泥有限公司 | 水泥制造 | 2016-01-29 | 广东省地方标准《水泥工业大气污染物排放标准》（DB44/818-2010）表2中水泥制造、水泥窑及窑磨一体机的排放限值和《水泥工业大气污染物排放标准》（GB4915-2013）表1水泥制造中水泥窑及窑尾余热利用系统标准的较严值 | 水泥窑废气排放口 | 343018 | 11.6 | 颗粒物 | 11.8 | 30 | mg/m³ | 是
[9 empty] | 二氧化硫 | 54 | 100 | mg/m³ | 是
[9 empty] | 氮氧化物 | 221 | 400 | mg/m³ | 是
[7 empty] | 337886 | 11.6 | 氟化物 | 0.12 | 3 | mg/m³ | 是
2 | 高新区 | 国电肇庆热电有限公司 | 火力发电 | 2016-03-03 | 《火电厂大气污染物排放标准》（GB 13223-2011）表2燃煤锅炉的排放限值 | 2#机组废气排放口 | 1219183 | 5.08 | 烟尘 | 6.2 | 20 | mg/m³ | 是
[9 empty] | 二氧化硫 | 19 | 50 | mg/m³ | 是
[9 empty] | 氮氧化物 | 30 | 100 | mg/m³ | 是
3 | 高要区 | 广东萨米特陶瓷有限公司 | 陶瓷制造 | 2016-03-04 | 《陶瓷工业污染物排放标准》（GB 25464-2010）表5标准及环境保护部公告2014年第83号《陶瓷工业污染物排放标准》（GB 25464-2010）修改单要求 | 二厂喷雾塔废气排放口 | 181932 | 16.6 | 颗粒物 | 4.9 | 30 | mg/m³ | 是
[9 empty] | 二氧化硫 | ＜15 | 50 | mg/m³ | 是
[9 empty] | 氮氧化物 | 53 | 180 | mg/m³ | 是
[6 empty] | 二厂辊道窑1#废气排放口 | 45866 | 17.1 | 颗粒物 | 7.5 | 30 | mg/m³ | 是
[9 empty] | 二氧化硫 | ＜15 | 50 | mg/m³ | 是
[9 empty] | 氮氧化物 | 45 | 180 | mg/m³ | 是
[9 empty] | 烟气黑度 | 1 | 1 | 级 | 是
[6 empty] | 二厂辊道窑2#废气排放口 | 52619 | 17.5 | 颗粒物 | 9.6 | 30 | mg/m³ | 是
[9 empty] | 二氧化硫 | ＜15 | 50 | mg/m³ | 是
[9 empty] | 氮氧化物 | 58 | 180 | mg/m³ | 是
[9 empty] | 烟气黑度 | 1 | 1 | 级 | 是
[6 empty] | 三厂喷雾塔废气排放口 | 139265 | 16.4 | 颗粒物 | 4.4 | 30 | mg/m³ | 是
[9 empty] | 二氧化硫 | ＜15 | 50 | mg/m³ | 是
[9 empty] | 氮氧化物 | 40 | 180 | mg/m³ | 是
[6 empty] | 三厂辊道窑废气排放口 | 51796 | 16.1 | 颗粒物 | 5.4 | 30 | mg/m³ | 是
[9 empty] | 二氧化硫 | ＜15 | 50 | mg/m³ | 是
[9 empty] | 氮氧化物 | 77 | 180 | mg/m³ | 是
[9 empty] | 烟气黑度 | 1 | 1 | 级 | 是
4 | 封开县 | 华润水泥(封开)有限公司 | 水泥制造 | 2016-03-07 | 广东省地方标准《水泥工业大气污染物排放标准》（DB44/818-2010）表2中水泥制造、水泥窑及窑磨一体机的排放限值和《水泥工业大气污染物排放标准》（GB4915-2013）表1水泥制造中水泥窑及窑尾余热利用系统标准的较严值 | 1#水泥窑废气排放口 | 449627 | 8.4 | 颗粒物 | 10.4 | 30 | mg/m³ | 是
[9 empty] | 二氧化硫 | ＜15 | 100 | mg/m³ | 是
[9 empty] | 氮氧化物 | 176 | 400 | mg/m³ | 是
[7 empty] | 450627 | 8.5 | 氟化物 | 0.23 | 3 | mg/m³ | 是
[6 empty] | 2#水泥窑废气排放口 | 560868 | 7.6 | 颗粒物 | 10.7 | 30 | mg/m³ | 是
[9 empty] | 二氧化硫 | ＜15 | 100 | mg/m³ | 是
[9 empty] | 氮氧化物 | 193 | 400 | mg/m³ | 是
[7 empty] | 559154 | 7.5 | 氟化物 | 0.1 | 3 | mg/m³ | 是
[6 empty] | 3#水泥窑废气排放口 | 481108 | 6.68 | 颗粒物 | 11.7 | 30 | mg/m³ | 是
[9 empty] | 二氧化硫 | ＜15 | 100 | mg/m³ | 是
[9 empty] | 氮氧化物 | 131 | 400 | mg/m³ | 是
[7 empty] | 482011 | 6.67 | 氟化物 | 0.09 | 3 | mg/m³ | 是
[6 empty] | 4#水泥窑废气排放口 | 528410 | 7.7 | 颗粒物 | 10 | 30 | mg/m³ | 是
[9 empty] | 二氧化硫 | ＜15 | 100 | mg/m³ | 是
[9 empty] | 氮氧化物 | 141 | 400 | mg/m³ | 是
[7 empty] | 539762 | 7.6 | 氟化物 | ＜0.06 | 3 | mg/m³ | 是
| 编写： |  |  | 复核： | 审核： |  |  | 审定： |  |  | 签发：