## 数据表
顺德区2016年国控企业污染源第1季度（废水重点）监督性监测结果（5家）
序号 | 行政区 | 企业名称 | 监测点名称 | 执行标准名称 | 监测日期 | 监测项目名称（单位除PH为（无量钢）和色度是（倍）外其他为（mg/L）） | 污染物浓度 | 标准限值 | 是否达标 | 超标倍数 | 未监测原因
1899-12-31 | 顺德区 | 佛山市锦利针织有限公司 | 漂染废水排放口WS-00037 | 纺织染整工业水污染物排放标准 | 2016-01-11 | 六价铬 | <0.004 | 0.5 | 是
[6 empty] | 苯胺类 | 0.809 | 1 | 是
[6 empty] | PH值 | 7.36 | 6-9 | 是
[6 empty] | 生化需氧量 | 6.5 | 20 | 是
[6 empty] | 总磷 | 0.047 | 0.5 | 是
[6 empty] | 化学需氧量 | 26.8 | 80 | 是
[6 empty] | 悬浮物 | 7 | 50 | 是
[6 empty] | 可吸附有机卤素化合物（AOX） | 0.306 | 12 | 是
[6 empty] | 锑 | 0.00064 | 0.1 | 是
[6 empty] | 氨氮 | 4.44 | 10 | 是
[6 empty] | 总氮 | 7.38 | 15 | 是
[6 empty] | 硫化物 | 0.031 | 0.5 | 是
[6 empty] | 二氧化氯 | <0.27 | 0.5 | 是
|  |  |  | 广东省地方标准《水污染物排放限值》 |  | 色度 | 8 | 40 | 是
1900-01-01 | 顺德区 | 佛山市顺德金纺集团有限公司 | 顺德金纺WS-00070 | 纺织染整工业水污染物排放标准 | 2016-01-13 | 苯胺类 | 0.217 | 1 | 是
[6 empty] | 六价铬 | <0.004 | 0.5 | 是
[6 empty] | 悬浮物 | 7 | 50 | 是
[6 empty] | 可吸附有机卤素化合物（AOX） | 0.527 | 12 | 是
[6 empty] | 锑 | 0.00036 | 0.1 | 是
[6 empty] | 氨氮 | 0.352 | 10 | 是
[6 empty] | 总氮 | 3.56 | 15 | 是
[6 empty] | 硫化物 | 0.054 | 0.5 | 是
[6 empty] | 二氧化氯 | <0.27 | 0.5 | 是
[6 empty] | PH值 | 6.81 | 6-9 | 是
[6 empty] | 生化需氧量 | 1.7 | 20 | 是
[6 empty] | 总磷 | <0.01 | 0.5 | 是
[6 empty] | 化学需氧量 | 17.8 | 80 | 是
|  |  |  | 广东省地方标准《水污染物排放限值》 |  | 色度 | 8 | 40 | 是
1900-01-02 | 顺德区 | 佛山市顺德明洋纺织印染有限公司 | 明洋纺织WS-00045 | 纺织染整工业水污染物排放标准 | 2016-01-11 | 苯胺类 | 0.122 | 1 | 是
[6 empty] | 六价铬 | <0.004 | 0.5 | 是
[6 empty] | 悬浮物 | 18 | 50 | 是
[6 empty] | PH值 | 7.42 | 6-9 | 是
[6 empty] | 生化需氧量 | 14.4 | 20 | 是
[6 empty] | 可吸附有机卤素化合物（AOX） | 0.512 | 12 | 是
[6 empty] | 锑 | 0.01136 | 0.1 | 是
[6 empty] | 氨氮 | 0.388 | 10 | 是
[6 empty] | 总氮 | 4.07 | 15 | 是
[6 empty] | 硫化物 | 0.096 | 0.5 | 是
[6 empty] | 二氧化氯 | <0.27 | 0.5 | 是
[6 empty] | 总磷 | 0.048 | 0.5 | 是
[6 empty] | 化学需氧量 | 39.1 | 80 | 是
[6 empty] | 色度 | 8 | 50 | 是
1900-01-03 | 顺德区 | 佛山市顺德区金丰漂染有限公司 | 金丰漂染WS-00152 | 纺织染整工业水污染物排放标准 | 2016-01-13 | 苯胺类 | 0.084 | 1 | 是
[6 empty] | 六价铬 | <0.004 | 0.5 | 是
[6 empty] | 悬浮物 | 5 | 50 | 是
[6 empty] | 可吸附有机卤素化合物（AOX） | 0.37 | 12 | 是
[6 empty] | 锑 | 0.00215 | 0.1 | 是
[6 empty] | 氨氮 | 0.176 | 10 | 是
[6 empty] | 总氮 | 3.04 | 15 | 是
[6 empty] | 硫化物 | 0.022 | 0.5 | 是
[6 empty] | 二氧化氯 | <0.27 | 0.5 | 是
[6 empty] | PH值 | 7.21 | 6-9 | 是
[6 empty] | 生化需氧量 | 5.9 | 20 | 是
[6 empty] | 总磷 | 0.082 | 0.5 | 是
[6 empty] | 化学需氧量 | 41.8 | 80 | 是
|  |  |  | 广东省地方标准《水污染物排放限值》 |  | 色度 | 8 | 40 | 是
1900-01-04 | 顺德区 | 佛山市顺德区前进实业有限公司 | 顺德前进WS-00062 | 纺织染整工业水污染物排放标准 | 2016-01-07 | 苯胺类 | 0.056 | 1 | 是
[6 empty] | 六价铬 | <0.004 | 0.5 | 是
[6 empty] | 悬浮物 | 13 | 50 | 是
[6 empty] | 可吸附有机卤素化合物（AOX） | 0.705 | 12 | 是
[6 empty] | 锑 | 0.00074 | 0.1 | 是
[6 empty] | 氨氮 | 1.424 | 10 | 是
[6 empty] | 总氮 | 4.2 | 15 | 是
[6 empty] | PH值 | 6.72 | 6-9 | 是
[6 empty] | 生化需氧量 | 1.5 | 20 | 是
[6 empty] | 总磷 | 0.121 | 0.5 | 是
[6 empty] | 化学需氧量 | 15.2 | 80 | 是
[6 empty] | 硫化物 | 0.029 | 0.5 | 是
[6 empty] | 二氧化氯 | <0.27 | 0.5 | 是
|  |  |  | 广东省地方标准《水污染物排放限值》 |  | 色度 | 4 | 40 | 是
顺德区2016年国控企业污染源第1季度（废气重点）监督性监测结果（2家）
序号 | 行政区 | 企业名称 | 监测点名称 | 执行标准名称 | 监测日期 | 监测项目名称（单位除林格曼黑度为（级）外其他为(mg/m3) | 污染物浓度 | 标准限值 | 是否达标 | 超标倍数 | 未监测原因
1899-12-31 | 顺德区 | 佛山市顺德区金丰热能有限公司 | 金丰热能FQ-03218 | 火电厂大气污染物排放标准 | 2016-01-13 | 烟尘 | 19 | 20 | 是
[6 empty] | 二氧化硫 | <15 | 200 | 是
[6 empty] | 氮氧化物 | 60 | 200 | 是
[6 empty] | 汞及化合物 | <0.0025 | 0.03 | 是
[6 empty] | 林格曼黑度 | 1 | 1 | 是
|  |  | 金丰热能FQ-03219 |  |  | 烟尘 | 8 | 20 | 是
[6 empty] | 二氧化硫 | <15 | 200 | 是
[6 empty] | 氮氧化物 | 90 | 200 | 是
[6 empty] | 汞及化合物 | <0.0025 | 0.03 | 是
[6 empty] | 林格曼黑度 | 1 | 1 | 是
1900-01-01 | 顺德区 | 佛山市顺德五沙热电有限公司 | 五沙热电FQ-00216-1# | 火电厂大气污染物排放标准 | 2016-01-08 | 氮氧化物 | 37 | 100 | 是
[6 empty] | 汞及化合物 | <0.0025 | 0.03 | 是
[6 empty] | 林格曼黑度 | 0 | 1 | 是
[6 empty] | 烟尘 | 8 | 20 | 是
[6 empty] | 二氧化硫 | <15 | 50 | 是
|  |  | 五沙热电FQ-00216-2# |  |  | 汞及化合物 | <0.0025 | 0.03 | 是
[6 empty] | 林格曼黑度 | 0 | 1 | 是
[6 empty] | 烟尘 | 8 | 20 | 是
[6 empty] | 二氧化硫 | <15 | 50 | 是
[6 empty] | 氮氧化物 | 31 | 100 | 是
顺德区2016年国控企业污染源第1季度（污水处理厂）监督性监测结果（15家）
序号 | 行政区 | 企业名称 | 监测点名称 | 执行标准名称 | 监测日期 | 监测项目名称（单位除PH为（无量钢）和色度是（倍）外其他为（mg/L）） | 污染物浓度 | 标准限值 | 是否达标 | 超标倍数 | 未监测原因
1899-12-31 | 顺德区 | 佛山市顺德区港汇环保污水处理有限公司 | 废水排放口 | 纺织染整工业水污染物排放标准 | 2016-01-07 | 化学需氧量 | 14.8 | 60 | 是
[6 empty] | 氨氮 | 0.488 | 8 | 是
[6 empty] | 苯胺类 | <0.03 | 1 | 是
[6 empty] | 六价铬 | <0.004 | 0.5 | 是
[6 empty] | 悬浮物 | 16 | 50 | 是
[6 empty] | 可吸附有机卤素化合物（AOX） | 0.477 | 12 | 是
[6 empty] | 锑 | 0.0003 | 0.1 | 是
[6 empty] | 总氮 | 4.15 | 15 | 是
[6 empty] | 硫化物 | 0.021 | 0.5 | 是
[6 empty] | 二氧化氯 | <0.27 | 0.5 | 是
[6 empty] | PH值 | 7.09 | 6-9 | 是
[6 empty] | 生化需氧量 | 1.8 | 20 | 是
[6 empty] | 总磷 | 0.019 | 0.5 | 是
|  |  |  | 广东省地方标准《水污染物排放限值》 |  | 色度 | 4 | 40 | 是
1900-01-01 | 顺德区 | 佛山市顺德区浩清源水务环保有限公司 | 废水排放口 | 城镇污水处理厂污染物排放标准 | 2016-01-06 | 色度 | 4 | 30 | 是
[6 empty] | 总汞 | <0.00002 | 0.001 | 是
[6 empty] | 烷基汞 | <0.00001 | 0 | 是
[6 empty] | 总镉 | <0.001 | 0.01 | 是
[6 empty] | 总铬 | <0.05 | 0.1 | 是
[6 empty] | 六价铬 | <0.004 | 0.05 | 是
[6 empty] | 总砷 | <0.0002 | 0.1 | 是
[6 empty] | 总铅 | <0.01 | 0.1 | 是
[6 empty] | 悬浮物 | 9 | 20 | 是
[6 empty] | 阴离子表面活性剂（LAS） | 0.1 | 1 | 是
[6 empty] | 粪大肠菌群数 | <200 | 10000 | 是
[6 empty] | 氨氮 | 0.122 | 8 | 是
[6 empty] | 总氮 | 2.08 | 20 | 是
[6 empty] | 石油类 | <0.04 | 3 | 是
[6 empty] | 动植物油 | <0.04 | 3 | 是
[6 empty] | PH值 | 7.22 | 6-9 | 是
[6 empty] | 生化需氧量 | 1.6 | 20 | 是
[6 empty] | 总磷 | 0.071 | 1 | 是
|  |  |  | 广东省地方标准《水污染物排放限值》 |  | 化学需氧量 | 10.2 | 40 | 是
1900-01-02 | 顺德区 | 佛山市顺德区华都水务有限公司（原华正） | 废水排放口 | 电镀水污染物排放标准 | 2016-01-11 | PH值 | 7.39 | 6-9 | 是
[6 empty] | 总磷 | 0.054 | 1 | 是
[6 empty] | 化学需氧量 | 16.4 | 80 | 是
[6 empty] | 总汞 | <0.00002 | 0.005 | 是
[6 empty] | 总镉 | <0.01 | 0.01 | 是
[6 empty] | 总铬 | <0.05 | 0.5 | 是
[6 empty] | 六价铬 | <0.004 | 0.1 | 是
[6 empty] | 总铅 | <0.01 | 0.1 | 是
[6 empty] | 总镍 | <0.02 | 0.5 | 是
[6 empty] | 总铜 | <0.05 | 0.5 | 是
[6 empty] | 悬浮物 | <4 | 30 | 是
[6 empty] | 总锌 | <0.02 | 1 | 是
[6 empty] | 总铁 | <0.03 | 2 | 是
[6 empty] | 总银 | <0.03 | 0.1 | 是
[6 empty] | 总铝 | <0.1 | 2 | 是
[6 empty] | 氨氮 | 0.267 | 15 | 是
[6 empty] | 总氮 | 4.17 | 20 | 是
[6 empty] | 氰化物（总氰化合物） | <0.004 | 0.2 | 是
[6 empty] | 氟化物 | 0.16 | 10 | 是
[6 empty] | 石油类 | 0.17 | 2 | 是
1900-01-03 | 顺德区 | 佛山市顺德区华清源环保有限公司 | 废水排放口 | 城镇污水处理厂污染物排放标准 | 2016-01-07 | PH值 | 6.4 | 6-9 | 是
[6 empty] | 生化需氧量 | 1.2 | 20 | 是
[6 empty] | 总磷 | 0.051 | 1 | 是
[6 empty] | 色度 | 4 | 30 | 是
[6 empty] | 总汞 | <0.00002 | 0.001 | 是
[6 empty] | 烷基汞 | <0.00001 | 0 | 是
[6 empty] | 总镉 | <0.001 | 0.01 | 是
[6 empty] | 总铬 | <0.05 | 0.1 | 是
[6 empty] | 六价铬 | <0.004 | 0.05 | 是
[6 empty] | 总砷 | <0.0002 | 0.1 | 是
[6 empty] | 总铅 | <0.01 | 0.1 | 是
[6 empty] | 悬浮物 | 6 | 20 | 是
[6 empty] | 阴离子表面活性剂（LAS） | 0.11 | 1 | 是
[6 empty] | 粪大肠菌群数 | <200 | 10000 | 是
[6 empty] | 氨氮 | 0.291 | 8 | 是
[6 empty] | 总氮 | 4.1 | 20 | 是
[6 empty] | 石油类 | 0.06 | 3 | 是
[6 empty] | 动植物油 | 0.07 | 3 | 是
|  |  |  | 广东省地方标准《水污染物排放限值》 |  | 化学需氧量 | 8.2 | 40 | 是
1900-01-04 | 顺德区 | 佛山市顺德区华清源环保有限公司容桂第一污水处理厂 | 废水排放口 | 城镇污水处理厂污染物排放标准 | 2016-01-07 | 色度 | 4 | 30 | 是
[6 empty] | 总汞 | <0.00002 | 0.001 | 是
[6 empty] | 烷基汞 | <0.00001 | 0 | 是
[6 empty] | 总镉 | <0.001 | 0.01 | 是
[6 empty] | 总铬 | <0.05 | 0.1 | 是
[6 empty] | 六价铬 | <0.004 | 0.05 | 是
[6 empty] | 总砷 | 0.0003 | 0.1 | 是
[6 empty] | 总铅 | <0.01 | 0.1 | 是
[6 empty] | 悬浮物 | 7 | 20 | 是
[6 empty] | 阴离子表面活性剂（LAS） | 0.06 | 1 | 是
[6 empty] | 粪大肠菌群数 | <200 | 10000 | 是
[6 empty] | 氨氮 | 0.255 | 8 | 是
[6 empty] | 总氮 | 3.62 | 20 | 是
[6 empty] | 石油类 | 0.05 | 3 | 是
[6 empty] | 动植物油 | 0.04 | 3 | 是
[6 empty] | PH值 | 6.8 | 6-9 | 是
[6 empty] | 生化需氧量 | 1 | 20 | 是
[6 empty] | 总磷 | 0.05 | 1.5 | 是
|  |  |  | 广东省地方标准《水污染物排放限值》 |  | 化学需氧量 | 9.88 | 40 | 是
1900-01-05 | 顺德区 | 佛山市顺德区华盈环保水务有限公司 | 废水排放口 | 城镇污水处理厂污染物排放标准 | 2016-01-07 | 色度 | 4 | 30 | 是
[6 empty] | 总汞 | <0.00002 | 0.001 | 是
[6 empty] | 烷基汞 | <0.00001 | 0 | 是
[6 empty] | 总镉 | <0.001 | 0.01 | 是
[6 empty] | 总铬 | <0.05 | 0.1 | 是
[6 empty] | 六价铬 | <0.004 | 0.05 | 是
[6 empty] | 总砷 | 0.0003 | 0.1 | 是
[6 empty] | 总铅 | <0.01 | 0.1 | 是
[6 empty] | 悬浮物 | 10 | 20 | 是
[6 empty] | 阴离子表面活性剂（LAS） | 0.08 | 1 | 是
[6 empty] | 粪大肠菌群数 | <200 | 10000 | 是
[6 empty] | 氨氮 | 0.222 | 8 | 是
[6 empty] | 总氮 | 5.15 | 20 | 是
[6 empty] | 石油类 | 0.07 | 3 | 是
[6 empty] | 动植物油 | 0.09 | 3 | 是
[6 empty] | PH值 | 6.65 | 6-9 | 是
[6 empty] | 生化需氧量 | 1.2 | 20 | 是
[6 empty] | 总磷 | 0.078 | 1 | 是
|  |  |  | 广东省地方标准《水污染物排放限值》 |  | 化学需氧量 | 8.88 | 40 | 是
1900-01-06 | 顺德区 | 佛山市顺德区环建环保水务有限公司 | 废水排放口 | 城镇污水处理厂污染物排放标准 | 2016-01-07 | PH值 | 7.24 | 6-9 | 是
[6 empty] | 生化需氧量 | 1.4 | 20 | 是
[6 empty] | 总磷 | 0.039 | 1 | 是
[6 empty] | 色度 | 4 | 30 | 是
[6 empty] | 总汞 | <0.00002 | 0.001 | 是
[6 empty] | 烷基汞 | <0.00001 | 0 | 是
[6 empty] | 总镉 | <0.001 | 0.01 | 是
[6 empty] | 总铬 | <0.05 | 0.1 | 是
[6 empty] | 六价铬 | <0.004 | 0.05 | 是
[6 empty] | 总砷 | 0.0003 | 0.1 | 是
[6 empty] | 总铅 | <0.01 | 0.1 | 是
[6 empty] | 悬浮物 | 5 | 20 | 是
[6 empty] | 阴离子表面活性剂（LAS） | 0.05 | 1 | 是
[6 empty] | 粪大肠菌群数 | <200 | 10000 | 是
[6 empty] | 氨氮 | 1.656 | 8 | 是
[6 empty] | 总氮 | 3.35 | 20 | 是
[6 empty] | 石油类 | <0.04 | 3 | 是
[6 empty] | 动植物油 | <0.04 | 3 | 是
|  |  |  | 广东省地方标准《水污染物排放限值》 |  | 化学需氧量 | 14.8 | 40 | 是
1900-01-07 | 顺德区 | 佛山市顺德区环新水务有限公司 | 废水排放口 | 纺织染整工业水污染物排放标准 | 2016-01-07 | 苯胺类 | 0.194 | 1 | 是
[6 empty] | 六价铬 | <0.004 | 0.5 | 是
[6 empty] | 悬浮物 | 7 | 50 | 是
[6 empty] | 可吸附有机卤素化合物（AOX） | 0.272 | 12 | 是
[6 empty] | 锑 | 0.00082 | 0.1 | 是
[6 empty] | 氨氮 | 3.068 | 10 | 是
[6 empty] | 总氮 | 6.41 | 15 | 是
[6 empty] | 硫化物 | 0.033 | 0.5 | 是
[6 empty] | 二氧化氯 | <0.27 | 0.5 | 是
[6 empty] | PH值 | 7.81 | 6-9 | 是
[6 empty] | 生化需氧量 | 2.7 | 20 | 是
[6 empty] | 总磷 | 0.045 | 0.5 | 是
[6 empty] | 化学需氧量 | 26 | 80 | 是
|  |  |  | 广东省地方标准《水污染物排放限值》 |  | 色度 | 4 | 40 | 是
1900-01-08 | 顺德区 | 佛山市顺德区汇丰源环保工程管理有限公司 | 废水排放口 | 城镇污水处理厂污染物排放标准 | 2016-01-07 | PH值 | 7.17 | 6-9 | 是
[6 empty] | 生化需氧量 | 1.6 | 20 | 是
[6 empty] | 总磷 | <0.01 | 1 | 是
[6 empty] | 色度 | 2 | 30 | 是
[6 empty] | 总汞 | <0.00002 | 0.001 | 是
[6 empty] | 烷基汞 | <0.00001 | 0 | 是
[6 empty] | 总镉 | <0.001 | 0.01 | 是
[6 empty] | 总铬 | <0.05 | 0.1 | 是
[6 empty] | 六价铬 | <0.004 | 0.05 | 是
[6 empty] | 总砷 | 0.0005 | 0.1 | 是
[6 empty] | 总铅 | <0.01 | 0.1 | 是
[6 empty] | 悬浮物 | 5 | 20 | 是
[6 empty] | 阴离子表面活性剂（LAS） | 0.1 | 1 | 是
[6 empty] | 粪大肠菌群数 | <200 | 10000 | 是
[6 empty] | 氨氮 | 0.2 | 8 | 是
[6 empty] | 总氮 | 4.82 | 20 | 是
[6 empty] | 石油类 | <0.04 | 3 | 是
[6 empty] | 动植物油 | <0.04 | 3 | 是
|  |  |  | 广东省地方标准《水污染物排放限值》 |  | 化学需氧量 | 13.8 | 40 | 是
1900-01-09 | 顺德区 | 佛山市顺德区南和环保水务有限公司 | 废水排放口 | 城镇污水处理厂污染物排放标准 | 2016-01-06 | PH值 | 7.16 | 6-9 | 是
[6 empty] | 生化需氧量 | 1 | 20 | 是
[6 empty] | 总磷 | 0.015 | 1 | 是
[6 empty] | 色度 | 4 | 30 | 是
[6 empty] | 总汞 | <0.00002 | 0.001 | 是
[6 empty] | 烷基汞 | <0.00001 | 0 | 是
[6 empty] | 总镉 | <0.001 | 0.01 | 是
[6 empty] | 总铬 | <0.05 | 0.1 | 是
[6 empty] | 六价铬 | <0.004 | 0.05 | 是
[6 empty] | 总砷 | <0.0002 | 0.1 | 是
[6 empty] | 总铅 | <0.01 | 0.1 | 是
[6 empty] | 悬浮物 | 9 | 20 | 是
[6 empty] | 阴离子表面活性剂（LAS） | 0.08 | 1 | 是
[6 empty] | 粪大肠菌群数 | <200 | 10000 | 是
[6 empty] | 氨氮 | 0.122 | 8 | 是
[6 empty] | 总氮 | 2.84 | 20 | 是
[6 empty] | 石油类 | <0.04 | 3 | 是
[6 empty] | 动植物油 | <0.04 | 3 | 是
|  |  |  | 广东省地方标准《水污染物排放限值》 |  | 化学需氧量 | 8.98 | 40 | 是
1900-01-10 | 顺德区 | 佛山市顺德区南鑫环保水务有限公司 | 废水排放口 | 城镇污水处理厂污染物排放标准 | 2016-01-06 | 色度 | 2 | 30 | 是
[6 empty] | 总汞 | <0.00002 | 0.001 | 是
[6 empty] | 烷基汞 | <0.00001 | 0 | 是
[6 empty] | 总镉 | <0.001 | 0.01 | 是
[6 empty] | 总铬 | <0.05 | 0.1 | 是
[6 empty] | 六价铬 | <0.004 | 0.05 | 是
[6 empty] | 总砷 | 0.0005 | 0.1 | 是
[6 empty] | 总铅 | <0.01 | 0.1 | 是
[6 empty] | 悬浮物 | 11 | 20 | 是
[6 empty] | 阴离子表面活性剂（LAS） | 0.06 | 1 | 是
[6 empty] | 粪大肠菌群数 | <200 | 10000 | 是
[6 empty] | 氨氮 | 0.131 | 8 | 是
[6 empty] | 总氮 | 2.95 | 20 | 是
[6 empty] | 石油类 | 0.07 | 3 | 是
[6 empty] | 动植物油 | 0.05 | 3 | 是
[6 empty] | PH值 | 7.09 | 6-9 | 是
[6 empty] | 生化需氧量 | 1.3 | 20 | 是
[6 empty] | 总磷 | 0.039 | 1 | 是
|  |  |  | 广东省地方标准《水污染物排放限值》 |  | 化学需氧量 | 9.88 | 40 | 是
1900-01-11 | 顺德区 | 佛山市顺德区尚润水务环保有限公司 | 废水排放口 | 城镇污水处理厂污染物排放标准 | 2016-01-06 | PH值 | 7.13 | 6-9 | 是
[6 empty] | 生化需氧量 | 2.1 | 20 | 是
[6 empty] | 总磷 | 0.033 | 1 | 是
[6 empty] | 色度 | 4 | 30 | 是
[6 empty] | 总汞 | <0.00002 | 0.001 | 是
[6 empty] | 烷基汞 | <0.00001 | 0 | 是
[6 empty] | 总镉 | <0.001 | 0.01 | 是
[6 empty] | 总铬 | <0.05 | 0.1 | 是
[6 empty] | 六价铬 | <0.004 | 0.05 | 是
[6 empty] | 总砷 | 0.0005 | 0.1 | 是
[6 empty] | 总铅 | <0.01 | 0.1 | 是
[6 empty] | 悬浮物 | 13 | 20 | 是
[6 empty] | 阴离子表面活性剂（LAS） | 0.1 | 1 | 是
[6 empty] | 粪大肠菌群数 | <200 | 10000 | 是
[6 empty] | 氨氮 | 0.255 | 8 | 是
[6 empty] | 总氮 | 4.05 | 20 | 是
[6 empty] | 石油类 | 0.08 | 3 | 是
[6 empty] | 动植物油 | 0.1 | 3 | 是
|  |  |  | 广东省地方标准《水污染物排放限值》 |  | 化学需氧量 | 19.2 | 40 | 是
1900-01-12 | 顺德区 | 佛山市顺德区盛源水务环保有限公司 | 废水排放口 | 城镇污水处理厂污染物排放标准 | 2016-01-06 | PH值 | 7.19 | 6-9 | 是
[6 empty] | 生化需氧量 | 1.5 | 20 | 是
[6 empty] | 总磷 | 0.035 | 1 | 是
[6 empty] | 色度 | 4 | 30 | 是
[6 empty] | 总汞 | <0.00002 | 0.001 | 是
[6 empty] | 烷基汞 | <0.00001 | 0 | 是
[6 empty] | 总镉 | <0.001 | 0.01 | 是
[6 empty] | 总铬 | <0.05 | 0.1 | 是
[6 empty] | 六价铬 | <0.004 | 0.05 | 是
[6 empty] | 总砷 | 0.0007 | 0.1 | 是
[6 empty] | 总铅 | <0.01 | 0.1 | 是
[6 empty] | 悬浮物 | 7 | 20 | 是
[6 empty] | 阴离子表面活性剂（LAS） | 0.17 | 1 | 是
[6 empty] | 粪大肠菌群数 | <200 | 10000 | 是
[6 empty] | 氨氮 | 0.279 | 8 | 是
[6 empty] | 总氮 | 3.59 | 20 | 是
[6 empty] | 石油类 | 0.05 | 3 | 是
[6 empty] | 动植物油 | 0.04 | 3 | 是
|  |  |  | 广东省地方标准《水污染物排放限值》 |  | 化学需氧量 | 9 | 40 | 是
1900-01-13 | 顺德区 | 佛山市顺德区怡清源水务环保有限公司 | 废水排放口 | 城镇污水处理厂污染物排放标准 | 2016-01-06 | PH值 | 7.35 | 6-9 | 是
[6 empty] | 生化需氧量 | 1.4 | 20 | 是
[6 empty] | 总磷 | 0.082 | 1 | 是
[6 empty] | 色度 | 4 | 30 | 是
[6 empty] | 总汞 | <0.00002 | 0.001 | 是
[6 empty] | 烷基汞 | <0.00001 | 0 | 是
[6 empty] | 总镉 | <0.001 | 0.01 | 是
[6 empty] | 总铬 | <0.05 | 0.1 | 是
[6 empty] | 六价铬 | <0.004 | 0.05 | 是
[6 empty] | 总砷 | 0.0002 | 0.1 | 是
[6 empty] | 总铅 | <0.01 | 0.1 | 是
[6 empty] | 悬浮物 | 7 | 20 | 是
[6 empty] | 阴离子表面活性剂（LAS） | 0.2 | 1 | 是
[6 empty] | 粪大肠菌群数 | <200 | 10000 | 是
[6 empty] | 氨氮 | 0.255 | 8 | 是
[6 empty] | 总氮 | 3.2 | 20 | 是
[6 empty] | 石油类 | <0.04 | 3 | 是
[6 empty] | 动植物油 | <0.04 | 3 | 是
|  |  |  | 广东省地方标准《水污染物排放限值》 |  | 化学需氧量 | 9.68 | 40 | 是
1900-01-14 | 顺德区 | 佛山市顺德区华创环保水务有限公司 | 停产无监测
顺德区2016年第1季度国控企业污染源（危废废水）监督性监测结果（3家）
序号 | 行政区 | 企业名称 | 监测点名称 | 执行标准名称 | 监测日期 | 监测项目名称（单位除PH为（无量钢）外其他为（mg/L）） | 污染物浓度 | 标准限值 | 是否达标 | 超标倍数 | 未监测原因
1899-12-31 | 顺德区 | 帝斯曼先达合成树脂(佛山)有限公司 | WS-00351混合废水（帝斯曼） | 广东省地方标准《水污染物排放限值》 | 2016-01-26 | PH值 | 7.45 | 6-9 | 是
[6 empty] | 化学需氧量 | 7.88 | 120 | 是
[6 empty] | 挥发酚 | <0.01 | 0.5 | 是
[6 empty] | 苯 | <0.005 | 0.2 | 是
[6 empty] | 甲苯 | <0.01 | 0.2 | 是
[6 empty] | 邻-二甲苯 | <0.02 | 0.6 | 是
[6 empty] | 对-二甲苯 | <0.02 | 0.6 | 是
[6 empty] | 间-二甲苯 | <0.02 | 0.6 | 是
[6 empty] | 六价铬 | <0.004 | 0.5 | 是
[6 empty] | 总铅 | <0.2 | 1 | 是
[6 empty] | 悬浮物 | 8 | 100 | 是
[6 empty] | 邻苯二甲酸二辛酯 | <0.0001 | 0.6 | 是
[6 empty] | 邻苯二甲酸二丁酯 | <0.0001 | 0.4 | 是
[6 empty] | 硝基苯类 | <0.2 | 2.5 | 是
[6 empty] | 氨氮 | 0.485 | 40 | 是
[6 empty] | 石油类 | 0.41 | 8 | 是
1900-01-01 | 顺德区 | 广东汤浅蓄电池有限公司 | WS-00253广东汤浅 | 电池工业污染物排放标准 | 2016-01-12 | PH值 | 7.48 | 6-9 | 是
[6 empty] | 总磷 | <0.01 | 0.5 | 是
[6 empty] | 化学需氧量 | 6.76 | 70 | 是
[6 empty] | 总镉 | <0.01 | 0.02 | 是
[6 empty] | 总铅 | <0.2 | 0.5 | 是
[6 empty] | 悬浮物 | 4 | 50 | 是
[6 empty] | 氨氮 | 3.564 | 10 | 是
[6 empty] | 总氮 | 6.78 | 15 | 是
1900-01-02 | 顺德区 | 汤浅蓄电池(顺德)有限公司 | 汤浅顺德辅助车间 | 电池工业污染物排放标准 | 2016-01-25 | PH值 | 7.22 | 6-9 | 是
[6 empty] | 总磷 | 0.058 | 0.5 | 是
[6 empty] | 化学需氧量 | 25 | 70 | 是
[6 empty] | 总镉 | <0.01 | 0.02 | 是
[6 empty] | 总铅 | <0.2 | 0.5 | 是
[6 empty] | 悬浮物 | 19 | 50 | 是
[6 empty] | 氨氮 | 1.831 | 10 | 是
[6 empty] | 总氮 | 4.64 | 15 | 是
|  |  | 汤浅顺德主车间 |  |  | PH值 | 7.22 | 6-9 | 是
[6 empty] | 总磷 | 0.058 | 0.5 | 是
[6 empty] | 化学需氧量 | 25 | 70 | 是
[6 empty] | 总镉 | <0.01 | 0.02 | 是
[6 empty] | 总铅 | <0.2 | 0.5 | 是
[6 empty] | 悬浮物 | 19 | 50 | 是
[6 empty] | 氨氮 | 1.831 | 10 | 是
[6 empty] | 总氮 | 4.64 | 15 | 是
顺德区2016年第1季度国控企业污染源（危废废气）监督性监测结果（5家）
序号 | 行政区 | 企业名称 | 监测点名称 | 执行标准名称 | 监测日期 | 监测项目名称（单位除林格曼黑度为（级）外其他为(mg/m3) | 污染物浓度 | 标准限值 | 是否达标 | 超标倍数 | 未监测原因
1899-12-31 | 顺德区 | 帝斯曼先达合成树脂(佛山)有限公司 | FQ-00286（有机废气）帝斯曼 | 广东省地方标准《大气污染物排放限值》 | 2016-01-26 16:00 | 苯 | <0.2 | 1900-01-11 | mg/m3 | 是
[6 empty] | 甲苯 | <1 | 40 | mg/m3 | 是
[6 empty] | 二甲苯 | <1 | 70 | mg/m3 | 是
[6 empty] | 非甲烷总烃 | 0.89 | 1900-04-29 | mg/m3 | 是
|  |  | FQ-00288帝斯曼 | 广东省地方标准《锅炉大气污染物排放标准》 |  | 林格曼黑度 | 0 | 1 | 级 | 是
1900-01-01 | 顺德区 | 佛山市顺德区顺能垃圾发电有限公司 | 焚烧炉废气排放筒 | 生活垃圾焚烧污染控制标准 | 2016-01-14 18:00 | 二氧化硫 | 30 | 100 | mg/m3 | 是
[6 empty] | 氮氧化物 | 28 | 300 | mg/m3 | 是
[6 empty] | 汞及化合物 | <0.0025 | 0.05 | mg/m3 | 是
[6 empty] | 颗粒物 | <5 | 30 | mg/m3 | 是
[6 empty] | 一氧化碳 | 20 | 100 | mg/m3 | 是
[6 empty] | 氯化氢 | 32 | 60 | mg/m3 | 是
[5 empty] | 2016-02-25 | 镉、铊及其化合物（以Cd +Tl计） | 0.0008 | 0.1 | mg/m3 | 是
[6 empty] | 锑、砷、铅、铬、钴、铜、锰、镍及其化合物 | 0.1 | 1 | mg/m3 | 是
1900-01-02 | 顺德区 | 广东汤浅蓄电池有限公司 | FQ-00240广东汤浅 | 电池工业污染物排放标准 | 2016-01-14 | 硫酸雾 | <0.3 | 5 | mg/m3 | 是
[6 empty] | 铅及化合物 | <0.05 | 0.5 | mg/m3 | 是
[6 empty] | 颗粒物 | <1 | 30 | mg/m3 | 是
|  |  | FQ-00242广东汤浅 |  | 2016-01-12 | 硫酸雾 | <0.3 | 5 | mg/m3 | 是
[6 empty] | 铅及化合物 | <0.05 | 0.5 | mg/m3 | 是
[6 empty] | 颗粒物 | <1 | 30 | mg/m3 | 是
|  |  | FQ-00243广东汤浅 |  | 2016-01-15 | 硫酸雾 | <0.3 | 5 | mg/m3 | 是
[6 empty] | 铅及化合物 | <0.05 | 0.5 | mg/m3 | 是
[6 empty] | 颗粒物 | <1 | 30 | mg/m3 | 是
|  |  | FQ-01412广东汤浅 |  |  | 硫酸雾 | <0.3 | 5 | mg/m3 | 是
[6 empty] | 铅及化合物 | <0.05 | 0.5 | mg/m3 | 是
[6 empty] | 颗粒物 | <1 | 30 | mg/m3 | 是
|  |  | FQ-01413广东汤浅 |  |  | 硫酸雾 | <0.3 | 5 | mg/m3 | 是
[6 empty] | 铅及化合物 | <0.05 | 0.5 | mg/m3 | 是
[6 empty] | 颗粒物 | <1 | 30 | mg/m3 | 是
|  |  | FQ-01414广东汤浅 |  | 2016-01-14 | 硫酸雾 | <0.3 | 5 | mg/m3 | 是
[6 empty] | 铅及化合物 | <0.05 | 0.5 | mg/m3 | 是
[6 empty] | 颗粒物 | <1 | 30 | mg/m3 | 是
|  |  | FQ-01415广东汤浅 |  | 2016-01-15 | 硫酸雾 | <0.3 | 5 | mg/m3 | 是
[6 empty] | 铅及化合物 | <0.05 | 0.5 | mg/m3 | 是
[6 empty] | 颗粒物 | <1 | 30 | mg/m3 | 是
|  |  | FQ-01416广东汤浅 |  |  | 硫酸雾 | <0.3 | 5 | mg/m3 | 是
[6 empty] | 铅及化合物 | <0.05 | 0.5 | mg/m3 | 是
[6 empty] | 颗粒物 | <1 | 30 | mg/m3 | 是
|  |  | FQ-01420广东汤浅 |  | 2016-01-12 | 硫酸雾 | <0.3 | 5 | mg/m3 | 是
[6 empty] | 铅及化合物 | <0.05 | 0.5 | mg/m3 | 是
[6 empty] | 颗粒物 | <1 | 30 | mg/m3 | 是
|  |  | FQ-01421广东汤浅 |  | 2016-01-13 | 硫酸雾 | <0.3 | 5 | mg/m3 | 是
[6 empty] | 铅及化合物 | <0.05 | 0.5 | mg/m3 | 是
[6 empty] | 颗粒物 | 1 | 30 | mg/m3 | 是
|  |  | FQ-01422广东汤浅 |  |  | 硫酸雾 | <0.3 | 5 | mg/m3 | 是
[6 empty] | 铅及化合物 | <0.05 | 0.5 | mg/m3 | 是
[6 empty] | 颗粒物 | <1 | 30 | mg/m3 | 是
|  |  | FQ-01428广东汤浅 |  | 2016-01-15 | 硫酸雾 | <0.3 | 5 | mg/m3 | 是
[6 empty] | 铅及化合物 | <0.05 | 0.5 | mg/m3 | 是
[6 empty] | 颗粒物 | <1 | 30 | mg/m3 | 是
|  |  | FQ-01442广东汤浅 |  | 2016-01-13 | 硫酸雾 | <0.3 | 5 | mg/m3 | 是
[6 empty] | 铅及化合物 | <0.05 | 0.5 | mg/m3 | 是
[6 empty] | 颗粒物 | <1 | 30 | mg/m3 | 是
|  |  | FQ-01444广东汤浅 |  |  | 硫酸雾 | <0.3 | 5 | mg/m3 | 是
[6 empty] | 铅及化合物 | <0.05 | 0.5 | mg/m3 | 是
[6 empty] | 颗粒物 | <1 | 30 | mg/m3 | 是
|  |  | FQ-01445广东汤浅 |  | 2016-01-14 | 硫酸雾 | <0.3 | 5 | mg/m3 | 是
[6 empty] | 铅及化合物 | <0.05 | 0.5 | mg/m3 | 是
[6 empty] | 颗粒物 | <1 | 30 | mg/m3 | 是
|  |  | FQ-01446广东汤浅 |  | 2016-01-13 | 硫酸雾 | <0.3 | 5 | mg/m3 | 是
[6 empty] | 铅及化合物 | <0.05 | 0.5 | mg/m3 | 是
[6 empty] | 颗粒物 | <1 | 30 | mg/m3 | 是
|  |  | FQ-01447广东汤浅 |  |  | 硫酸雾 | <0.3 | 5 | mg/m3 | 是
[6 empty] | 铅及化合物 | <0.05 | 0.5 | mg/m3 | 是
[6 empty] | 颗粒物 | <1 | 30 | mg/m3 | 是
|  |  | FQ-01448广东汤浅 |  |  | 硫酸雾 | <0.3 | 5 | mg/m3 | 是
[6 empty] | 铅及化合物 | <0.05 | 0.5 | mg/m3 | 是
[6 empty] | 颗粒物 | <1 | 30 | mg/m3 | 是
|  |  | FQ-01449广东汤浅 |  |  | 硫酸雾 | <0.3 | 5 | mg/m3 | 是
[6 empty] | 铅及化合物 | <0.05 | 0.5 | mg/m3 | 是
[6 empty] | 颗粒物 | 1 | 30 | mg/m3 | 是
|  |  | FQ-01451广东汤浅 |  | 2016-01-15 | 硫酸雾 | <0.3 | 5 | mg/m3 | 是
[6 empty] | 铅及化合物 | <0.05 | 0.5 | mg/m3 | 是
[6 empty] | 颗粒物 | <1 | 30 | mg/m3 | 是
|  |  | FQ-01452广东汤浅 |  |  | 硫酸雾 | <0.3 | 5 | mg/m3 | 是
[6 empty] | 铅及化合物 | <0.05 | 0.5 | mg/m3 | 是
[6 empty] | 颗粒物 | <1 | 30 | mg/m3 | 是
|  |  | FQ-01453广东汤浅 |  |  | 硫酸雾 | <0.3 | 5 | mg/m3 | 是
[6 empty] | 铅及化合物 | <0.05 | 0.5 | mg/m3 | 是
[6 empty] | 颗粒物 | <1 | 30 | mg/m3 | 是
|  |  | FQ-01454广东汤浅 |  |  | 硫酸雾 | <0.3 | 5 | mg/m3 | 是
[6 empty] | 铅及化合物 | <0.05 | 0.5 | mg/m3 | 是
[6 empty] | 颗粒物 | <1 | 30 | mg/m3 | 是
|  |  | FQ-01458广东汤浅 |  |  | 硫酸雾 | <0.3 | 5 | mg/m3 | 是
[6 empty] | 铅及化合物 | <0.05 | 0.5 | mg/m3 | 是
[6 empty] | 颗粒物 | <1 | 30 | mg/m3 | 是
|  |  | FQ-01460广东汤浅 |  | 2016-01-12 | 硫酸雾 | <0.3 | 5 | mg/m3 | 是
[6 empty] | 铅及化合物 | <0.05 | 0.5 | mg/m3 | 是
[6 empty] | 颗粒物 | <1 | 30 | mg/m3 | 是
|  |  | FQ-01461广东汤浅 |  |  | 硫酸雾 | <0.3 | 5 | mg/m3 | 是
[6 empty] | 铅及化合物 | <0.05 | 0.5 | mg/m3 | 是
[6 empty] | 颗粒物 | <1 | 30 | mg/m3 | 是
|  |  | FQ-01462广东汤浅 |  |  | 硫酸雾 | <0.3 | 5 | mg/m3 | 是
[6 empty] | 铅及化合物 | <0.05 | 0.5 | mg/m3 | 是
[6 empty] | 颗粒物 | <1 | 30 | mg/m3 | 是
|  |  | FQ-01463广东汤浅 |  | 2016-01-14 | 硫酸雾 | <0.3 | 5 | mg/m3 | 是
[6 empty] | 铅及化合物 | <0.05 | 0.5 | mg/m3 | 是
[6 empty] | 颗粒物 | <1 | 30 | mg/m3 | 是
|  |  | FQ-01465广东汤浅 |  |  | 硫酸雾 | <0.3 | 5 | mg/m3 | 是
[6 empty] | 铅及化合物 | <0.05 | 0.5 | mg/m3 | 是
[6 empty] | 颗粒物 | <1 | 30 | mg/m3 | 是
|  |  | FQ-01466广东汤浅 |  |  | 硫酸雾 | <0.3 | 5 | mg/m3 | 是
[6 empty] | 铅及化合物 | <0.05 | 0.5 | mg/m3 | 是
[6 empty] | 颗粒物 | <1 | 30 | mg/m3 | 是
|  |  | FQ-01467广东汤浅 |  |  | 硫酸雾 | <0.3 | 5 | mg/m3 | 是
[6 empty] | 铅及化合物 | <0.05 | 0.5 | mg/m3 | 是
[6 empty] | 颗粒物 | <0.3 | 30 | mg/m3 | 是
|  |  | FQ-01468广东汤浅 |  | 2016-01-12 | 硫酸雾 | <0.3 | 5 | mg/m3 | 是
[6 empty] | 铅及化合物 | <0.05 | 0.5 | mg/m3 | 是
[6 empty] | 颗粒物 | <1 | 30 | mg/m3 | 是
|  |  | FQ-01473广东汤浅 | 凹版印刷、凸版印刷、丝网印刷、金属陶瓷玻璃平板印刷（DB44/815-2010） | 2016-01-13 | 苯 | <0.01 | 1899-12-31 | mg/m3 | 是
[6 empty] | 甲苯 | <0.01 | 1900-01-14 | mg/m3 | 是
[6 empty] | 二甲苯 | <0.01 | 1900-01-14 | mg/m3 | 是
[6 empty] | 挥发性有机物 | <0.01 | 1900-04-29 | mg/m3 | 是
|  |  | FQ-01474广东汤浅 | 《大气污染排放限值》（DB44/27-2001） |  | 苯 | <0.2 | 1900-01-11 | mg/m3 | 是
[6 empty] | 甲苯 | <1 | 1900-02-08 | mg/m3 | 是
[6 empty] | 二甲苯 | <1 | 1900-03-10 | mg/m3 | 是
[6 empty] | 非甲烷总烃 | 0.56 | 1900-04-29 | mg/m3 | 是
|  |  | FQ-01475广东汤浅 |  | 2016-01-14 | 苯 | <0.2 | 1900-01-11 | mg/m3 | 是
[6 empty] | 甲苯 | <1 | 1900-02-08 | mg/m3 | 是
[6 empty] | 二甲苯 | <1 | 1900-03-10 | mg/m3 | 是
[6 empty] | 非甲烷总烃 | <0.1 | 1900-04-29 | mg/m3 | 是
|  |  | FQ-01476广东汤浅 |  |  | 苯 | <0.2 | 1900-01-11 | mg/m3 | 是
[6 empty] | 甲苯 | <1 | 1900-02-08 | mg/m3 | 是
[6 empty] | 二甲苯 | <1 | 1900-03-10 | mg/m3 | 是
[6 empty] | 非甲烷总烃 | <0.1 | 1900-04-29 | mg/m3 | 是
1900-01-03 | 顺德区 | 汤浅蓄电池(顺德)有限公司 | FQ-00284汤浅顺德 | 电池工业污染物排放标准 | 2016-01-25 15:00 | 硫酸雾 | <0.3 | 5 | mg/m3 | 是
[6 empty] | 铅及化合物 | <0.05 | 0.5 | mg/m3 | 是
[6 empty] | 颗粒物 | 2 | 30 | mg/m3 | 是
|  |  | FQ-01176汤浅顺德 |  |  | 硫酸雾 | <0.3 | 5 | mg/m3 | 是
[6 empty] | 铅及化合物 | <0.05 | 0.5 | mg/m3 | 是
[6 empty] | 颗粒物 | 5 | 30 | mg/m3 | 是
|  |  | FQ-01179汤浅顺德 |  |  | 硫酸雾 | <0.3 | 5 | mg/m3 | 是
[6 empty] | 铅及化合物 | <0.05 | 0.5 | mg/m3 | 是
[6 empty] | 颗粒物 | 4 | 30 | mg/m3 | 是
|  |  | FQ-01180汤浅顺德 |  |  | 硫酸雾 | <0.3 | 5 | mg/m3 | 是
[6 empty] | 铅及化合物 | <0.05 | 0.5 | mg/m3 | 是
[6 empty] | 颗粒物 | 4 | 30 | mg/m3 | 是
|  |  | FQ-01181汤浅顺德 |  |  | 硫酸雾 | <0.3 | 5 | mg/m3 | 是
[6 empty] | 铅及化合物 | <0.05 | 0.5 | mg/m3 | 是
[6 empty] | 颗粒物 | 3 | 30 | mg/m3 | 是
|  |  | FQ-01183汤浅顺德 |  |  | 硫酸雾 | <0.3 | 5 | mg/m3 | 是
[6 empty] | 铅及化合物 | <0.05 | 0.5 | mg/m3 | 是
[6 empty] | 颗粒物 | 4 | 30 | mg/m3 | 是
|  |  | FQ-01184汤浅顺德 |  |  | 硫酸雾 | <0.3 | 5 | mg/m3 | 是
[6 empty] | 铅及化合物 | 0.355 | 0.5 | mg/m3 | 是
[6 empty] | 颗粒物 | 4 | 30 | mg/m3 | 是
|  |  | FQ-01186汤浅顺德 |  | 2016-01-26 | 硫酸雾 | <0.3 | 5 | mg/m3 | 是
[6 empty] | 铅及化合物 | <0.05 | 0.5 | mg/m3 | 是
[6 empty] | 颗粒物 | 2 | 30 | mg/m3 | 是
|  |  | FQ-01187汤浅顺德 |  |  | 硫酸雾 | <0.3 | 5 | mg/m3 | 是
[6 empty] | 铅及化合物 | <0.05 | 0.5 | mg/m3 | 是
[6 empty] | 颗粒物 | 2 | 30 | mg/m3 | 是
|  |  | FQ-01189汤浅顺德 |  |  | 硫酸雾 | <0.3 | 5 | mg/m3 | 是
[6 empty] | 铅及化合物 | <0.05 | 0.5 | mg/m3 | 是
[6 empty] | 颗粒物 | 2 | 30 | mg/m3 | 是
|  |  | FQ-01190汤浅顺德 |  |  | 硫酸雾 | <0.3 | 5 | mg/m3 | 是
[6 empty] | 铅及化合物 | <0.05 | 0.5 | mg/m3 | 是
[6 empty] | 颗粒物 | 1 | 30 | mg/m3 | 是
|  |  | FQ-01191汤浅顺德 |  | 2016-01-25 | 硫酸雾 | <0.3 | 5 | mg/m3 | 是
[6 empty] | 铅及化合物 | 0.1 | 0.5 | mg/m3 | 是
[6 empty] | 颗粒物 | 4 | 30 | mg/m3 | 是
|  |  | FQ-01192汤浅顺德 |  | 2016-01-26 | 硫酸雾 | <0.3 | 5 | mg/m3 | 是
[6 empty] | 铅及化合物 | <0.05 | 0.5 | mg/m3 | 是
[6 empty] | 颗粒物 | 1 | 30 | mg/m3 | 是
|  |  | FQ-01193汤浅顺德 |  |  | 硫酸雾 | <0.3 | 5 | mg/m3 | 是
[6 empty] | 铅及化合物 | <0.05 | 0.5 | mg/m3 | 是
[6 empty] | 颗粒物 | 1 | 30 | mg/m3 | 是
|  |  | FQ-01194汤浅顺德 |  |  | 硫酸雾 | <0.3 | 5 | mg/m3 | 是
[6 empty] | 铅及化合物 | <0.05 | 0.5 | mg/m3 | 是
[6 empty] | 颗粒物 | 1 | 30 | mg/m3 | 是
|  |  | FQ-01196汤浅顺德 |  | 2016-01-25 | 硫酸雾 | <0.3 | 5 | mg/m3 | 是
[6 empty] | 铅及化合物 | <0.05 | 0.5 | mg/m3 | 是
[6 empty] | 颗粒物 | 3 | 30 | mg/m3 | 是
|  |  | FQ-01197汤浅顺德 |  | 2016-01-26 | 硫酸雾 | <0.3 | 5 | mg/m3 | 是
[6 empty] | 铅及化合物 | <0.05 | 0.5 | mg/m3 | 是
[6 empty] | 颗粒物 | 3 | 30 | mg/m3 | 是
1900-01-04 | 顺德区 | 佛山市顺德鑫还宝资源利用有限公司 | [8 empty] | 监测频次为一年一次（若无超标）今季由于搬迁未能监测
顺德区2016年国控企业污染源第1季度1月（重金属废水）监督性监测结果（52家）
序号 | 行政区 | 企业名单 | 评价标准 | 监测结果（mg/L） | [12 empty] | 未监测原因
|  |  |  | 监测日期 | 排污口名称 | 必测指标 | [6 empty] | 选测指标
[6 empty] | 铅 | 汞 | 镉 | 六价铬 | 总铬 | 砷 | 达标评价 | 镍 | 铜 | 锌 | 达标评价
1 | 顺德区 | 佛山市顺德区杏坛镇益福电镀有限公司 | 《电镀污染物排放标准》（GB21900-2008） | 20160111 | 华都水务排放口(WS-00529) | -1 | -1 | -1 | -1 | -1 | -1 | 达标 | -1 | 0.05L | 0.02L | 达标
|  |  |  | 20160111 | 华都水务排放口(含氰) | 0.010L | 0.00002L | 0.001L | 0.004L | 0.05L | -1 |  | 0.02L | -1 | -1
|  |  |  | 20160111 | 华都水务排放口(含铬) | 0.010L | 0.00002L | 0.001L | 0.004L | 0.05L | -1 |  | 0.02L | -1 | -1
|  |  |  | 20160111 | 华都水务排放口(含铜) | 0.010L | 0.00002L | 0.001L | 0.004L | 0.05L | -1 |  | 0.02L | -1 | -1
|  |  |  | 20160111 | 华都水务排放口(含镍) | 0.010L | 0.00002L | 0.001L | 0.004L | 0.05L | -1 |  | 0.02L | -1 | -1
|  |  |  | 20160111 | 华都水务排放口(综合) | 0.010L | 0.00002L | 0.001L | 0.004L | 0.05L | -1 |  | 0.02L | -1 | -1
|  |  |  | 标准限值 |  | 0.1 | 0.005 | 0.01 | 0.1 | 0.5 | --- |  | 0.5 | 0.5 | 1.0
2 | 顺德区 | 佛山市顺德区杏坛镇鸿马电镀厂 | 《电镀污染物排放标准》（GB21900-2008） | 20160111 | 华都水务排放口(WS-00529) | -1 | -1 | -1 | -1 | -1 | -1 |  | -1 | 0.05L | 0.02L
|  |  |  | 20160111 | 华都水务排放口(含氰) | 0.010L | 0.00002L | 0.001L | 0.004L | 0.05L | -1 |  | 0.02L | -1 | -1
|  |  |  | 20160111 | 华都水务排放口(含铬) | 0.010L | 0.00002L | 0.001L | 0.004L | 0.05L | -1 |  | 0.02L | -1 | -1
|  |  |  | 20160111 | 华都水务排放口(含铜) | 0.010L | 0.00002L | 0.001L | 0.004L | 0.05L | -1 |  | 0.02L | -1 | -1
|  |  |  | 20160111 | 华都水务排放口(含镍) | 0.010L | 0.00002L | 0.001L | 0.004L | 0.05L | -1 |  | 0.02L | -1 | -1
|  |  |  | 20160111 | 华都水务排放口(综合) | 0.010L | 0.00002L | 0.001L | 0.004L | 0.05L | -1 |  | 0.02L | -1 | -1
|  |  |  | 标准限值 |  | 0.1 | 0.005 | 0.01 | 0.1 | 0.5 | --- |  | 0.5 | 0.5 | 1.0
3 | 顺德区 | 佛山市顺德区冠新电镀有限公司 | 《电镀污染物排放标准》（GB21900-2008） | 20160111 | 华都水务排放口(WS-00529) | -1 | -1 | -1 | -1 | -1 | -1 |  | -1 | 0.05L | 0.02L
|  |  |  | 20160111 | 华都水务排放口(含氰) | 0.010L | 0.00002L | 0.001L | 0.004L | 0.05L | -1 |  | 0.02L | -1 | -1
|  |  |  | 20160111 | 华都水务排放口(含铬) | 0.010L | 0.00002L | 0.001L | 0.004L | 0.05L | -1 |  | 0.02L | -1 | -1
|  |  |  | 20160111 | 华都水务排放口(含铜) | 0.010L | 0.00002L | 0.001L | 0.004L | 0.05L | -1 |  | 0.02L | -1 | -1
|  |  |  | 20160111 | 华都水务排放口(含镍) | 0.010L | 0.00002L | 0.001L | 0.004L | 0.05L | -1 |  | 0.02L | -1 | -1
|  |  |  | 20160111 | 华都水务排放口(综合) | 0.010L | 0.00002L | 0.001L | 0.004L | 0.05L | -1 |  | 0.02L | -1 | -1
|  |  |  | 标准限值 |  | 0.1 | 0.005 | 0.01 | 0.1 | 0.5 | --- |  | 0.5 | 0.5 | 1.0
4 | 顺德区 | 佛山市顺德区越达电镀有限公司 | 《电镀污染物排放标准》（GB21900-2008） | 20160111 | 华都水务排放口(WS-00529) | -1 | -1 | -1 | -1 | -1 | -1 |  | -1 | 0.05L | 0.02L
|  |  |  | 20160111 | 华都水务排放口(含氰) | 0.010L | 0.00002L | 0.001L | 0.004L | 0.05L | -1 |  | 0.02L | -1 | -1
|  |  |  | 20160111 | 华都水务排放口(含铬) | 0.010L | 0.00002L | 0.001L | 0.004L | 0.05L | -1 |  | 0.02L | -1 | -1
|  |  |  | 20160111 | 华都水务排放口(含铜) | 0.010L | 0.00002L | 0.001L | 0.004L | 0.05L | -1 |  | 0.02L | -1 | -1
|  |  |  | 20160111 | 华都水务排放口(含镍) | 0.010L | 0.00002L | 0.001L | 0.004L | 0.05L | -1 |  | 0.02L | -1 | -1
|  |  |  | 20160111 | 华都水务排放口(综合) | 0.010L | 0.00002L | 0.001L | 0.004L | 0.05L | -1 |  | 0.02L | -1 | -1
|  |  |  | 标准限值 |  | 0.1 | 0.005 | 0.01 | 0.1 | 0.5 | --- |  | 0.5 | 0.5 | 1.0
5 | 顺德区 | 佛山市顺德区精盈塑料实业有限公司 | 《电镀污染物排放标准》（GB21900-2008） | 20160111 | 华都水务排放口(WS-00529) | -1 | -1 | -1 | -1 | -1 | -1 |  | -1 | 0.05L | 0.02L
|  |  |  | 20160111 | 华都水务排放口(含氰) | 0.010L | 0.00002L | 0.001L | 0.004L | 0.05L | -1 |  | 0.02L | -1 | -1
|  |  |  | 20160111 | 华都水务排放口(含铬) | 0.010L | 0.00002L | 0.001L | 0.004L | 0.05L | -1 |  | 0.02L | -1 | -1
|  |  |  | 20160111 | 华都水务排放口(含铜) | 0.010L | 0.00002L | 0.001L | 0.004L | 0.05L | -1 |  | 0.02L | -1 | -1
|  |  |  | 20160111 | 华都水务排放口(含镍) | 0.010L | 0.00002L | 0.001L | 0.004L | 0.05L | -1 |  | 0.02L | -1 | -1
|  |  |  | 20160111 | 华都水务排放口(综合) | 0.010L | 0.00002L | 0.001L | 0.004L | 0.05L | -1 |  | 0.02L | -1 | -1
|  |  |  | 标准限值 |  | 0.1 | 0.005 | 0.01 | 0.1 | 0.5 | --- |  | 0.5 | 0.5 | 1.0
6 | 顺德区 | 佛山市顺德区亿城电镀有限公司 | 《电镀污染物排放标准》（GB21900-2008） | 20160111 | 华都水务排放口(WS-00529) | -1 | -1 | -1 | -1 | -1 | -1 |  | -1 | 0.05L | 0.02L
|  |  |  | 20160111 | 华都水务排放口(含氰) | 0.010L | 0.00002L | 0.001L | 0.004L | 0.05L | -1 |  | 0.02L | -1 | -1
|  |  |  | 20160111 | 华都水务排放口(含铬) | 0.010L | 0.00002L | 0.001L | 0.004L | 0.05L | -1 |  | 0.02L | -1 | -1
|  |  |  | 20160111 | 华都水务排放口(含铜) | 0.010L | 0.00002L | 0.001L | 0.004L | 0.05L | -1 |  | 0.02L | -1 | -1
|  |  |  | 20160111 | 华都水务排放口(含镍) | 0.010L | 0.00002L | 0.001L | 0.004L | 0.05L | -1 |  | 0.02L | -1 | -1
|  |  |  | 20160111 | 华都水务排放口(综合) | 0.010L | 0.00002L | 0.001L | 0.004L | 0.05L | -1 |  | 0.02L | -1 | -1
|  |  |  | 标准限值 |  | 0.1 | 0.005 | 0.01 | 0.1 | 0.5 | --- |  | 0.5 | 0.5 | 1.0
7 | 顺德区 | 佛山市顺德区杏坛镇金铰电镀厂 | 《电镀污染物排放标准》（GB21900-2008） | 20160111 | 华都水务排放口(WS-00529) | -1 | -1 | -1 | -1 | -1 | -1 |  | -1 | 0.05L | 0.02L
|  |  |  | 20160111 | 华都水务排放口(含氰) | 0.010L | 0.00002L | 0.001L | 0.004L | 0.05L | -1 |  | 0.02L | -1 | -1
|  |  |  | 20160111 | 华都水务排放口(含铬) | 0.010L | 0.00002L | 0.001L | 0.004L | 0.05L | -1 |  | 0.02L | -1 | -1
|  |  |  | 20160111 | 华都水务排放口(含铜) | 0.010L | 0.00002L | 0.001L | 0.004L | 0.05L | -1 |  | 0.02L | -1 | -1
|  |  |  | 20160111 | 华都水务排放口(含镍) | 0.010L | 0.00002L | 0.001L | 0.004L | 0.05L | -1 |  | 0.02L | -1 | -1
|  |  |  | 20160111 | 华都水务排放口(综合) | 0.010L | 0.00002L | 0.001L | 0.004L | 0.05L | -1 |  | 0.02L | -1 | -1
|  |  |  | 标准限值 |  | 0.1 | 0.005 | 0.01 | 0.1 | 0.5 | --- |  | 0.5 | 0.5 | 1.0
8 | 顺德区 | 佛山市顺德区杏坛宏润电镀有限公司 | 《电镀污染物排放标准》（GB21900-2008） | 20160111 | 华都水务排放口(WS-00529) | -1 | -1 | -1 | -1 | -1 | -1 |  | -1 | 0.05L | 0.02L
|  |  |  | 20160111 | 华都水务排放口(含氰) | 0.010L | 0.00002L | 0.001L | 0.004L | 0.05L | -1 |  | 0.02L | -1 | -1
|  |  |  | 20160111 | 华都水务排放口(含铬) | 0.010L | 0.00002L | 0.001L | 0.004L | 0.05L | -1 |  | 0.02L | -1 | -1
|  |  |  | 20160111 | 华都水务排放口(含铜) | 0.010L | 0.00002L | 0.001L | 0.004L | 0.05L | -1 |  | 0.02L | -1 | -1
|  |  |  | 20160111 | 华都水务排放口(含镍) | 0.010L | 0.00002L | 0.001L | 0.004L | 0.05L | -1 |  | 0.02L | -1 | -1
|  |  |  | 20160111 | 华都水务排放口(综合) | 0.010L | 0.00002L | 0.001L | 0.004L | 0.05L | -1 |  | 0.02L | -1 | -1
|  |  |  | 标准限值 |  | 0.1 | 0.005 | 0.01 | 0.1 | 0.5 | --- |  | 0.5 | 0.5 | 1.0
9 | 顺德区 | 佛山市顺德区金章电镀有限公司 | 《电镀污染物排放标准》（GB21900-2008） | 20160111 | 华都水务排放口(WS-00529) | -1 | -1 | -1 | -1 | -1 | -1 |  | -1 | 0.05L | 0.02L
|  |  |  | 20160111 | 华都水务排放口(含氰) | 0.010L | 0.00002L | 0.001L | 0.004L | 0.05L | -1 |  | 0.02L | -1 | -1
|  |  |  | 20160111 | 华都水务排放口(含铬) | 0.010L | 0.00002L | 0.001L | 0.004L | 0.05L | -1 |  | 0.02L | -1 | -1
|  |  |  | 20160111 | 华都水务排放口(含铜) | 0.010L | 0.00002L | 0.001L | 0.004L | 0.05L | -1 |  | 0.02L | -1 | -1
|  |  |  | 20160111 | 华都水务排放口(含镍) | 0.010L | 0.00002L | 0.001L | 0.004L | 0.05L | -1 |  | 0.02L | -1 | -1
|  |  |  | 20160111 | 华都水务排放口(综合) | 0.010L | 0.00002L | 0.001L | 0.004L | 0.05L | -1 |  | 0.02L | -1 | -1
|  |  |  | 标准限值 |  | 0.1 | 0.005 | 0.01 | 0.1 | 0.5 | --- |  | 0.5 | 0.5 | 1.0
10 | 顺德区 | 佛山市顺德区亿联电镀有限公司 | 《电镀污染物排放标准》（GB21900-2008） | 20160111 | 华都水务排放口(WS-00529) | -1 | -1 | -1 | -1 | -1 | -1 |  | -1 | 0.05L | 0.02L
|  |  |  | 20160111 | 华都水务排放口(含氰) | 0.010L | 0.00002L | 0.001L | 0.004L | 0.05L | -1 |  | 0.02L | -1 | -1
|  |  |  | 20160111 | 华都水务排放口(含铬) | 0.010L | 0.00002L | 0.001L | 0.004L | 0.05L | -1 |  | 0.02L | -1 | -1
|  |  |  | 20160111 | 华都水务排放口(含铜) | 0.010L | 0.00002L | 0.001L | 0.004L | 0.05L | -1 |  | 0.02L | -1 | -1
|  |  |  | 20160111 | 华都水务排放口(含镍) | 0.010L | 0.00002L | 0.001L | 0.004L | 0.05L | -1 |  | 0.02L | -1 | -1
|  |  |  | 20160111 | 华都水务排放口(综合) | 0.010L | 0.00002L | 0.001L | 0.004L | 0.05L | -1 |  | 0.02L | -1 | -1
|  |  |  | 标准限值 |  | 0.1 | 0.005 | 0.01 | 0.1 | 0.5 | --- |  | 0.5 | 0.5 | 1.0
11 | 顺德区 | 佛山市顺德区迪克电镀有限公司 | 《电镀污染物排放标准》（GB21900-2008） | 20160111 | 华都水务排放口(WS-00529) | -1 | -1 | -1 | -1 | -1 | -1 |  | -1 | 0.05L | 0.02L
|  |  |  | 20160111 | 华都水务排放口(含氰) | 0.010L | 0.00002L | 0.001L | 0.004L | 0.05L | -1 |  | 0.02L | -1 | -1
|  |  |  | 20160111 | 华都水务排放口(含铬) | 0.010L | 0.00002L | 0.001L | 0.004L | 0.05L | -1 |  | 0.02L | -1 | -1
|  |  |  | 20160111 | 华都水务排放口(含铜) | 0.010L | 0.00002L | 0.001L | 0.004L | 0.05L | -1 |  | 0.02L | -1 | -1
|  |  |  | 20160111 | 华都水务排放口(含镍) | 0.010L | 0.00002L | 0.001L | 0.004L | 0.05L | -1 |  | 0.02L | -1 | -1
|  |  |  | 20160111 | 华都水务排放口(综合) | 0.010L | 0.00002L | 0.001L | 0.004L | 0.05L | -1 |  | 0.02L | -1 | -1
|  |  |  | 标准限值 |  | 0.1 | 0.005 | 0.01 | 0.1 | 0.5 | --- |  | 0.5 | 0.5 | 1.0
12 | 顺德区 | 佛山市顺德区兆荣电镀有限公司 | 《电镀污染物排放标准》（GB21900-2008） | 20160111 | 华都水务排放口(WS-00529) | -1 | -1 | -1 | -1 | -1 | -1 |  | -1 | 0.05L | 0.02L
|  |  |  | 20160111 | 华都水务排放口(含氰) | 0.010L | 0.00002L | 0.001L | 0.004L | 0.05L | -1 |  | 0.02L | -1 | -1
|  |  |  | 20160111 | 华都水务排放口(含铬) | 0.010L | 0.00002L | 0.001L | 0.004L | 0.05L | -1 |  | 0.02L | -1 | -1
|  |  |  | 20160111 | 华都水务排放口(含铜) | 0.010L | 0.00002L | 0.001L | 0.004L | 0.05L | -1 |  | 0.02L | -1 | -1
|  |  |  | 20160111 | 华都水务排放口(含镍) | 0.010L | 0.00002L | 0.001L | 0.004L | 0.05L | -1 |  | 0.02L | -1 | -1
|  |  |  | 20160111 | 华都水务排放口(综合) | 0.010L | 0.00002L | 0.001L | 0.004L | 0.05L | -1 |  | 0.02L | -1 | -1
|  |  |  | 标准限值 |  | 0.1 | 0.005 | 0.01 | 0.1 | 0.5 | --- |  | 0.5 | 0.5 | 1.0
13 | 顺德区 | 佛山市耀涛电镀有限公司 | 《电镀污染物排放标准》（GB21900-2008） | 20160111 | 华都水务排放口(WS-00529) | -1 | -1 | -1 | -1 | -1 | -1 |  | -1 | 0.05L | 0.02L
|  |  |  | 20160111 | 华都水务排放口(含氰) | 0.010L | 0.00002L | 0.001L | 0.004L | 0.05L | -1 |  | 0.02L | -1 | -1
|  |  |  | 20160111 | 华都水务排放口(含铬) | 0.010L | 0.00002L | 0.001L | 0.004L | 0.05L | -1 |  | 0.02L | -1 | -1
|  |  |  | 20160111 | 华都水务排放口(含铜) | 0.010L | 0.00002L | 0.001L | 0.004L | 0.05L | -1 |  | 0.02L | -1 | -1
|  |  |  | 20160111 | 华都水务排放口(含镍) | 0.010L | 0.00002L | 0.001L | 0.004L | 0.05L | -1 |  | 0.02L | -1 | -1
|  |  |  | 20160111 | 华都水务排放口(综合) | 0.010L | 0.00002L | 0.001L | 0.004L | 0.05L | -1 |  | 0.02L | -1 | -1
|  |  |  | 标准限值 |  | 0.1 | 0.005 | 0.01 | 0.1 | 0.5 | --- |  | 0.5 | 0.5 | 1.0
14 | 顺德区 | 佛山市顺德区杏坛镇巨辉电镀厂 | 《电镀污染物排放标准》（GB21900-2008） | 20160111 | 华都水务排放口(WS-00529) | -1 | -1 | -1 | -1 | -1 | -1 |  | -1 | 0.05L | 0.02L
|  |  |  | 20160111 | 华都水务排放口(含氰) | 0.010L | 0.00002L | 0.001L | 0.004L | 0.05L | -1 |  | 0.02L | -1 | -1
|  |  |  | 20160111 | 华都水务排放口(含铬) | 0.010L | 0.00002L | 0.001L | 0.004L | 0.05L | -1 |  | 0.02L | -1 | -1
|  |  |  | 20160111 | 华都水务排放口(含铜) | 0.010L | 0.00002L | 0.001L | 0.004L | 0.05L | -1 |  | 0.02L | -1 | -1
|  |  |  | 20160111 | 华都水务排放口(含镍) | 0.010L | 0.00002L | 0.001L | 0.004L | 0.05L | -1 |  | 0.02L | -1 | -1
|  |  |  | 20160111 | 华都水务排放口(综合) | 0.010L | 0.00002L | 0.001L | 0.004L | 0.05L | -1 |  | 0.02L | -1 | -1
|  |  |  | 标准限值 |  | 0.1 | 0.005 | 0.01 | 0.1 | 0.5 | --- |  | 0.5 | 0.5 | 1.0
15 | 顺德区 | 佛山市顺德区环都实业有限公司 | 《电池工业污染物排放标准》（GB30484-2013） | 20160118 | WS-00551清洗废水排放口 | 0.20L | -1 | 0.010L | -1 | -1 | -1 | 达标 | -1 | -1 | -1 | 达标
|  |  |  | 标准限值 |  | 0.5 | --- | 0.02 | --- | --- | --- |  | --- | --- | ---
16 | 顺德区 | 广东汤浅电池有限公司 | 《电池工业污染物排放标准》（GB30484-2013） | 20160112 | WS-00253混合废水排放口 | 0.20L | -1 | 0.010L | -1 | -1 | -1 | 达标 | -1 | -1 | -1 | 达标
|  |  |  | 标准限值 |  | 0.5 | --- | 0.02 | --- | --- | --- |  | --- | --- | ---
17 | 顺德区 | 佛山市顺德区亿富电镀有限公司 | 《电镀污染物排放标准》（GB21900-2008） | 20160111 | 华都水务排放口(WS-00529) | -1 | -1 | -1 | -1 | -1 | -1 |  | -1 | 0.05L | 0.02L
|  |  |  | 20160111 | 华都水务排放口(含氰) | 0.010L | 0.00002L | 0.001L | 0.004L | 0.05L | -1 |  | 0.02L | -1 | -1
|  |  |  | 20160111 | 华都水务排放口(含铬) | 0.010L | 0.00002L | 0.001L | 0.004L | 0.05L | -1 |  | 0.02L | -1 | -1
|  |  |  | 20160111 | 华都水务排放口(含铜) | 0.010L | 0.00002L | 0.001L | 0.004L | 0.05L | -1 |  | 0.02L | -1 | -1
|  |  |  | 20160111 | 华都水务排放口(含镍) | 0.010L | 0.00002L | 0.001L | 0.004L | 0.05L | -1 |  | 0.02L | -1 | -1
|  |  |  | 20160111 | 华都水务排放口(综合) | 0.010L | 0.00002L | 0.001L | 0.004L | 0.05L | -1 |  | 0.02L | -1 | -1
|  |  |  | 标准限值 |  | 0.1 | 0.005 | 0.01 | 0.1 | 0.5 | --- |  | 0.5 | 0.5 | 1.0
18 | 顺德区 | 佛山市顺德区雅信电镀有限公司 | 《电镀污染物排放标准》（GB21900-2009） | 20160111 | 华都水务排放口(WS-00529) | -1 | -1 | -1 | -1 | -1 | -1 |  | -1 | 0.05L | 0.02L
|  |  |  | 20160111 | 华都水务排放口(含氰) | 0.010L | 0.00002L | 0.001L | 0.004L | 0.05L | -1 |  | 0.02L | -1 | -1
|  |  |  | 20160111 | 华都水务排放口(含铬) | 0.010L | 0.00002L | 0.001L | 0.004L | 0.05L | -1 |  | 0.02L | -1 | -1
|  |  |  | 20160111 | 华都水务排放口(含铜) | 0.010L | 0.00002L | 0.001L | 0.004L | 0.05L | -1 |  | 0.02L | -1 | -1
|  |  |  | 20160111 | 华都水务排放口(含镍) | 0.010L | 0.00002L | 0.001L | 0.004L | 0.05L | -1 |  | 0.02L | -1 | -1
|  |  |  | 20160111 | 华都水务排放口(综合) | 0.010L | 0.00002L | 0.001L | 0.004L | 0.05L | -1 |  | 0.02L | -1 | -1
|  |  |  | 标准限值 |  | 0.1 | 0.005 | 0.01 | 0.1 | 0.5 | --- |  | 0.5 | 0.5 | 1.0
19 | 顺德区 | 佛山市顺德区新康宝电器有限公司 | 《电镀污染物排放标准》（GB21900-2010） | 20160111 | 华都水务排放口(WS-00529) | -1 | -1 | -1 | -1 | -1 | -1 |  | -1 | 0.05L | 0.02L
|  |  |  | 20160111 | 华都水务排放口(含氰) | 0.010L | 0.00002L | 0.001L | 0.004L | 0.05L | -1 |  | 0.02L | -1 | -1
|  |  |  | 20160111 | 华都水务排放口(含铬) | 0.010L | 0.00002L | 0.001L | 0.004L | 0.05L | -1 |  | 0.02L | -1 | -1
|  |  |  | 20160111 | 华都水务排放口(含铜) | 0.010L | 0.00002L | 0.001L | 0.004L | 0.05L | -1 |  | 0.02L | -1 | -1
|  |  |  | 20160111 | 华都水务排放口(含镍) | 0.010L | 0.00002L | 0.001L | 0.004L | 0.05L | -1 |  | 0.02L | -1 | -1
|  |  |  | 20160111 | 华都水务排放口(综合) | 0.010L | 0.00002L | 0.001L | 0.004L | 0.05L | -1 |  | 0.02L | -1 | -1
|  |  |  | 标准限值 |  | 0.1 | 0.005 | 0.01 | 0.1 | 0.5 | --- |  | 0.5 | 0.5 | 1.0
20 | 顺德区 | 佛山市顺德区欣强电子有限公司 | 《电镀污染物排放标准》（GB21900-2011） | 20160111 | 华都水务排放口(WS-00529) | -1 | -1 | -1 | -1 | -1 | -1 |  | -1 | 0.05L | 0.02L
|  |  |  | 20160111 | 华都水务排放口(含氰) | 0.010L | 0.00002L | 0.001L | 0.004L | 0.05L | -1 |  | 0.02L | -1 | -1
|  |  |  | 20160111 | 华都水务排放口(含铬) | 0.010L | 0.00002L | 0.001L | 0.004L | 0.05L | -1 |  | 0.02L | -1 | -1
|  |  |  | 20160111 | 华都水务排放口(含铜) | 0.010L | 0.00002L | 0.001L | 0.004L | 0.05L | -1 |  | 0.02L | -1 | -1
|  |  |  | 20160111 | 华都水务排放口(含镍) | 0.010L | 0.00002L | 0.001L | 0.004L | 0.05L | -1 |  | 0.02L | -1 | -1
|  |  |  | 20160111 | 华都水务排放口(综合) | 0.010L | 0.00002L | 0.001L | 0.004L | 0.05L | -1 |  | 0.02L | -1 | -1
|  |  |  | 标准限值 |  | 0.1 | 0.005 | 0.01 | 0.1 | 0.5 | --- |  | 0.5 | 0.5 | 1.0
21 | 顺德区 | 佛山市顺德区淘金电镀有限公司 | 《电镀污染物排放标准》（GB21900-2012） | 20160111 | 华都水务排放口(WS-00529) | -1 | -1 | -1 | -1 | -1 | -1 |  | -1 | 0.05L | 0.02L
|  |  |  | 20160111 | 华都水务排放口(含氰) | 0.010L | 0.00002L | 0.001L | 0.004L | 0.05L | -1 |  | 0.02L | -1 | -1
|  |  |  | 20160111 | 华都水务排放口(含铬) | 0.010L | 0.00002L | 0.001L | 0.004L | 0.05L | -1 |  | 0.02L | -1 | -1
|  |  |  | 20160111 | 华都水务排放口(含铜) | 0.010L | 0.00002L | 0.001L | 0.004L | 0.05L | -1 |  | 0.02L | -1 | -1
|  |  |  | 20160111 | 华都水务排放口(含镍) | 0.010L | 0.00002L | 0.001L | 0.004L | 0.05L | -1 |  | 0.02L | -1 | -1
|  |  |  | 20160111 | 华都水务排放口(综合) | 0.010L | 0.00002L | 0.001L | 0.004L | 0.05L | -1 |  | 0.02L | -1 | -1
|  |  |  | 标准限值 |  | 0.1 | 0.005 | 0.01 | 0.1 | 0.5 | --- |  | 0.5 | 0.5 | 1.0
22 | 顺德区 | 佛山市顺德区昊桦电镀有限公司 | 《电镀污染物排放标准》（GB21900-2013） | 20160111 | 华都水务排放口(WS-00529) | -1 | -1 | -1 | -1 | -1 | -1 |  | -1 | 0.05L | 0.02L
|  |  |  | 20160111 | 华都水务排放口(含氰) | 0.010L | 0.00002L | 0.001L | 0.004L | 0.05L | -1 |  | 0.02L | -1 | -1
|  |  |  | 20160111 | 华都水务排放口(含铬) | 0.010L | 0.00002L | 0.001L | 0.004L | 0.05L | -1 |  | 0.02L | -1 | -1
|  |  |  | 20160111 | 华都水务排放口(含铜) | 0.010L | 0.00002L | 0.001L | 0.004L | 0.05L | -1 |  | 0.02L | -1 | -1
|  |  |  | 20160111 | 华都水务排放口(含镍) | 0.010L | 0.00002L | 0.001L | 0.004L | 0.05L | -1 |  | 0.02L | -1 | -1
|  |  |  | 20160111 | 华都水务排放口(综合) | 0.010L | 0.00002L | 0.001L | 0.004L | 0.05L | -1 |  | 0.02L | -1 | -1
|  |  |  | 标准限值 |  | 0.1 | 0.005 | 0.01 | 0.1 | 0.5 | --- |  | 0.5 | 0.5 | 1.0
23 | 顺德区 | 佛山市顺德区陈村镇华丰五金制品厂杏坛分厂 | 《电镀污染物排放标准》（GB21900-2014） | 20160111 | 华都水务排放口(WS-00529) | -1 | -1 | -1 | -1 | -1 | -1 |  | -1 | 0.05L | 0.02L
|  |  |  | 20160111 | 华都水务排放口(含氰) | 0.010L | 0.00002L | 0.001L | 0.004L | 0.05L | -1 |  | 0.02L | -1 | -1
|  |  |  | 20160111 | 华都水务排放口(含铬) | 0.010L | 0.00002L | 0.001L | 0.004L | 0.05L | -1 |  | 0.02L | -1 | -1
|  |  |  | 20160111 | 华都水务排放口(含铜) | 0.010L | 0.00002L | 0.001L | 0.004L | 0.05L | -1 |  | 0.02L | -1 | -1
|  |  |  | 20160111 | 华都水务排放口(含镍) | 0.010L | 0.00002L | 0.001L | 0.004L | 0.05L | -1 |  | 0.02L | -1 | -1
|  |  |  | 20160111 | 华都水务排放口(综合) | 0.010L | 0.00002L | 0.001L | 0.004L | 0.05L | -1 |  | 0.02L | -1 | -1
|  |  |  | 标准限值 |  | 0.1 | 0.005 | 0.01 | 0.1 | 0.5 | --- |  | 0.5 | 0.5 | 1.0
24 | 顺德区 | 佛山市顺德区百禧电镀有限公司 | 《电镀污染物排放标准》（GB21900-2015） | 20160111 | 华都水务排放口(WS-00529) | -1 | -1 | -1 | -1 | -1 | -1 |  | -1 | 0.05L | 0.02L
|  |  |  | 20160111 | 华都水务排放口(含氰) | 0.010L | 0.00002L | 0.001L | 0.004L | 0.05L | -1 |  | 0.02L | -1 | -1
|  |  |  | 20160111 | 华都水务排放口(含铬) | 0.010L | 0.00002L | 0.001L | 0.004L | 0.05L | -1 |  | 0.02L | -1 | -1
|  |  |  | 20160111 | 华都水务排放口(含铜) | 0.010L | 0.00002L | 0.001L | 0.004L | 0.05L | -1 |  | 0.02L | -1 | -1
|  |  |  | 20160111 | 华都水务排放口(含镍) | 0.010L | 0.00002L | 0.001L | 0.004L | 0.05L | -1 |  | 0.02L | -1 | -1
|  |  |  | 20160111 | 华都水务排放口(综合) | 0.010L | 0.00002L | 0.001L | 0.004L | 0.05L | -1 |  | 0.02L | -1 | -1
|  |  |  | 标准限值 |  | 0.1 | 0.005 | 0.01 | 0.1 | 0.5 | --- |  | 0.5 | 0.5 | 1.0
25 | 顺德区 | 佛山市顺德区鸿达电镀有限公司 | 《电镀污染物排放标准》（GB21900-2016） | 20160111 | 华都水务排放口(WS-00529) | -1 | -1 | -1 | -1 | -1 | -1 |  | -1 | 0.05L | 0.02L
|  |  |  | 20160111 | 华都水务排放口(含氰) | 0.010L | 0.00002L | 0.001L | 0.004L | 0.05L | -1 |  | 0.02L | -1 | -1
|  |  |  | 20160111 | 华都水务排放口(含铬) | 0.010L | 0.00002L | 0.001L | 0.004L | 0.05L | -1 |  | 0.02L | -1 | -1
|  |  |  | 20160111 | 华都水务排放口(含铜) | 0.010L | 0.00002L | 0.001L | 0.004L | 0.05L | -1 |  | 0.02L | -1 | -1
|  |  |  | 20160111 | 华都水务排放口(含镍) | 0.010L | 0.00002L | 0.001L | 0.004L | 0.05L | -1 |  | 0.02L | -1 | -1
|  |  |  | 20160111 | 华都水务排放口(综合) | 0.010L | 0.00002L | 0.001L | 0.004L | 0.05L | -1 |  | 0.02L | -1 | -1
|  |  |  | 标准限值 |  | 0.1 | 0.005 | 0.01 | 0.1 | 0.5 | --- |  | 0.5 | 0.5 | 1.0
1900-01-25 | 顺德区 | 佛山市顺德区大洋彩虹电器有限公司 |  |  |  | -1 | -1 | -1 | -1 | -1 | -1 |  | -1 | -1 | -1 |  | 循环用水，无排放
1900-01-26 | 顺德区 | 佛山市顺德区龙江镇尖锋蓄电池厂 |  |  |  | -1 | -1 | -1 | -1 | -1 | -1 |  | -1 | -1 | -1 |  | 循环用水，无排放
1900-01-27 | 顺德区 | 佛上市顺德区长益电镀实业有限公司 | 停产未监测
1900-01-28 | 顺德区 | 佛山市顺德区容桂德业电器电镀厂
1900-01-29 | 顺德区 | 佛山市顺德区容桂恒益电镀厂
1900-01-30 | 顺德区 | 佛山市顺德区容桂绍初金属电镀厂
1900-01-31 | 顺德区 | 佛山市顺德区容桂金马电镀厂
1900-02-01 | 顺德区 | 佛山市顺德区容桂潮西电镀厂
1900-02-02 | 顺德区 | 佛山市顺德区容桂新永利电镀厂
1900-02-03 | 顺德区 | 佛山市顺德区得雅电镀有限公司
1900-02-04 | 顺德区 | 佛山市顺德区精钻电镀有限公司
1900-02-05 | 顺德区 | 佛山市顺德区新希电镀电器有限公司
1900-02-06 | 顺德区 | 佛山市顺德区合贤电镀有限公司
1900-02-07 | 顺德区 | 佛山市顺德区扬美金属表面处理实业有限公司
1900-02-08 | 顺德区 | 广东雄风电器有限公司华创电镀分厂
1900-02-09 | 顺德区 | 佛山市顺德区新咏电镀有限公司
1900-02-10 | 顺德区 | 佛山市顺德区幸福制版实业有限公司
1900-02-11 | 顺德区 | 佛山市顺德区容桂精艺电镀实业有限公司
1900-02-12 | 顺德区 | 佛山市顺德区容桂东辉电镀厂
1900-02-13 | 顺德区 | 佛山市顺德区容桂佳诚五金电器厂
1900-02-14 | 顺德区 | 佛山市顺德区容桂源亿电镀厂
1900-02-15 | 顺德区 | 佛山市顺德区容桂高佳电镀厂
1900-02-16 | 顺德区 | 佛山市顺德区容桂求益电镀厂
1900-02-17 | 顺德区 | 佛山市顺德区容桂新东方家用电器厂（楚荣）
1900-02-18 | 顺德区 | 佛山市顺德区正亿电镀有限公司
1900-02-19 | 顺德区 | 佛山市顺德区鸿澳电镀五金有限公司
1900-02-20 | 顺德区 | 佛山市顺德区建峰电镀有限公司
顺德区2016年国控企业污染源第1季度1月（重金属废气）监督性监测结果（52家）
序号 | 行政区 | 企业名单 | 评价标准 | 监测结果（mg/m3） | [12 empty] | 未监测原因
|  |  |  | 监测日期 | 排污口名称 | 必测指标 | [6 empty] | 选测指标
[6 empty] | 铅 | 汞 | 镉 | 六价铬 | 总铬 | 砷 | 达标评价 | 镍 | 铜 | 锌 | 达标评价
1 | 顺德区 | 佛山市顺德区杏坛镇益福电镀有限公司 | 《电镀污染物排放标准》（GB21900-2008） | 20160114 | 186-FQ-01 | -1 | -1 | -1 | 0.005L | -1 | -1 | 达标 | -1 | -1 | -1
|  |  |  | 20160114 | 186-FQ-02 | -1 | -1 | -1 | 0.005L | -1 | -1 | 达标 | -1 | -1 | -1
|  |  |  | 20160114 | 186-FQ-03 | -1 | -1 | -1 | 0.005L | -1 | -1 | 达标 | -1 | -1 | -1
|  |  |  | 标准限值 |  | --- | --- | --- | 0.025 | --- | --- |  | --- | --- | ---
2 | 顺德区 | 佛山市顺德区杏坛镇鸿马电镀厂 | 《电镀污染物排放标准》（GB21900-2008） | 20160114 | 187-FQ-01 | -1 | -1 | -1 | 0.005L | -1 | -1 | 达标 | -1 | -1 | -1
|  |  |  | 20160114 | 187-FQ-02 | -1 | -1 | -1 | 0.005L | -1 | -1 | 达标 | -1 | -1 | -1
|  |  |  | 标准限值 |  | --- | --- | --- | 0.025 | --- | --- |  | --- | --- | ---
3 | 顺德区 | 佛山市顺德区冠新电镀有限公司 | 《电镀污染物排放标准》（GB21900-2008） | 20160119 | 188-FQ-01 | -1 | -1 | -1 | 0.005L | -1 | -1 | 达标 | -1 | -1 | -1
|  |  |  | 20160119 | 188-FQ-02 | -1 | -1 | -1 | 0.005L | -1 | -1 | 达标 | -1 | -1 | -1
|  |  |  | 20160119 | 188-FQ-03 | -1 | -1 | -1 | 0.005L | -1 | -1 | 达标 | -1 | -1 | -1
|  |  |  | 20160119 | 188-FQ-04 | -1 | -1 | -1 | 0.005L | -1 | -1 | 达标 | -1 | -1 | -1
|  |  |  | 标准限值 |  | --- | --- | --- | 0.025 | --- | --- |  | --- | --- | ---
4 | 顺德区 | 佛山市顺德区越达电镀有限公司 | 《电镀污染物排放标准》（GB21900-2008） | 20160118 | 189-FQ-01 | -1 | -1 | -1 | 0.005L | -1 | -1 | 达标 | -1 | -1 | -1
|  |  |  | 20160118 | 189-FQ-02 | -1 | -1 | -1 | 0.005L | -1 | -1 | 达标 | -1 | -1 | -1
|  |  |  | 20160118 | 189-FQ-03 | -1 | -1 | -1 | 0.005L | -1 | -1 | 达标 | -1 | -1 | -1
|  |  |  | 20160118 | 189-FQ-04 | -1 | -1 | -1 | 0.005L | -1 | -1 | 达标 | -1 | -1 | -1
|  |  |  | 20160118 | 189-FQ-05 | -1 | -1 | -1 | 0.005L | -1 | -1 | 达标 | -1 | -1 | -1
|  |  |  | 标准限值 |  | --- | --- | --- | 0.025 | --- | --- |  | --- | --- | ---
5 | 顺德区 | 佛山市顺德区精盈塑料实业有限公司 | 《电镀污染物排放标准》（GB21900-2008） | 20160115 | 190-FQ-01 | -1 | -1 | -1 | 0.005L | -1 | -1 | 达标 | -1 | -1 | -1
|  |  |  | 标准限值 |  | --- | --- | --- | 0.025 | --- | --- |  | --- | --- | ---
6 | 顺德区 | 佛山市顺德区亿城电镀有限公司 | 《电镀污染物排放标准》（GB21900-2008） | 20160121 | 191-FQ-01 | -1 | -1 | -1 | 0.005L | -1 | -1 | 达标 | -1 | -1 | -1
|  |  |  | 20160121 | 191-FQ-03 | -1 | -1 | -1 | 0.005L | -1 | -1 | 达标 | -1 | -1 | -1
|  |  |  | 20160121 | 191-FQ-04 | -1 | -1 | -1 | 0.005L | -1 | -1 | 达标 | -1 | -1 | -1
|  |  |  | 20160121 | 191-FQ-06 | -1 | -1 | -1 | 0.005L | -1 | -1 | 达标 | -1 | -1 | -1
|  |  |  | 20160121 | 191-FQ-07 | -1 | -1 | -1 | 0.005L | -1 | -1 | 达标 | -1 | -1 | -1
|  |  |  | 20160121 | 191-FQ-08 | -1 | -1 | -1 | 0.005L | -1 | -1 | 达标 | -1 | -1 | -1
|  |  |  | 20160121 | 191-FQ-09 | -1 | -1 | -1 | 0.005L | -1 | -1 | 达标 | -1 | -1 | -1
|  |  |  | 标准限值 |  | --- | --- | --- | 0.025 | --- | --- |  | --- | --- | ---
7 | 顺德区 | 佛山市顺德区杏坛镇金铰电镀厂 | 《电镀污染物排放标准》（GB21900-2008） | 20151119 | FQ-00908(192-FQ-01) | -1 | -1 | -1 | 0.005L | -1 | -1 | 达标 | -1 | -1 | -1
|  |  |  | 20151119 | FQ-00907(192-FQ-03) | -1 | -1 | -1 | 0.005L | -1 | -1 | 达标 | -1 | -1 | -1
|  |  |  | 标准限值 |  | --- | --- | --- | 0.025 | --- | --- |  | --- | --- | ---
8 | 顺德区 | 佛山市顺德区杏坛宏润电镀有限公司 | 《电镀污染物排放标准》（GB21900-2008） | 20160121 | 193-FQ-01 | -1 | -1 | -1 | 0.005L | -1 | -1 | 达标 | -1 | -1 | -1
|  |  |  | 20160121 | 193-FQ-02 | -1 | -1 | -1 | 0.005L | -1 | -1 | 达标 | -1 | -1 | -1
|  |  |  | 20160121 | 193-FQ-03 | -1 | -1 | -1 | 0.005 | -1 | -1 | 达标 | -1 | -1 | -1
|  |  |  | 20160121 | 193-FQ-04 | -1 | -1 | -1 | 0.005L | -1 | -1 | 达标 | -1 | -1 | -1
|  |  |  | 20160121 | 193-FQ-06 | -1 | -1 | -1 | 0.005L | -1 | -1 | 达标 | -1 | -1 | -1
|  |  |  | 20160121 | 193-FQ-07 | -1 | -1 | -1 | 0.005L | -1 | -1 | 达标 | -1 | -1 | -1
|  |  |  | 20160121 | 193-FQ-08 | -1 | -1 | -1 | 0.005L | -1 | -1 | 达标 | -1 | -1 | -1
|  |  |  | 标准限值 |  | --- | --- | --- | 0.025 | --- | --- |  | --- | --- | ---
9 | 顺德区 | 佛山市顺德区金章电镀有限公司 | 《电镀污染物排放标准》（GB21900-2008） | 20160120 | 194-FQ-01 | -1 | -1 | -1 | 0.005L | -1 | -1 | 达标 | -1 | -1 | -1
|  |  |  | 20160120 | 194-FQ-04 | -1 | -1 | -1 | 0.005L | -1 | -1 | 达标 | -1 | -1 | -1
|  |  |  | 20160120 | 194-FQ-05 | -1 | -1 | -1 | 0.005L | -1 | -1 | 达标 | -1 | -1 | -1
|  |  |  | 标准限值 |  | --- | --- | --- | 0.025 | --- | --- |  | --- | --- | ---
10 | 顺德区 | 佛山市顺德区亿联电镀有限公司 | 《电镀污染物排放标准》（GB21900-2008） | 20160121 | 195-FQ-01 | -1 | -1 | -1 | 0.005L | -1 | -1 | 达标 | -1 | -1 | -1
|  |  |  | 20160121 | 195-FQ-02 | -1 | -1 | -1 | 0.005L | -1 | -1 | 达标 | -1 | -1 | -1
|  |  |  | 20160121 | 195-FQ-03 | -1 | -1 | -1 | 0.005L | -1 | -1 | 达标 | -1 | -1 | -1
|  |  |  | 20160121 | 195-FQ-04 | -1 | -1 | -1 | 0.005L | -1 | -1 | 达标 | -1 | -1 | -1
|  |  |  | 20160121 | 195-FQ-05 | -1 | -1 | -1 | 0.005L | -1 | -1 | 达标 | -1 | -1 | -1
|  |  |  | 20160121 | 195-FQ-06 | -1 | -1 | -1 | 0.005L | -1 | -1 | 达标 | -1 | -1 | -1
|  |  |  | 标准限值 |  | --- | --- | --- | 0.025 | --- | --- |  | --- | --- | ---
11 | 顺德区 | 佛山市顺德区迪克电镀有限公司 | 《电镀污染物排放标准》（GB21900-2008） | 20160115 | 196-FQ-01 | -1 | -1 | -1 | 0.005L | -1 | -1 | 达标 | -1 | -1 | -1
|  |  |  | 20160115 | 196-FQ-02 | -1 | -1 | -1 | 0.005L | -1 | -1 | 达标 | -1 | -1 | -1
|  |  |  | 20160115 | 196-FQ-03 | -1 | -1 | -1 | 0.005L | -1 | -1 | 达标 | -1 | -1 | -1
|  |  |  | 标准限值 |  | --- | --- | --- | 0.025 | --- | --- |  | --- | --- | ---
12 | 顺德区 | 佛山市顺德区兆荣电镀有限公司 | 《电镀污染物排放标准》（GB21900-2008） | 20160119 | 197-FQ-02 | -1 | -1 | -1 | 0.005L | -1 | -1 | 达标 | -1 | -1 | -1
|  |  |  | 20160119 | 197-FQ-04 | -1 | -1 | -1 | 0.005L | -1 | -1 | 达标 | -1 | -1 | -1
|  |  |  | 20160119 | 197-FQ-05 | -1 | -1 | -1 | 0.005L | -1 | -1 | 达标 | -1 | -1 | -1
|  |  |  | 20160119 | 197-FQ-03 | -1 | -1 | -1 | 0.005L | -1 | -1 | 达标 | -1 | -1 | -1
|  |  |  | 20160119 | 197-FQ-07 | -1 | -1 | -1 | 0.005L | -1 | -1 | 达标 | -1 | -1 | -1
|  |  |  | 标准限值 |  | --- | --- | --- | 0.025 | --- | --- |  | --- | --- | ---
13 | 顺德区 | 佛山市耀涛电镀有限公司 | 《电镀污染物排放标准》（GB21900-2008） | 20160114 | 198-FQ-01 | -1 | -1 | -1 | 0.005L | -1 | -1 | 达标 | -1 | -1 | -1
|  |  |  | 20160114 | 198-FQ-02 | -1 | -1 | -1 | 0.005L | -1 | -1 | 达标 | -1 | -1 | -1
|  |  |  | 20160114 | 198-FQ-04 | -1 | -1 | -1 | 0.005L | -1 | -1 | 达标 | -1 | -1 | -1
|  |  |  | 20160114 | 198-FQ-05 | -1 | -1 | -1 | 0.005L | -1 | -1 | 达标 | -1 | -1 | -1
|  |  |  | 20160114 | 198-FQ-06 | -1 | -1 | -1 | 0.005L | -1 | -1 | 达标 | -1 | -1 | -1
|  |  |  | 标准限值 |  | --- | --- | --- | 0.025 | --- | --- |  | --- | --- | ---
14 | 顺德区 | 佛山市顺德区杏坛镇巨辉电镀厂 | 《电镀污染物排放标准》（GB21900-2008） | 20160115 | 199-FQ-01 | -1 | -1 | -1 | 0.005L | -1 | -1 | 达标 | -1 | -1 | -1
|  |  |  | 20160115 | 199-FQ-02 | -1 | -1 | -1 | 0.005L | -1 | -1 | 达标 | -1 | -1 | -1
|  |  |  | 20160115 | 199-FQ-03 | -1 | -1 | -1 | 0.005L | -1 | -1 | 达标 | -1 | -1 | -1
|  |  |  | 20160115 | 199-FQ-04 | -1 | -1 | -1 | 0.005L | -1 | -1 | 达标 | -1 | -1 | -1
|  |  |  | 20160115 | 199-FQ-05 | -1 | -1 | -1 | 0.005 | -1 | -1 | 达标 | -1 | -1 | -1
|  |  |  | 20160115 | FQ-00863 | -1 | -1 | -1 | 0.005L | -1 | -1 | 达标 | -1 | -1 | -1
|  |  |  | 20160115 | FQ-00864 | -1 | -1 | -1 | 0.005L | -1 | -1 | 达标 | -1 | -1 | -1
|  |  |  | 标准限值 |  | --- | --- | --- | 0.025 | --- | --- |  | --- | --- | ---
15 | 顺德区 | 佛山市顺德区鸿达电镀有限公司 | 《电镀污染物排放标准》（GB21900-2008） | 20160120 | 206-FQ-01 | -1 | -1 | -1 | 0.005L | -1 | -1 | 达标 | -1 | -1 | -1
|  |  |  | 20160120 | 206-FQ-02 | -1 | -1 | -1 | 0.005L | -1 | -1 | 达标 | -1 | -1 | -1
|  |  |  | 20160120 | 206-FQ-03 | -1 | -1 | -1 | 0.005L | -1 | -1 | 达标 | -1 | -1 | -1
|  |  |  | 20160120 | 206-FQ-04 | -1 | -1 | -1 | 0.005L | -1 | -1 | 达标 | -1 | -1 | -1
|  |  |  | 20160120 | 206-FQ-06 | -1 | -1 | -1 | 0.005L | -1 | -1 | 达标 | -1 | -1 | -1
|  |  |  | 20160120 | 206-FQ-07 | -1 | -1 | -1 | 0.005L | -1 | -1 | 达标 | -1 | -1 | -1
|  |  |  | 标准限值 |  | --- | --- | --- | 0.025 | --- | --- |  | --- | --- | ---
16 | 顺德区 | 佛山市顺德区环都实业有限公司 | 《电池工业污染物排放标准》（GB30484-2013） | 20160118 | 200-FQ-02 | 0.05L | -1 | -1 | -1 | -1 | -1 | 达标 | -1 | -1 | -1
|  |  |  | 标准限值 |  | 0.5 | --- | --- | --- | --- | --- |  | --- | --- | ---
17 | 顺德区 | 广东汤浅电池有限公司 | 《电池工业污染物排放标准》（GB30484-2013） | 20160112 | FQ-00242 | 0.05L | -1 | -1 | -1 | -1 | -1 | 达标 | -1 | -1 | -1
|  |  |  | 20160112 | FQ-01460 | 0.05L | -1 | -1 | -1 | -1 | -1 | 达标 | -1 | -1 | -1
|  |  |  | 20160112 | FQ-01461 | 0.05L | -1 | -1 | -1 | -1 | -1 | 达标 | -1 | -1 | -1
|  |  |  | 20160112 | FQ-01462 | 0.05L | -1 | -1 | -1 | -1 | -1 | 达标 | -1 | -1 | -1
|  |  |  | 20160112 | FQ-01468 | 0.05L | -1 | -1 | -1 | -1 | -1 | 达标 | -1 | -1 | -1
|  |  |  | 20160113 | FQ-01420 | 0.05L | -1 | -1 | -1 | -1 | -1 | 达标 | -1 | -1 | -1
|  |  |  | 20160113 | FQ-01421 | 0.05L | -1 | -1 | -1 | -1 | -1 | 达标 | -1 | -1 | -1
|  |  |  | 20160113 | FQ-01422 | 0.05L | -1 | -1 | -1 | -1 | -1 | 达标 | -1 | -1 | -1
|  |  |  | 20160113 | FQ-01442 | 0.05L | -1 | -1 | -1 | -1 | -1 | 达标 | -1 | -1 | -1
|  |  |  | 20160113 | FQ-01444 | 0.05L | -1 | -1 | -1 | -1 | -1 | 达标 | -1 | -1 | -1
|  |  |  | 20160113 | FQ-01446 | 0.05L | -1 | -1 | -1 | -1 | -1 | 达标 | -1 | -1 | -1
|  |  |  | 20160113 | FQ-01447 | 0.05L | -1 | -1 | -1 | -1 | -1 | 达标 | -1 | -1 | -1
|  |  |  | 20160113 | FQ-01448 | 0.05L | -1 | -1 | -1 | -1 | -1 | 达标 | -1 | -1 | -1
|  |  |  | 20160113 | FQ-01449 | 0.05L | -1 | -1 | -1 | -1 | -1 | 达标 | -1 | -1 | -1
|  |  |  | 20160114 | FQ-00240 | 0.05L | -1 | -1 | -1 | -1 | -1 | 达标 | -1 | -1 | -1
|  |  |  | 20160114 | FQ-01414 | 0.05L | -1 | -1 | -1 | -1 | -1 | 达标 | -1 | -1 | -1
|  |  |  | 20160114 | FQ-01445 | 0.05L | -1 | -1 | -1 | -1 | -1 | 达标 | -1 | -1 | -1
|  |  |  | 20160114 | FQ-01463 | 0.05L | -1 | -1 | -1 | -1 | -1 | 达标 | -1 | -1 | -1
|  |  |  | 20160114 | FQ-01465 | 0.05L | -1 | -1 | -1 | -1 | -1 | 达标 | -1 | -1 | -1
|  |  |  | 20160114 | FQ-01466 | 0.05L | -1 | -1 | -1 | -1 | -1 | 达标 | -1 | -1 | -1
|  |  |  | 20160114 | FQ-01467 | 0.05L | -1 | -1 | -1 | -1 | -1 | 达标 | -1 | -1 | -1
|  |  |  | 20160115 | FQ-00243 | 0.05L | -1 | -1 | -1 | -1 | -1 | 达标 | -1 | -1 | -1
|  |  |  | 20160115 | FQ-01412 | 0.05L | -1 | -1 | -1 | -1 | -1 | 达标 | -1 | -1 | -1
|  |  |  | 20160115 | FQ-01413 | 0.05L | -1 | -1 | -1 | -1 | -1 | 达标 | -1 | -1 | -1
|  |  |  | 20160115 | FQ-01415 | 0.05L | -1 | -1 | -1 | -1 | -1 | 达标 | -1 | -1 | -1
|  |  |  | 20160115 | FQ-01416 | 0.05L | -1 | -1 | -1 | -1 | -1 | 达标 | -1 | -1 | -1
|  |  |  | 20160115 | FQ-01428 | 0.05L | -1 | -1 | -1 | -1 | -1 | 达标 | -1 | -1 | -1
|  |  |  | 20160115 | FQ-01451 | 0.05L | -1 | -1 | -1 | -1 | -1 | 达标 | -1 | -1 | -1
|  |  |  | 20160115 | FQ-01452 | 0.05L | -1 | -1 | -1 | -1 | -1 | 达标 | -1 | -1 | -1
|  |  |  | 20160115 | FQ-01453 | 0.05L | -1 | -1 | -1 | -1 | -1 | 达标 | -1 | -1 | -1
|  |  |  | 20160115 | FQ-01454 | 0.05L | -1 | -1 | -1 | -1 | -1 | 达标 | -1 | -1 | -1
|  |  |  | 20160115 | FQ-01458 | 0.05L | -1 | -1 | -1 | -1 | -1 | 达标 | -1 | -1 | -1
|  |  |  | 标准限值 |  | 0.5 | --- | --- | --- | --- | --- |  | --- | --- | ---
18 | 顺德区 | 佛山市顺德区亿富电镀有限公司 | 《电镀污染物排放标准》（GB21900-2008） | 20160119 | FQ-00662 | -1 | -1 | -1 | 0.005L | -1 | -1 | 达标 | -1 | -1 | -1
|  |  |  | 20160119 | 六车间废气排放筒 | -1 | -1 | -1 | 0.005L | -1 | -1 | 达标 | -1 | -1 | -1
|  |  |  | 20160119 | 三车间废气排放筒 | -1 | -1 | -1 | 0.005L | -1 | -1 | 达标 | -1 | -1 | -1
|  |  |  | 20160119 | 五车间废气排放筒 | -1 | -1 | -1 | 0.005L | -1 | -1 | 达标 | -1 | -1 | -1
|  |  |  | 标准限值 |  | --- | --- | --- | 0.05 | --- | --- |  | --- | --- | ---
19 | 顺德区 | 佛山市顺德区大洋彩虹电器有限公司 | 《电池工业污染物排放标准》（GB30484-2013） | 20160118 | FQ-00571 | 0.05L | -1 | -1 | -1 | -1 | -1 | 达标 | -1 | -1 | -1
|  |  |  | 20160118 | FQ-00572 | 0.05L | -1 | -1 | -1 | -1 | -1 | 达标 | -1 | -1 | -1
|  |  |  | 标准限值 |  | 0.5 | --- | --- | --- | --- | --- |  | --- | --- | ---
20 | 顺德区 | 佛山市顺德区龙江镇尖锋蓄电池厂 | 《电池工业污染物排放标准》（GB30484-2013） | 20160119 | FQ-00658 | 0.332 | -1 | -1 | -1 | -1 | -1 | 达标 | -1 | -1 | -1
|  |  |  | 20160119 | FQ-00659 | 0.05L | -1 | -1 | -1 | -1 | -1 | 达标 | -1 | -1 | -1
|  |  |  | 标准限值 |  | 0.5 | --- | --- | --- | --- | --- |  | --- | --- | ---
21 | 顺德区 | 佛山市顺德区陈村镇华丰五金制品厂杏坛分厂 | 《电镀污染物排放标准》（GB21900-2008） | 20160120 | FQ-01072 | -1 | -1 | -1 | 0.005L | -1 | -1 | 达标 | -1 | -1 | -1
|  |  |  | 20160120 | FQ-00610 | -1 | -1 | -1 | 0.005L | -1 | -1 | 达标 | -1 | -1 | -1
|  |  |  | 标准限值 |  | --- | --- | --- | 0.025 | --- | --- |  | --- | --- | ---
22 | 顺德区 | 佛山市顺德区雅信电镀有限公司 | 《电镀污染物排放标准》（GB21900-2008） | 20160118 | FQ-00663 | -1 | -1 | -1 | 0.005L | -1 | -1 | 达标 | -1 | -1 | -1
|  |  |  | 20160118 | 四车间1#废气排放筒 | -1 | -1 | -1 | 0.005L | -1 | -1 | 达标 | -1 | -1 | -1
|  |  |  | 20160118 | 四车间2#废气排放筒 | -1 | -1 | -1 | 0.005L | -1 | -1 | 达标 | -1 | -1 | -1
|  |  |  | 标准限值 |  | --- | --- | --- | 0.025 | --- | --- |  | --- | --- | ---
23 | 顺德区 | 佛山市顺德区淘金电镀有限公司 | 《电镀污染物排放标准》（GB21900-2008） | 20160118 | FQ-00526 | -1 | -1 | -1 | 0.005L | -1 | -1 | 达标 | -1 | -1 | -1
|  |  |  | 20160118 | FQ-00527 | -1 | -1 | -1 | 0.005L | -1 | -1 | 达标 | -1 | -1 | -1
|  |  |  | 20160118 | FQ-00528 | -1 | -1 | -1 | 0.005L | -1 | -1 | 达标 | -1 | -1 | -1
|  |  |  | 标准限值 |  | --- | --- | --- | 0.05 | --- | --- |  | --- | --- | ---
24 | 顺德区 | 佛山市顺德区欣强电子有限公司 | 《电镀污染物排放标准》（GB21900-2008） | 20160120 | FQ-00910 | -1 | -1 | -1 | 0.005L | -1 | -1 | 达标 | -1 | -1 | -1
|  |  |  | 20160120 | FQ-00911 | -1 | -1 | -1 | 0.005L | -1 | -1 | 达标 | -1 | -1 | -1
|  |  |  | 20160120 | FQ-00913 | -1 | -1 | -1 | 0.005L | -1 | -1 | 达标 | -1 | -1 | -1
|  |  |  | 20160120 | FQ-00914 | -1 | -1 | -1 | 0.005L | -1 | -1 | 达标 | -1 | -1 | -1
|  |  |  | 20160120 | FQ-00915 | -1 | -1 | -1 | 0.005L | -1 | -1 | 达标 | -1 | -1 | -1
|  |  |  | 20160120 | FQ-00917 | -1 | -1 | -1 | 0.005L | -1 | -1 | 达标 | -1 | -1 | -1
|  |  |  | 20160120 | FQ-00918 | -1 | -1 | -1 | 0.005L | -1 | -1 | 达标 | -1 | -1 | -1
|  |  |  | 20160120 | FQ-00919 | -1 | -1 | -1 | 0.005L | -1 | -1 | 达标 | -1 | -1 | -1
|  |  |  | 标准限值 |  | --- | --- | --- | 0.025 | --- | --- |  | --- | --- | ---
25 | 顺德区 | 佛山市顺德区新康宝电器有限公司 | 《电镀污染物排放标准》（GB21900-2008） | 20160120 | FQ-00870 | -1 | -1 | -1 | 0.005L | -1 | -1 | 达标 | -1 | -1 | -1
|  |  |  | 20160120 | FQ-00871 | -1 | -1 | -1 | 0.005L | -1 | -1 | 达标 | -1 | -1 | -1
|  |  |  | 20160120 | FQ-00872 | -1 | -1 | -1 | 0.005L | -1 | -1 | 达标 | -1 | -1 | -1
|  |  |  | 20160120 | FQ-00873 | -1 | -1 | -1 | 0.005L | -1 | -1 | 达标 | -1 | -1 | -1
|  |  |  | 标准限值 |  | --- | --- | --- | 0.05 | --- | --- |  | --- | --- | ---
26 | 顺德区 | 佛山市顺德区昊桦电镀有限公司 | 《电镀污染物排放标准》（GB21900-2008） | 20160121 | FQ-00567 | -1 | -1 | -1 | 0.005L | -1 | -1 | 达标 | -1 | -1 | -1
|  |  |  | 20160121 | FQ-00568 | -1 | -1 | -1 | 0.005L | -1 | -1 | 达标 | -1 | -1 | -1
|  |  |  | 标准限值 |  | --- | --- | --- | 0.025 | --- | --- |  | --- | --- | ---
27 | 顺德区 | 佛山市顺德区百禧电镀有限公司 | 《电镀污染物排放标准》（GB21900-2008） | 20160120 | FQ-00664 | -1 | -1 | -1 | 0.005L | -1 | -1 | 达标 | -1 | -1 | -1
|  |  |  | 20160120 | FQ-01258 | -1 | -1 | -1 | 0.005L | -1 | -1 | 达标 | -1 | -1 | -1
|  |  |  | 标准限值 |  | --- | --- | --- | 0.025 | --- | --- |  | --- | --- | ---
1900-01-27 | 顺德区 | 佛上市顺德区长益电镀实业有限公司 | 停产未监测
1900-01-28 | 顺德区 | 佛山市顺德区容桂德业电器电镀厂
1900-01-29 | 顺德区 | 佛山市顺德区容桂恒益电镀厂
1900-01-30 | 顺德区 | 佛山市顺德区容桂绍初金属电镀厂
1900-01-31 | 顺德区 | 佛山市顺德区容桂金马电镀厂
1900-02-01 | 顺德区 | 佛山市顺德区容桂潮西电镀厂
1900-02-02 | 顺德区 | 佛山市顺德区容桂新永利电镀厂
1900-02-03 | 顺德区 | 佛山市顺德区得雅电镀有限公司
1900-02-04 | 顺德区 | 佛山市顺德区精钻电镀有限公司
1900-02-05 | 顺德区 | 佛山市顺德区新希电镀电器有限公司
1900-02-06 | 顺德区 | 佛山市顺德区合贤电镀有限公司
1900-02-07 | 顺德区 | 佛山市顺德区扬美金属表面处理实业有限公司
1900-02-08 | 顺德区 | 广东雄风电器有限公司华创电镀分厂
1900-02-09 | 顺德区 | 佛山市顺德区新咏电镀有限公司
1900-02-10 | 顺德区 | 佛山市顺德区幸福制版实业有限公司
1900-02-11 | 顺德区 | 佛山市顺德区容桂精艺电镀实业有限公司
1900-02-12 | 顺德区 | 佛山市顺德区容桂东辉电镀厂
1900-02-13 | 顺德区 | 佛山市顺德区容桂佳诚五金电器厂
1900-02-14 | 顺德区 | 佛山市顺德区容桂源亿电镀厂
1900-02-15 | 顺德区 | 佛山市顺德区容桂高佳电镀厂
1900-02-16 | 顺德区 | 佛山市顺德区容桂求益电镀厂
1900-02-17 | 顺德区 | 佛山市顺德区容桂新东方家用电器厂（楚荣）
1900-02-18 | 顺德区 | 佛山市顺德区正亿电镀有限公司
1900-02-19 | 顺德区 | 佛山市顺德区鸿澳电镀五金有限公司
1900-02-20 | 顺德区 | 佛山市顺德区建峰电镀有限公司