## Sheet1
佛山市顺德区2016年第2季度危险废物国家重点监控企业废气监督性监测数据表
顺德区 | 序号 | 企业名称 | 监测点位名称 | 监测点位序号 | 检测日期或未监测原因 | 二氧化硫(mg/m3） |  |  |  | 氮氧化物(mg/m3） |  |  |  | 一氧化碳(mg/m3） |  |  |  | 氯化氢(mg/m3） |  |  |  | 汞(mg/m3） |  |  |  | 镉、铊及其化合物（以Cd +Tl计）(mg/m3） |  |  |  | 锑、砷、铅、铬、钴、铜、锰、镍及其化合物(mg/m3） |  |  |  | 烟（粉）尘(mg/m3） |  |  |  | 恶臭（无量纲） |  |  |  | 备注
[6 empty] | 处理后浓度 | 标准限值 | 达标判定 | 超标倍数 | 处理后浓度 | 标准限值 | 达标判定 | 超标倍数 | 处理后浓度 | 标准限值 | 达标判定 | 超标倍数 | 处理后浓度 | 标准限值 | 达标判定 | 超标倍数 | 处理后浓度 | 标准限值 | 达标判定 | 超标倍数 | 处理后浓度 | 标准限值 | 达标判定 | 超标倍数 | 处理后浓度 | 标准限值 | 达标判定 | 超标倍数 | 处理后浓度 | 标准限值 | 达标判定 | 超标倍数 | 无组织厂界浓度（最大值） | 标准限值 | 达标判定 | 超标倍数
| 1 | 佛山市顺德区顺能垃圾发电有限公司 | 焚烧炉废气排放筒 | FQ-00001 | 20160412 | 37 | 100 | 达标 | --- | 111 | 300 | 达标 | --- | 21 | 100 | 达标 | --- | 0.25 | 60 | 达标 | --- | 未检出 | 0.05 | 达标 | --- | 未检出 | 0.1 | 达标 | --- | 未检出 | 1.0 | 达标 | --- | 17 | 30 | 达标 | --- | 18 | 20 | 达标 | --- | 执行标准：《生活垃圾焚烧污染控制标准》（GB18485-2014）生活垃圾焚烧炉2016年1月1日后标准和《恶臭污染物排放标准》厂界臭气（GB14554-1993）、任何时段、二级标准