## Sheet1
韶关市2016年国控企业污染源第二季度（废水重点）监督性监测结果（5月）-第二批
序号 | 行政区 | 企业名称 | 监测点名称 | 执行标准名称 | 监测日期 | 监测项目名称（单位） | 污染物浓度 | 标准限值 | 是否达标 | 超标倍数 | 未监测原因
1 | 乳源瑶族自治县 | 乳源瑶族自治县东阳光化成箔有限公司 | 废水排放口 | 化学需氧量执行《电镀水污染物排放标准》（DB 44/1597-2015）表3，其他项目执行《水污染物排放限值》（DB44/26-2001）第二时段一级标准和《电镀水污染物排放标准》（DB 44/1597-2015）表1中较严的标准限值 | 2016-04-06 | pH值（无量纲） | 7.36 | 6～9 | 达标
[6 empty] | 六价铬（mg/L） | 0.004L | 0.2 | 达标
[6 empty] | 化学需氧量（mg/L） | 39.2 | 50 | 达标
[6 empty] | 总氮（mg/L） | 18 | 20 | 达标
[6 empty] | 总氰化物（mg/L） | 0.004L | 0.3 | 达标
[6 empty] | 总汞（mg/L） | 2e-05 | 0.01 | 达标
[6 empty] | 总砷（mg/L） | 0.0002L | 0.5 | 达标
[6 empty] | 总磷（mg/L） | 0.14 | 1 | 达标
[6 empty] | 总铁（mg/L） | 0.04 | 3 | 达标
[6 empty] | 总铅（mg/L） | 0.11 | 0.2 | 达标
[6 empty] | 总铜（mg/L） | 0.01L | 0.5 | 达标
[6 empty] | 总铝（mg/L） | 2.26 | 3 | 达标
[6 empty] | 总铬（mg/L） | 0.04 | 1 | 达标
[6 empty] | 总银（mg/L） | 0.02L | 0.3 | 达标
[6 empty] | 总锌（mg/L） | 0.04 | 1.5 | 达标
[6 empty] | 总锰（mg/L） | 0.04 | 2 | 达标
[6 empty] | 总镉（mg/L） | 0.004 | 0.05 | 达标
[6 empty] | 总镍（mg/L） | 0.01L | 0.5 | 达标
[6 empty] | 悬浮物（mg/L） | 8 | 50 | 达标
[6 empty] | 挥发酚（mg/L） | 0.0003L | 0.3 | 达标
[6 empty] | 氟化物（mg/L） | 0.94 | 10 | 达标
[6 empty] | 氨氮（mg/L） | 0.909 | 10 | 达标
[6 empty] | 游离氯（mg/L） | 0.12 | 2 | 达标
[6 empty] | 石油类（mg/L） | 0.1 | 3 | 达标
[6 empty] | 硫化物（mg/L） | 0.005L | 0.5 | 达标
[6 empty] | 色度（倍） | 2 | 40 | 达标
[6 empty] | 流量（m3/h） | 434.1 | — | —
2 | 曲江区 | 广东省大宝山矿业有限公司 | 拦泥坝污水处理厂排放口 | 《水污染物排放限值》（DB44/26-2001）第二时段一级标准 | 2016-04-27 | pH值（无量纲） | 8.62 | 6～9 | 达标
[6 empty] | 五日生化需氧量（mg/L） | 3.7 | 20 | 达标
[6 empty] | 六价铬（mg/L） | 0.004L | 0.5 | 达标
[6 empty] | 化学需氧量（mg/L） | 10.8 | 90 | 达标
[6 empty] | 总氮（mg/L） | 1.46 | — | —
[6 empty] | 总汞（mg/L） | 0.00017 | 0.05 | 达标
[6 empty] | 总砷（mg/L） | 0.0007 | 0.5 | 达标
[6 empty] | 总磷（mg/L） | 0.01L | 0.5 | 达标
[6 empty] | 总铁（mg/L） | 0.205 | — | —
[6 empty] | 总铅（mg/L） | 0.02 | 1 | 达标
[6 empty] | 总铍（mg/L） | 0.001L | 0.005 | 达标
[6 empty] | 总铜（mg/L） | 0.03 | 0.5 | 达标
[6 empty] | 总铬（mg/L） | 0.01L | 1.5 | 达标
[6 empty] | 总银（mg/L） | 0.02L | 0.5 | 达标
[6 empty] | 总锌（mg/L） | 0.17 | 2 | 达标
[6 empty] | 总锰（mg/L） | 0.05 | 2 | 达标
[6 empty] | 总镉（mg/L） | 0.002 | 0.1 | 达标
[6 empty] | 总镍（mg/L） | 0.01L | 1 | 达标
[6 empty] | 悬浮物（mg/L） | 13 | 70 | 达标
[6 empty] | 挥发酚（mg/L） | 0.0003L | 0.3 | 达标
[6 empty] | 氟化物（mg/L） | 6.25 | 10 | 达标
[6 empty] | 氨氮（mg/L） | 0.182 | 10 | 达标
[6 empty] | 总氰化物（mg/L） | 0.004L | 0.3 | 达标
[6 empty] | 流量（m3/h） | 212 | — | —
[6 empty] | 石油类（mg/L） | 0.1L | 5 | 达标
[6 empty] | 硫化物（mg/L） | 0.006 | 0.5 | 达标
[6 empty] | 铊（mg/L） | 8e-05 | — | —
2 | 曲江区 | 广东省大宝山矿业有限公司 | 槽对坑尾矿坝处理厂排口 | 《水污染物排放限值》（DB44/26-2001）第二时段一级标准 | 2016-04-27 | pH值（无量纲） | 7.21 | 6～9 | 达标
[6 empty] | 五日生化需氧量（mg/L） | 13.4 | 20 | 达标
[6 empty] | 六价铬（mg/L） | 0.004L | 0.5 | 达标
[6 empty] | 化学需氧量（mg/L） | 39.8 | 90 | 达标
[6 empty] | 总氮（mg/L） | 1.22 | — | —
[6 empty] | 总汞（mg/L） | 0.00021 | 0.05 | 达标
[6 empty] | 总砷（mg/L） | 0.0078 | 0.5 | 达标
[6 empty] | 总磷（mg/L） | 0.01L | 0.5 | 达标
[6 empty] | 总铁（mg/L） | 0.61 | — | —
[6 empty] | 总铅（mg/L） | 0.04 | 1 | 达标
[6 empty] | 总铍（mg/L） | 0.001L | 0.005 | 达标
[6 empty] | 总铜（mg/L） | 0.14 | 0.5 | 达标
[6 empty] | 总铬（mg/L） | 0.01L | 1.5 | 达标
[6 empty] | 总银（mg/L） | 0.02L | 0.5 | 达标
[6 empty] | 总锌（mg/L） | 0.14 | 2 | 达标
[6 empty] | 总锰（mg/L） | 0.09 | 2 | 达标
[6 empty] | 总镉（mg/L） | 0.002 | 0.1 | 达标
[6 empty] | 总镍（mg/L） | 0.01L | 1 | 达标
[6 empty] | 悬浮物（mg/L） | 18 | 70 | 达标
[6 empty] | 挥发酚（mg/L） | 0.0003L | 0.3 | 达标
[6 empty] | 氟化物（mg/L） | 5.4 | 10 | 达标
[6 empty] | 氨氮（mg/L） | 0.132 | 10 | 达标
[6 empty] | 总氰化物（mg/L） | 0.004L | 0.3 | 达标
[6 empty] | 流量（m3/h） | 181 | — | —
[6 empty] | 石油类（mg/L） | 0.1L | 5 | 达标
[6 empty] | 硫化物（mg/L） | 0.005L | 0.5 | 达标
[6 empty] | 铊（mg/L） | 5e-05 | — | —
3 | 仁化县 | 深圳市中金岭南有色金属股份有限公司凡口铅锌矿 | 条埂冲污水排放口 | 五日生化需氧量、六价铬、总氰化物、总铍、总锰、挥发酚、石油类、硫化物和磷酸盐执行《水污染物排放限值》（DB44/26-2001）第二时段一级标准，其他项目执行《铅、锌工业污染物排放标准》（GB25466-2010） | 2016-04-14 | pH值（无量纲） | 7.83 | 6～9 | 达标
[6 empty] | 氨氮（mg/L） | 0.202 | 8 | 达标
[6 empty] | 化学需氧量（mg/L） | 10L | 60 | 达标
[6 empty] | 生化需氧量（mg/L） | 1.6 | 20 | 达标
[6 empty] | 挥发酚（mg/L） | 0.0003L | 0.3 | 达标
[6 empty] | 氟化物（mg/L） | 1.34 | 8 | 达标
[6 empty] | 磷酸盐（mg/L） | 0.01L | 0.5 | 达标
[6 empty] | 硫化物（mg/L） | 0.016 | 0.5 | 达标
[6 empty] | 六价铬（mg/L） | 0.004L | 0.5 | 达标
[6 empty] | 总氮（mg/L） | 1.46 | 15 | 达标
[6 empty] | 总氰化物（mg/L） | 0.004L | 0.3 | 达标
[6 empty] | 石油类（mg/L） | 0.1L | 5 | 达标
[6 empty] | 悬浮物（mg/L） | 7 | 50 | 达标
[6 empty] | 总镉（mg/L） | 0.013 | 0.05 | 达标
[6 empty] | 总铬（mg/L） | 0.01L | 1.5 | 达标
[6 empty] | 总汞（mg/L） | 0.00014 | 0.03 | 达标
[6 empty] | 总锰（mg/L） | 0.23 | 2 | 达标
[6 empty] | 总镍（mg/L） | 0.01L | 0.5 | 达标
[6 empty] | 总铍（mg/L） | 0.001L | 0.005 | 达标
[6 empty] | 总铅（mg/L） | 0.4 | 0.5 | 达标
[6 empty] | 总铍（mg/L） | 0.001L | 0.005 | 达标
[6 empty] | 总砷（mg/L） | 0.0059 | 0.3 | 达标
[6 empty] | 总磷（mg/L） | 0.03 | 1 | 达标
[6 empty] | 总铜（mg/L） | 0.01L | 0.5 | 达标
[6 empty] | 总锌（mg/L） | 0.96 | 1.5 | 达标
[6 empty] | 流量（m3/h） | 220 | — | —
[6 empty] | 铊（mg/L） | 0.00011 | — | —
3 | 仁化县 | 深圳市中金岭南有色金属股份有限公司凡口铅锌矿 | 尾矿坝污水排放口 | 五日生化需氧量、六价铬、总氰化物、总铍、总锰、挥发酚、石油类、硫化物和磷酸盐执行《水污染物排放限值》（DB44/26-2001）第二时段一级标准，其他项目执行《铅、锌工业污染物排放标准》（GB25466-2010） | 2016-04-14 | pH值（无量纲） | 6.79 | 6～9 | 达标
[6 empty] | 氨氮（mg/L） | 0.162 | 8 | 达标
[6 empty] | 化学需氧量（mg/L） | 12.2 | 60 | 达标
[6 empty] | 生化需氧量（mg/L） | 4.2 | 20 | 达标
[6 empty] | 挥发酚（mg/L） | 0.0003L | 0.3 | 达标
[6 empty] | 氟化物（mg/L） | 0.9 | 8 | 达标
[6 empty] | 磷酸盐（mg/L） | 0.01L | 0.5 | 达标
[6 empty] | 硫化物（mg/L） | 0.016 | 0.5 | 达标
[6 empty] | 六价铬（mg/L） | 0.004L | 0.5 | 达标
[6 empty] | 总氮（mg/L） | 1.07 | 15 | 达标
[6 empty] | 总氰化物（mg/L） | 0.004L | 0.3 | 达标
[6 empty] | 石油类（mg/L） | 0.1L | 5 | 达标
[6 empty] | 悬浮物（mg/L） | 6 | 50 | 达标
[6 empty] | 总镉（mg/L） | 0.001L | 0.05 | 达标
[6 empty] | 总铬（mg/L） | 0.01L | 1.5 | 达标
[6 empty] | 总汞（mg/L） | 8e-05 | 0.03 | 达标
[6 empty] | 总锰（mg/L） | 0.15 | 2 | 达标
[6 empty] | 总镍（mg/L） | 0.01L | 0.5 | 达标
[6 empty] | 总铍（mg/L） | 0.001L | 0.005 | 达标
[6 empty] | 总铅（mg/L） | 0.02L | 0.5 | 达标
[6 empty] | 总砷（mg/L） | 0.0006 | 0.3 | 达标
[6 empty] | 总磷（mg/L） | 0.02 | 1 | 达标
[6 empty] | 总铜（mg/L） | 0.01L | 0.5 | 达标
[6 empty] | 总锌（mg/L） | 0.06 | 1.5 | 达标
[6 empty] | 流量（m3/h） | 619 | — | —
[6 empty] | 铊（mg/L） | 6e-05 | — | —
韶关市2016年国控企业污染源第二季度（废气重点）监督性监测结果（5月）-第二批
序号 | 行政区 | 企业名称 | 监测点名称 | 执行标准名称 | 监测日期 | 监测项目名称（单位） | 污染物浓度 | 标准限值 | 是否达标 | 超标倍数 | 未监测原因
1 | 仁化县 | 仁化县华粤煤矸石电力有限公司 | 1#机组 | 《火电厂大气污染物排放标准》（GB 13223-2011） | 2016-04-21 | 氮氧化物(mg/m3) | 87 | 200 | 达标
[6 empty] | 二氧化硫(mg/m3) | 111 | 200 | 达标
[6 empty] | 烟尘(mg/m3) | 15.5 | 30 | 达标
[6 empty] | 铅(mg/m3) | 0.01L | — | —
[6 empty] | 汞及其化合物(mg/m3) | 7.1×10-5 | 0.03 | 达标
[6 empty] | 烟气黑度（级） | 0.1 | 1 | 达标
|  |  | 2#机组 |  | 2016-05-23 | 氮氧化物(mg/m3) | 95 | 200 | 达标
[6 empty] | 二氧化硫(mg/m3) | 116 | 200 | 达标
[6 empty] | 烟尘(mg/m3) | 15.8 | 30 | 达标
[6 empty] | 铅(mg/m3) | 0.01L | — | —
[6 empty] | 汞及其化合物(mg/m3) | 1.2×10-5 | 0.03 | 达标
[6 empty] | 烟气黑度（级） | 0.4 | 1 | 达标
2 | 乐昌市 | 韶关市坪石发电厂有限公司 | 3#脱硫出口 | 《火电厂大气污染物排放标准》（GB 13223-2011） | [6 empty] | 调度停产
|  |  | 4#脱硫出口 |  | 2016-04-25 | 氮氧化物(mg/m3) | 101 | 200 | 达标
[6 empty] | 二氧化硫(mg/m3) | 91 | 200 | 达标
[6 empty] | 烟尘(mg/m3) | 8.8 | 30 | 达标
[6 empty] | 铅(mg/m3) | 0.01 | — | —
[6 empty] | 汞及其化合物(mg/m3) | 5.7×10-5 | 0.03 | 达标
[6 empty] | 烟气黑度（级） | 0.2 | 1 | 达标
|  |  | 5#脱硫出口 |  | 2016-05-13 | 氮氧化物(mg/m3) | 112 | 200 | 达标
[6 empty] | 二氧化硫(mg/m3) | 53 | 200 | 达标
[6 empty] | 烟尘(mg/m3) | 7.34 | 30 | 达标
[6 empty] | 铅(mg/m3) | 0.01L | — | —
[6 empty] | 汞及其化合物(mg/m3) | 6×10-6 | 0.03 | 达标
[6 empty] | 烟气黑度（级） | 0.2 | 1 | 达标
3 | 曲江区 | 广东省韶关粤江发电有限责任公司 | 10#脱硫出口 | 《火电厂大气污染物排放标准》（GB13223-2011） | [6 empty] | 调度停产
|  |  | 11#脱硫出口 | [7 empty] | 调度停产
|  |  | 1#脱硫出口 |  | 2016-05-24 | 氮氧化物(mg/m3) | 25 | 100 | 达标
[6 empty] | 二氧化硫(mg/m3) | 28 | 100 | 达标
[6 empty] | 烟尘(mg/m3) | 6.1 | 30 | 达标
[6 empty] | 铅(mg/m3) | 0.01L | — | —
[6 empty] | 汞及其化合物(mg/m3) | 3.47×10-4 | 0.03 | 达标
[6 empty] | 烟气黑度（级） | 0.1 | 1 | 达标
|  |  | 2#脱硫出口 |  | 2016-05-23 | 氮氧化物(mg/m3) | 34 | 100 | 达标
[6 empty] | 二氧化硫(mg/m3) | 35 | 100 | 达标
[6 empty] | 烟尘(mg/m3) | 7.3 | 30 | 达标
[6 empty] | 铅(mg/m3) | 0.01L | — | —
[6 empty] | 汞及其化合物(mg/m3) | 3.54×10-4 | 0.03 | 达标
[6 empty] | 烟气黑度（级） | 0.1 | 1 | 达标
4 | 曲江区 | 宝钢集团广东韶关钢铁有限公司 | 焙烧厂1#石灰窑除尘出口 | 《炼钢工业大气污染物排放标准》（GB 28664-2012） | 2016-04-28 | 颗粒物(mg/m3) | 18.4 | 30 | 达标
|  |  | 焙烧厂2#石灰窑除尘出口 |  |  | 颗粒物(mg/m3) | 21.7 | 30 | 达标
|  |  | 焙烧厂3#石灰窑除尘出口 |  |  | 颗粒物(mg/m3) | 20.3 | 30 | 达标
|  |  | 焙烧厂4#石灰窑除尘出口 |  |  | 颗粒物(mg/m3) | 24 | 30 | 达标
|  |  | 焙烧厂5#石灰窑除尘出口 |  |  | 颗粒物(mg/m3) | 22.4 | 30 | 达标
|  |  | 焙烧厂6#石灰窑除尘出口 |  |  | 颗粒物(mg/m3) | 26.4 | 30 | 达标
|  |  | 焙烧厂7#石灰窑除尘出口 |  |  | 颗粒物(mg/m3) | 24.9 | 30 | 达标
|  |  | 焙烧厂8#石灰窑除尘出口 |  |  | 颗粒物(mg/m3) | 23.4 | 30 | 达标
|  |  | 焙烧厂9#石灰窑除尘出口 |  | 2016-04-27 | 颗粒物(mg/m3) | 20 | 30 | 达标
|  |  | 焙烧厂10#石灰窑除尘出口 |  |  | 颗粒物(mg/m3) | 14.1 | 30 | 达标
4 | 曲江区 | 宝钢集团广东韶关钢铁有限公司 | 焙烧厂11#石灰窑除尘出口 | 《炼钢工业大气污染物排放标准》（GB 28664-2012） | 2016-04-27 | 颗粒物(mg/m3) | 17.6 | 30 | 达标
|  |  | 焙烧厂12#石灰窑除尘出口 |  |  | 颗粒物(mg/m3) | 17.7 | 30 | 达标
|  |  | 焙烧厂14#石灰窑除尘出口 |  |  | 颗粒物(mg/m3) | 20.8 | 30 | 达标
|  |  | 焙烧厂15#石灰窑除尘出口 |  |  | 颗粒物(mg/m3) | 27.1 | 30 | 达标
|  |  | 焙烧厂16#石灰窑除尘出口 |  |  | 颗粒物(mg/m3) | 26.5 | 30 | 达标
|  |  | 焙烧厂17#石灰窑除尘出口 |  |  | 颗粒物(mg/m3) | 24.5 | 30 | 达标
|  |  | 三钢厂二次除尘 |  | 2016-04-28 | 颗粒物(mg/m3) | 11.1 | 20 | 达标
|  |  | 三钢厂混铁炉出口 |  |  | 颗粒物(mg/m3) | 8.15 | 20 | 达标
|  |  | 三钢厂精炼炉 |  |  | 颗粒物(mg/m3) | 8.28 | 20 | 达标
|  |  | 4#烧结机头 | 《钢铁烧结、球团工业大气污染物排放标准》（GB 28662-2012） | [6 empty] | 停产
4#烧结机尾出口
4#整粒出口
|  |  | 5#烧结机头 |  | 2016-04-26 | 颗粒物(mg/m3) | 24.9 | 50 | 达标
[6 empty] | 二氧化硫(mg/m3) | 95 | 200 | 达标
[6 empty] | 氮氧化物 | 222 | 300 | 达标
|  |  | 5#烧结机头低硫 |  |  | 颗粒物(mg/m3) | 31.8 | 50 | 达标
[6 empty] | 二氧化硫(mg/m3) | 42 | 200 | 达标
[6 empty] | 氮氧化物 | 194 | 300 | 达标
|  |  | 5#烧结机尾出口 |  |  | 颗粒物(mg/m3) | 16.2 | 30 | 达标
4 | 曲江区 | 宝钢集团广东韶关钢铁有限公司 | 5#整粒出口 | 《钢铁烧结、球团工业大气污染物排放标准》（GB 28662-2012） | 2016-04-27 | 颗粒物(mg/m3) | 17.7 | 30 | 达标
|  |  | 6#烧结机头低硫 |  | 2016-04-26 | 颗粒物(mg/m3) | 33.3 | 50 | 达标
[6 empty] | 二氧化硫(mg/m3) | 46 | 200 | 达标
[6 empty] | 氮氧化物(mg/m3) | 221 | 300 | 达标
|  |  | 6#烧结机头 |  | 2016-04-26 | 颗粒物(mg/m3) | 22.1 | 50 | 达标
[6 empty] | 二氧化硫(mg/m3) | 149 | 200 | 达标
[6 empty] | 氮氧化物(mg/m3) | 275 | 300 | 达标
|  |  | 6#烧结机尾出口 |  |  | 颗粒物(mg/m3) | 21.7 | 30 | 达标
|  |  | 炼铁厂8#高炉4#喷煤出口 | 《炼铁工业大气污染物排放标准》（GB28663-2012） | 2016-04-27 | 颗粒物(mg/m3) | 17.3 | 20 | 达标
|  |  | 炼铁厂7#高炉3#喷煤出口 |  |  | 颗粒物(mg/m3) | 17 | 20 | 达标
|  |  | 一热电厂1#机组出口 | 《锅炉大气污染物排放标准》（DB44/ 765-2010） | 2016-04-26 | 氮氧化物(mg/m3) | 104 | 200 | 达标
[6 empty] | 二氧化硫(mg/m3) | 17 | 100 | 达标
[6 empty] | 颗粒物(mg/m3) | 6 | 30 | 达标
|  |  | 一热电厂2#机组出口 |  | 2016-04-26 | 氮氧化物(mg/m3) | 74 | 200 | 达标
[6 empty] | 二氧化硫(mg/m3) | 39 | 100 | 达标
[6 empty] | 颗粒物(mg/m3) | 7.5 | 30 | 达标
|  |  | 热电厂3-5#机组出口 |  | 2016-04-27 | 氮氧化物(mg/m3) | 55 | 200 | 达标
[6 empty] | 二氧化硫(mg/m3) | 14 | 100 | 达标
[6 empty] | 颗粒物(mg/m3) | 4.5 | 30 | 达标
韶关市2016年国控企业污染源第二季度（污水处理厂）监督性监测结果（5月）-第二批
序号 | 行政区 | 企业名称 | 监测点名称 | 执行标准名称 | 监测日期 | 监测项目名称（单位） | 污染物浓度 | 标准限值 | 是否达标 | 超标倍数 | 未监测原因
1 | 始兴县 | 始兴县污水处理厂 | 污水排放口 | 《城镇污水处理厂污染物排放标准》（GB18918-2002）一级B标准 | 2016-04-12 | pH(无量纲) | 7.3 | 6～9 | 达标
[6 empty] | 生化需氧量(mg/L) | 4.4 | 20 | 达标
[6 empty] | 总磷(mg/L) | 0.68 | 1 | 达标
[6 empty] | 化学需氧量(mg/L) | 12.7 | 60 | 达标
[6 empty] | 色度（倍） | 2 | 30 | 达标
[6 empty] | 总汞(mg/L) | 0.00018 | 0.001 | 达标
[6 empty] | 总镉(mg/L) | 0.001L | 0.01 | 达标
[6 empty] | 总铬(mg/L) | 0.01L | 0.1 | 达标
[6 empty] | 六价铬(mg/L) | 0.004L | 0.05 | 达标
[6 empty] | 总砷(mg/L) | 0.0037 | 0.1 | 达标
[6 empty] | 总铅(mg/L) | 0.02L | 0.1 | 达标
[6 empty] | 悬浮物(mg/L) | 6 | 20 | 达标
[6 empty] | 阴离子表面活性剂(mg/L) | 0.05L | 1 | 达标
[6 empty] | 粪大肠菌群数（个/L） | 7300 | 10000 | 达标
[6 empty] | 氨氮(mg/L) | 0.758 | 8 | 达标
[6 empty] | 总氮(mg/L) | 3.31 | 20 | 达标
[6 empty] | 石油类(mg/L) | 0.1L | 3 | 达标
[6 empty] | 动植物油(mg/L) | 0.2 | 3 | 达标
[6 empty] | 烷基汞（甲基汞、乙基汞）(mg/L) | 未检出 | 不得检出 | 达标
[6 empty] | 流量（m3/h） | 576 | — | —
[6 empty] | 水温(℃) | 22.8 | — | —
韶关市2016年第二季度国控企业污染源（危废废物）监督性监测结果（5月）-第二批
序号 | 行政区 | 企业名称 | 监测点名称 | 执行标准名称 | 监测日期 | 监测项目名称（单位） | 污染物浓度 | 标准限值 | 是否达标 | 超标倍数 | 未监测原因
1 | 曲江区 | 宝钢集团广东韶关钢铁有限公司 | 焙烧厂1#石灰窑除尘出口 | 《炼钢工业大气污染物排放标准》（GB 28664-2012） | 2016-04-28 | 颗粒物(mg/m3) | 18.4 | 30 | 达标
|  |  | 焙烧厂2#石灰窑除尘出口 |  |  | 颗粒物(mg/m3) | 21.7 | 30 | 达标
|  |  | 焙烧厂3#石灰窑除尘出口 |  |  | 颗粒物(mg/m3) | 20.3 | 30 | 达标
|  |  | 焙烧厂4#石灰窑除尘出口 |  |  | 颗粒物(mg/m3) | 24 | 30 | 达标
|  |  | 焙烧厂5#石灰窑除尘出口 |  |  | 颗粒物(mg/m3) | 22.4 | 30 | 达标
|  |  | 焙烧厂6#石灰窑除尘出口 |  |  | 颗粒物(mg/m3) | 26.4 | 30 | 达标
|  |  | 焙烧厂7#石灰窑除尘出口 |  |  | 颗粒物(mg/m3) | 24.9 | 30 | 达标
|  |  | 焙烧厂8#石灰窑除尘出口 |  |  | 颗粒物(mg/m3) | 23.4 | 30 | 达标
|  |  | 焙烧厂9#石灰窑除尘出口 |  | 2016-04-27 | 颗粒物(mg/m3) | 20 | 30 | 达标
|  |  | 焙烧厂10#石灰窑除尘出口 |  |  | 颗粒物(mg/m3) | 14.1 | 30 | 达标
|  |  | 焙烧厂11#石灰窑除尘出口 | 《炼钢工业大气污染物排放标准》（GB 28664-2012） | 2016-04-27 | 颗粒物(mg/m3) | 17.6 | 30 | 达标
|  |  | 焙烧厂12#石灰窑除尘出口 |  |  | 颗粒物(mg/m3) | 17.7 | 30 | 达标
|  |  | 焙烧厂14#石灰窑除尘出口 |  |  | 颗粒物(mg/m3) | 20.8 | 30 | 达标
|  |  | 焙烧厂15#石灰窑除尘出口 |  |  | 颗粒物(mg/m3) | 27.1 | 30 | 达标
|  |  | 焙烧厂16#石灰窑除尘出口 |  |  | 颗粒物(mg/m3) | 26.5 | 30 | 达标
|  |  | 焙烧厂17#石灰窑除尘出口 |  |  | 颗粒物(mg/m3) | 24.5 | 30 | 达标
1 | 曲江区 | 宝钢集团广东韶关钢铁有限公司 | 三钢厂二次除尘 | 《炼钢工业大气污染物排放标准》（GB 28664-2012） | 2016-04-28 | 颗粒物(mg/m3) | 11.1 | 20 | 达标
|  |  | 三钢厂混铁炉出口 |  |  | 颗粒物(mg/m3) | 8.15 | 20 | 达标
|  |  | 三钢厂精炼炉 |  |  | 颗粒物(mg/m3) | 8.28 | 20 | 达标
|  |  | 4#烧结机头 | 《钢铁烧结、球团工业大气污染物排放标准》（GB 28662-2012） | [6 empty] | 停产
4#烧结机尾出口
4#整粒出口
|  |  | 5#烧结机头 |  | 2016-04-26 | 颗粒物(mg/m3) | 24.9 | 50 | 达标
[6 empty] | 二氧化硫(mg/m3) | 95 | 200 | 达标
[6 empty] | 氮氧化物 | 222 | 300 | 达标
|  |  | 5#烧结机头低硫 |  |  | 颗粒物(mg/m3) | 31.8 | 50 | 达标
[6 empty] | 二氧化硫(mg/m3) | 42 | 200 | 达标
[6 empty] | 氮氧化物 | 194 | 300 | 达标
|  |  | 5#烧结机尾出口 |  |  | 颗粒物(mg/m3) | 16.2 | 30 | 达标
|  |  | 5#整粒出口 | 《钢铁烧结、球团工业大气污染物排放标准》（GB 28662-2012） | 2016-04-27 | 颗粒物(mg/m3) | 17.7 | 30 | 达标
|  |  | 6#烧结机头低硫 |  | 2016-04-26 | 颗粒物(mg/m3) | 33.3 | 50 | 达标
[6 empty] | 二氧化硫(mg/m3) | 46 | 200 | 达标
[6 empty] | 氮氧化物(mg/m3) | 221 | 300 | 达标
|  |  | 6#烧结机头 |  | 2016-04-26 | 颗粒物(mg/m3) | 22.1 | 50 | 达标
[6 empty] | 二氧化硫(mg/m3) | 149 | 200 | 达标
[6 empty] | 氮氧化物(mg/m3) | 275 | 300 | 达标
|  |  | 6#烧结机尾出口 |  |  | 颗粒物(mg/m3) | 21.7 | 30 | 达标
1 | 曲江区 | 宝钢集团广东韶关钢铁有限公司 | 炼铁厂8#高炉4#喷煤出口 | 《炼铁工业大气污染物排放标准》（GB28663-2012） | 2016-04-27 | 颗粒物(mg/m3) | 17.3 | 20 | 达标
|  |  | 炼铁厂7#高炉3#喷煤出口 |  |  | 颗粒物(mg/m3) | 17 | 20 | 达标
|  |  | 一热电厂1#机组出口 | 《锅炉大气污染物排放标准》（DB44/ 765-2010） | 2016-04-26 | 氮氧化物(mg/m3) | 104 | 200 | 达标
[6 empty] | 二氧化硫(mg/m3) | 17 | 100 | 达标
[6 empty] | 颗粒物(mg/m3) | 6 | 30 | 达标
|  |  | 一热电厂2#机组出口 |  | 2016-04-26 | 氮氧化物(mg/m3) | 74 | 200 | 达标
[6 empty] | 二氧化硫(mg/m3) | 39 | 100 | 达标
[6 empty] | 颗粒物(mg/m3) | 7.5 | 30 | 达标
|  |  | 热电厂3-5#机组出口 |  | 2016-04-27 | 氮氧化物(mg/m3) | 55 | 200 | 达标
[6 empty] | 二氧化硫(mg/m3) | 14 | 100 | 达标
[6 empty] | 颗粒物(mg/m3) | 4.5 | 30 | 达标